## Общий
Приложение 1.1 к договору от
№ п/п | Идентификатор | Маркировка | Наименование оборудования, закладываемого в проект | Марка оборудования, закладываемого в проект | Тех.хар-ки оборудования | ГОСТ, ТУ, чертеж | Класс безопасности по НП-001-97 (ПНАЭ Г-01-011-97) ОПБ 88/97 | Группа по ПНАЭ Г-7-008-89 | Категория сейсмостойкости | Номер заказной спецификации (задания заводу) | Поз. | ИТТ | Смета | Поз. | Кол-во по проекту | Ед.измерения | Цена за ед., без НДС, руб | Сумма без НДС, руб | Сумма НДС, руб | Сумма с НДС, руб | Здание | Срок поставки | Срок доставки | Примечание | Завод-изготовитель | Разработчик ПСД | Мат/обор | Масса единицы | Категория ОК | Мат. корпуса
1 | 2 | 3 | 4 | 5 | 6 | 7 | 8 | 9 | 10 | 11 | 12 | 13 | 14 | 15 | 16 | 17 | 18 | 19 | 20 | 21 | 22 | 23 | 24 | 25 | 26 | 27 | 28 | 29 | 30 | 31
1 | 13.ИСУП.104223441 | 10LDP41AT001 | Фильтр-регенератор с выгрузкой среднего слоя | По типу АФРВСС-2,6-1,0-С | Р=1,0 МПа Т=45 °С | СПБД 085.00.00.000 ТЗ | 4 |  | III | BLR1.D.110.1.0UGB00.&&&&&.023.SD.0002 (БЛ-04865с/о) |  | BLR1.B.110.&.&&&&&&.&&&&&.000.MD.0001 | Стоимость оборудования в ЛСР в явном виде отсутствует |  | 1 | шт. | 0 | 0 | 0 | 0 | Здание водоподготовки, баки собств нужд (10UGB) | 2016-07-17 | 2016-07-31 | UGB oтm. 0,000 |  | Группа поддержки прикладных систем отдела информационных технологий | оборудование | 11800 | 2 | нж
2 | 13.ИСУП.104223442 | 10LDP42AT001 | Фильтр-регенератор анионита | По типу АФРА-2,6-1,0-С | Р=1,0 МПа Т=45 °С | СПБД 086.00.00.000 ТЗ | 4 |  | III | BLR1.D.110.1.0UGB00.&&&&&.023.SD.0002 (БЛ-04865с/о) |  | BLR1.B.110.&.&&&&&&.&&&&&.000.MD.0001 | Стоимость оборудования в ЛСР в явном виде отсутствует |  | 1 | шт. | 0 | 0 | 0 | 0 | Здание водоподготовки, баки собств нужд (10UGB) | 2016-07-17 | 2016-07-31 | UGB oтm. 0,000 |  | Группа поддержки прикладных систем отдела информационных технологий | оборудование | 10250 | 2 | нж
3 | 13.ИСУП.104223443 | 10LDP43AT001 | Фильтр-регенератор катионита | По типу АФРК-2,6-1,0-С | Р=1,0 МПа Т=45 °С | СПБД 087.00.00.000 ТЗ | 4 |  | III | BLR1.D.110.1.0UGB00.&&&&&.023.SD.0002 (БЛ-04865с/о) |  | BLR1.B.110.&.&&&&&&.&&&&&.000.MD.0001 | Стоимость оборудования в ЛСР в явном виде отсутствует |  | 1 | шт. | 0 | 0 | 0 | 0 | Здание водоподготовки, баки собств нужд (10UGB) | 2016-07-17 | 2016-07-31 | UGB oтm. 0,000 |  | Группа поддержки прикладных систем отдела информационных технологий | оборудование | 10430 | 2 | нж
4 | 13.ИСУП.104223444 | 10LDP44AT001 | Фильтр сбора среднего слоя | По типу АФССС-1,0-1,0-С | Р=1,0 МПа Т=45 °С | СПБД 088.00.00.000 ТЗ | 4 |  | III | BLR1.D.110.1.0UGB00.&&&&&.023.SD.0002 (БЛ-04865с/о) |  | BLR1.B.110.&.&&&&&&.&&&&&.000.MD.0001 | Стоимость оборудования в ЛСР в явном виде отсутствует |  | 1 | шт. | 0 | 0 | 0 | 0 | Здание водоподготовки, баки собств нужд (10UGB) | 2016-07-17 | 2016-07-31 | UGB oтm. 0,000 |  | Группа поддержки прикладных систем отдела информационных технологий | оборудование | 10402 | 4 | нж
[13 empty] | Итого: |  | 4 | 0 | 0 | 0 | 0
При наличии фланцевых соединений, оборудование должно поставляться в комплекте с ответными фланцами, прокладками и крепежными деталями.
ПОДПИСИ СТОРОН
|  |  |  | От Покупателя: | [9 empty] | От Поставщика:
|  |  |  | _____________________________/_______________________ | [9 empty] | _____________________________/_______________________
[5 empty] | м.п. | [11 empty] | м.п.
Formulas:
Срок поставки = [Срок доставки]-14