## Локальная смета
| Подразделение: ЦСиП |  |  |  |  | УТВЕРЖДАЮ
| Цех (участок): УР |  |  |  |  | И.о.начальника цеха
С.А.Зайцев
Дефектная ведомость № _______ от ______________
капитальный ремонт системы электроснабжения наружного освещения КПП
№ пп | Наименование работ и затрат | Ед. изм. | Кол-во | Необходимые материалы и зап.части |  |  | Исполнитель
|  |  |  | Наименование | Ед.изм. | Кол-во
1 | Подвеска самонесущих изолированных проводов на ж/б опорах сети наружного освещения | 100 м | 25 | 1. Провод с алюминиевыми жилами, марки СИП-4, все (отдельная несущая жила в конструкции отсутствует) жилы в изоляционном покрове из термопластичного светостабилизированного полиэтилена, сечением: 4х50мм2 4х35мм2 | 1000 м | 2.5
2 | Подвеска группового заземляющего проводника на опоре | шт | 51 | 2. Зажим соединительный для проводов сечением 70 мм2 | шт. | 23
3 | Монтаж кронштейнов сварных металлических, количество рожков 1 | шт. | 51 | 3. Ролик | шт. | 9
4 | Прокладка кабелей до 35 кв по дну канала без креплений, масса 1 м, кг, до 1 | 100 м кабеля | 1.25 | 4. Проволока стальная оцинкованная для воздушных линий связи, диаметр 2,5 мм 10мм | т | 0.3782
5 | Заделки концевые в резиновой перчатке для кабеля напряжением до 10 кВ, сечение, мм2, до 70 | шт | 2 | 5. Зажим плашечный | 100 шт. | 1.16
6 | Прокладка трубы стальной по установленным конструкциям, в опалубке фундаментов и перекрытиях, диаметр, мм, до 100 | 100 м | 0.3 | 6. Кронштейн наружного освещения на: 1 светильник | шт. | 51
7 | Прокладка трубы стальной по установленным конструкциям, по стенам с креплением скобами, диаметр, мм, до 25 | 100 м | 0.275 | 7. Кабели силовые, с медными жилами, в изоляции из ПВХ пластиката, бронированные стальными лентами, в шланге из ПВХ пластиката: ВБбШв 1 кВ сеч. 3х70 | 1000 м | 0.125
8 | Установка с помощью механизмов анкерных опор | шт | 1 | 8. Зажим SLIP 22.12 | шт | 153
9 | Установка с помощью механизмов деревянных опор ВЛ 0.38, 6-10 кВ из пропитанных деталей с одинарными приставками одностоечных | 1 опора | 14 | 9. Муфты концевые термоусаживаемые на 10 кВ, внутренней установки, марки: 3КВТп-10 (70...120 мм2) | шт. | 1
10 | Заземление одиночной опоры железобетонной, одиночное | 1 шт. | 15 | 10. Трубы стальные сварные водогазопроводные с резьбой (ГОСТ 3262-75) черные обыкновенные (неоцинкованные) диаметр условного прохода 100 мм, толщина стенки 4,5 мм | м | 30
11 | Установка траверсы на опоре | шт | 51 | 11. Зажим плашечный | 100 шт. | 0.06
12 | Подвеска самонесущих изолированных проводов на ж/б опорах сети наружного освещения | 100 м | 76 | 12. Трубы стальные сварные водогазопроводные с резьбой (ГОСТ 3262-75) черные обыкновенные (неоцинкованные) диаметр условного прохода 100 мм, толщина стенки 4,5 мм | м | 27.5
13 | Забивка вертикальных заземлителей вручную, на глубину до 3 м | 1 заземлитель | 51 | 13. Проволока стальная низкоуглеродистая разного назначения оцинкованная диаметром 4 мм | кг | 62.5
14 | Заземлитель горизонтальный из стали полосовой сечением 160 мм2 | 100 м | 5.625 | 14. Болты нестандартные для конструкций связи с гайками и шайбами длиной до 600 мм | т | 0.2175
15 | Развозка конструкций и материалов опор ВЛ 0.38-10 кВ по трассе материалов оснастки одностоечных опор | 1 опора | 42 | 15. Изолятор, типа SD1.37 | шт | 157
16 | Развозка конструкций и материалов опор ВЛ 0.38-10 кВ по трассе материалов оснастки сложных опор | 1 опора | 8 | 16. Ответвительный зажим SL37.2 | шт | 157
17 | Установка оттяжки тросовой | шт | 4 | 17. Спиральная вязка | шт | 53
18 | Установка железобетонных плит для опор ВЛ 35 кВ анкерных объемом до 0.7 м3 | шт. | 4 | 18. Провод со сталеалюминиевой жилой, марки СИП-3, в изоляционном покрове из сшитого светостабилизи-рованного полиэтилена, сечением 1х50 мм2 | 1000 м | 7.6
19 | Прокладка кабелей до 35 кв с креплением накладными скобами, масса 1 м кабеля, кг, до 3 | 100 м кабеля | 0.125 | 19. Угловая равнополочная (ГОСТ 535) общего назначения: сталь спокойная Ст3сп, шириной полок, мм: 35-56 | т | 0.6125
20 | Прокладка кабелей до 35 кв в готовых траншеях без покрытий, масса 1 м, кг, до 3 | 100 м кабеля | 1.15 | 20. Перемычки гибкие, тип ПГС-50 | шт. | 51
21 | Заделки концевые в резиновой перчатке для кабеля напряжением до 10 кВ, сечение, мм2, до 70 | шт | 1 | 21. Кожухи защитные | шт | 121
22 | Ограничитель перенапряжений нелинейный, напряжение, кВ 220 | компл. | 6 | 22.Верхушка оголовка для крепления изоляторов штыревых тип ЭТ-34-1 | 100 шт. | 0.51
23 | Герметизация проходов кабелей. Ввод герметичный унифицированный ВГУ | шт | 2 | 23. Муфты концевые термоусаживаемые на 10 кВ, внутренней установки, марки: 3КВТп-10 (25...50 мм2) | шт. | 1
24 | Демонтаж кронштейнов сварных металлические, количество рожков 1 | шт. | 51 | 24. Ограничитель перенапряжения ОПН РТ-6/6,9 | шт | 6
|  |  |  | 25. Ввод кабельный (для уплотнения кабелей в местах вводов), типа: ВК-12 У3 д 12 мм | шт. | 2
|  |  |  | 26. Кабели силовые на напряжение 6000В для прокладки в земле и на воздухе с алюминиевыми жидами марки ААШвУ, с числом жил - 3 и сечением 50мм2 | 1000 м | 0.1275
И.о.начальника участка ремонта
В.Л.Балезин
Инженер по ремонту
Л.Г.Ширяева