## Локальная смета
СОГЛАСОВАНО: | [5 empty] | УТВЕРЖДАЮ:
Заместитель генерального директора ОАО «Хиагда» | [5 empty] | Генеральный директор ОАО «Хиагда»
по капитальному строительству | [5 empty] | ________________________________ Е.И. Гонтарь
____________________________ В.Г. Коломиец
" _____ " ________________ 2012 г. | [5 empty] | "______ " _______________2012 г.
Предприятие на Хиагдинском месторождении
(наименование стройки)
ЛОКАЛЬНЫЙ СМЕТНЫЙ РАСЧЕТ № ОБ-13 (А-965-11)
(локальная смета)
Эксплуатационное поле рудной залежи № 7. Приобретение и монтаж оборудования и трубопроводы, блок 7-12, (эстакады 7-12-1-6)
(наименование работ и затрат, наименование объекта)
Основание: черт. 2194-992091-ТХ.С л.62-67
|  |  | Сметная стоимость _______________________________________________________________________________________________ | [5 empty] | ___________________________249,830 |  | тыс. руб.
|  |  | строительных работ _______________________________________________________________________________________________ | [5 empty] | _______________________________________________________________________________________________4,728 |  | тыс. руб.
|  |  | монтажных работ _______________________________________________________________________________________________ | [5 empty] | _______________________________________________________________________________________________245,102 |  | тыс. руб.
|  |  | Средства на оплату труда _______________________________________________________________________________________________ | [5 empty] | ___________________________13,831 |  | тыс. руб.
|  |  | Сметная трудоемкость _______________________________________________________________________________________________ | [5 empty] | _______________________________________________________________________________________________1350,14 |  | чел.час
Составлен в ценах по состоянию на 01.01.2000 г.
№ пп | Обоснование | Наименование | Ед. изм. | Кол. на ед./ всего | Стоимость единицы, руб. |  |  |  | Общая стоимость, руб. |  |  |  | Т/з осн. раб.на ед. | Т/з осн. раб. Всего | Т/з мех. на ед. | Т/з мех. Всего
[5 empty] | Всего | В том числе |  |  | Всего | В том числе
[6 empty] | Осн.З/п | Эк.Маш | З/пМех |  | Осн.З/п | Эк.Маш | З/пМех
1 | 2 | 3 | 4 | 5 | 6 | 7 | 8 | 9 | 10 | 11 | 12 | 13 | 14 | 15 | 16 | 17
Раздел 1. Оборудование и монтаж
Примечание:
в смете применялись коэффициенты:
. на оборудование:
. К=3,64 переход от цен 3кв.2011г. к ценам 2000г. (4кв.1999г.) без НДС
. Прил. №1 п.9 к письму Минрегиона России № 18769-АП/08 от 15.07.11г.
. на СМР: К=5,7х1,01=5,757 переход к Республики Бурятии
. Письмо Министерства регионального развития РФ от 15.07.2011 № 18769-АП/08 прил.1 п.64
2 | ФЕРм07-04-001-01 В ред. пр. № 321 Минрегиона РФ к=0,75 на вес | Агрегат насосный лопастный центробежный одноступенчатый, многоступенчатый объемный, вихревой, поршневой, приводной, роторный на общей фундаментной плите или моноблочный, масса: 0,064 т КОЭФ. К ПОЗИЦИИ: ПЗ=0,75 (ОЗП=0,75; ЭМ=0,75 к расх.; ЗПМ=0,75; МАТ=0,75 к расх.; ТЗ=0,75; ТЗМ=0,75) НР (539 руб.): 84% от ФОТ (642 руб.) СП (385 руб.): 60% от ФОТ (642 руб.) | 1 шт. | 3 | 438.26 | 213.62 | 38.28 | 0.31 | 1315 | 641 | 115 | 1 | 22.73 | 68.19 | 0.02 | 0.06
|  | Затраты труда рабочих (ср 3,8) | чел.час | 22,725 68,18 | 9.4 | 9.4 |  |  | 640.89 | 640.89
|  | Затраты труда машинистов | чел.час | 0,0225 0,07
| 1. 021102 | Краны на автомобильном ходу при работе на монтаже технологического оборудования: 10 т | маш.-ч | 0,0225 0,07 | 134.65 |  | 134.65 | 13.5 | 9.43 |  | 9.43 | 0.95
| 2. 030404 | Лебедки электрические тяговым усилием: до 31,39 кН (3,2 т) | маш.-ч | 0,4725 1,42 | 6.9 |  | 6.9 |  | 9.8 |  | 9.8
| 3. 040502 | Установки для сварки: ручной дуговой (постоянного тока) | маш.-ч | 2,265 6,8 | 8.1 |  | 8.1 |  | 55.08 |  | 55.08
| 4. 040504 | Аппарат для газовой сварки и резки | маш.-ч | 0,435 1,31 | 1.2 |  | 1.2 |  | 1.57 |  | 1.57
| 5. 330301 | Машины шлифовальные: электрические | маш.-ч | 2,175 6,53 | 5.13 |  | 5.13 |  | 33.5 |  | 33.5
| 6. 400001 | Автомобили бортовые, грузоподъемность: до 5 т | маш.-ч | 0,0225 0,07 | 87.17 |  | 87.17 | 11.6 | 6.1 |  | 6.1 | 0.81
| 7. 101-0324 | Кислород технический: газообразный | м3 | 1,05 3,15 | 6.22 |  |  |  | 19.59
| 8. 101-1518 | Электроды диаметром: 4 мм Э50А | т | 0,002625 0,007875 | 11524 |  |  |  | 90.75
| 9. 101-2278 | Пропан-бутан, смесь техническая | кг | 0,18 0,54 | 6.09 |  |  |  | 3.29
| 10. 201-0835 | Подкладки металлические | кг | 11,4 34,2 | 12.6 |  |  |  | 430.92
| 11. 411-0041 | Электроэнергия | кВт-ч | 1,425 4,275 | 0.4 |  |  |  | 1.71
| 12. 999-9950 | Вспомогательные ненормируемые материальные ресурсы (2% от оплаты труда рабочих) | руб | 4,275 12,83 | 1 |  |  |  | 12.83
3 | ФЕРм08-01-102-01 В ред. пр. № 321 Минрегиона РФ | Шкаф управления и регулирования НР (453 руб.): 100% от ФОТ (453 руб.) СП (294 руб.): 65% от ФОТ (453 руб.) | 1 шкаф | 3 | 475.4 | 140.45 | 193.56 | 10.8 | 1426 | 421 | 581 | 32 | 14.6 | 43.8 | 0.8 | 2.4
|  | Затраты труда рабочих (ср 4) | чел.час | 14,6 43,8 | 9.62 | 9.62 |  |  | 421.36 | 421.36
|  | Затраты труда машинистов | чел.час | 0,8 2,4
| 1. 021102 | Краны на автомобильном ходу при работе на монтаже технологического оборудования 10 т | маш.-ч | 0,8 2,4 | 134.65 |  | 134.65 | 13.5 | 323.16 |  | 323.16 | 32.4
| 2. 400002 | Автомобили бортовые, грузоподъемность до 8 т | маш.-ч | 0,8 2,4 | 107.3 |  | 107.3 |  | 257.52 |  | 257.52
| 3. 101-1977 | Болты с гайками и шайбами строительные | кг | 0,77 2,31 | 9.04 |  |  |  | 20.88
| 4. 101-2478 | Лента К226 | 100 м | 0,0048 0,0144 | 120 |  |  |  | 1.73
| 5. 111-0086 | Бирки маркировочные | 100 шт. | 0,02 0,06 | 142.5 |  |  |  | 8.55
| 6. 507-0700 | Трубка поливинилхлоридная ХВТ | кг | 0,016 0,048 | 41.7 |  |  |  | 2
| 7. 509-0041 | Наконечники кабельные медные для электротехнических установок | шт. | 2,04 6,12 | 39.86 |  |  |  | 243.94
| 8. 509-0070 | Кнопки монтажные | 1000 шт. | 0,0041 0,0123 | 19.5 |  |  |  | 0.24
| 9. 509-0090 | Перемычки гибкие, тип ПГС-50 | шт. | 1 3 | 3.9 |  |  |  | 11.7
| 10. 509-0156 | Оконцеватели маркировочные | 100 шт. | 0,612 1,836 | 69 |  |  |  | 126.68
| 11. 999-9950 | Вспомогательные ненормируемые материальные ресурсы (2% от оплаты труда рабочих) | руб. | 2,81 8,43 | 1 |  |  |  | 8.43
5 | ФЕРм07-04-001-01 В ред. пр. № 321 Минрегиона РФ к=0,75 на вес | Агрегат насосный лопастный центробежный одноступенчатый, многоступенчатый объемный, вихревой, поршневой, приводной, роторный на общей фундаментной плите или моноблочный, масса: 0,064 т КОЭФ. К ПОЗИЦИИ: ПЗ=0,75 (ОЗП=0,75; ЭМ=0,75 к расх.; ЗПМ=0,75; МАТ=0,75 к расх.; ТЗ=0,75; ТЗМ=0,75) НР (539 руб.): 84% от ФОТ (642 руб.) СП (385 руб.): 60% от ФОТ (642 руб.) | 1 шт. | 3 | 438.26 | 213.62 | 38.28 | 0.31 | 1315 | 641 | 115 | 1 | 22.73 | 68.19 | 0.02 | 0.06
|  | Затраты труда рабочих (ср 3,8) | чел.час | 22,725 68,18 | 9.4 | 9.4 |  |  | 640.89 | 640.89
|  | Затраты труда машинистов | чел.час | 0,0225 0,07
| 1. 021102 | Краны на автомобильном ходу при работе на монтаже технологического оборудования: 10 т | маш.-ч | 0,0225 0,07 | 134.65 |  | 134.65 | 13.5 | 9.43 |  | 9.43 | 0.95
| 2. 030404 | Лебедки электрические тяговым усилием: до 31,39 кН (3,2 т) | маш.-ч | 0,4725 1,42 | 6.9 |  | 6.9 |  | 9.8 |  | 9.8
| 3. 040502 | Установки для сварки: ручной дуговой (постоянного тока) | маш.-ч | 2,265 6,8 | 8.1 |  | 8.1 |  | 55.08 |  | 55.08
| 4. 040504 | Аппарат для газовой сварки и резки | маш.-ч | 0,435 1,31 | 1.2 |  | 1.2 |  | 1.57 |  | 1.57
| 5. 330301 | Машины шлифовальные: электрические | маш.-ч | 2,175 6,53 | 5.13 |  | 5.13 |  | 33.5 |  | 33.5
| 6. 400001 | Автомобили бортовые, грузоподъемность: до 5 т | маш.-ч | 0,0225 0,07 | 87.17 |  | 87.17 | 11.6 | 6.1 |  | 6.1 | 0.81
| 7. 101-0324 | Кислород технический: газообразный | м3 | 1,05 3,15 | 6.22 |  |  |  | 19.59
| 8. 101-1518 | Электроды диаметром: 4 мм Э50А | т | 0,002625 0,007875 | 11524 |  |  |  | 90.75
| 9. 101-2278 | Пропан-бутан, смесь техническая | кг | 0,18 0,54 | 6.09 |  |  |  | 3.29
| 10. 201-0835 | Подкладки металлические | кг | 11,4 34,2 | 12.6 |  |  |  | 430.92
| 11. 411-0041 | Электроэнергия | кВт-ч | 1,425 4,275 | 0.4 |  |  |  | 1.71
| 12. 999-9950 | Вспомогательные ненормируемые материальные ресурсы (2% от оплаты труда рабочих) | руб | 4,275 12,83 | 1 |  |  |  | 12.83
6 | ФЕРм08-01-102-01 В ред. пр. № 321 Минрегиона РФ | Шкаф управления и регулирования НР (453 руб.): 100% от ФОТ (453 руб.) СП (294 руб.): 65% от ФОТ (453 руб.) | 1 шкаф | 3 | 475.4 | 140.45 | 193.56 | 10.8 | 1426 | 421 | 581 | 32 | 14.6 | 43.8 | 0.8 | 2.4
|  | Затраты труда рабочих (ср 4) | чел.час | 14,6 43,8 | 9.62 | 9.62 |  |  | 421.36 | 421.36
|  | Затраты труда машинистов | чел.час | 0,8 2,4
| 1. 021102 | Краны на автомобильном ходу при работе на монтаже технологического оборудования 10 т | маш.-ч | 0,8 2,4 | 134.65 |  | 134.65 | 13.5 | 323.16 |  | 323.16 | 32.4
| 2. 400002 | Автомобили бортовые, грузоподъемность до 8 т | маш.-ч | 0,8 2,4 | 107.3 |  | 107.3 |  | 257.52 |  | 257.52
| 3. 101-1977 | Болты с гайками и шайбами строительные | кг | 0,77 2,31 | 9.04 |  |  |  | 20.88
| 4. 101-2478 | Лента К226 | 100 м | 0,0048 0,0144 | 120 |  |  |  | 1.73
| 5. 111-0086 | Бирки маркировочные | 100 шт. | 0,02 0,06 | 142.5 |  |  |  | 8.55
| 6. 507-0700 | Трубка поливинилхлоридная ХВТ | кг | 0,016 0,048 | 41.7 |  |  |  | 2
| 7. 509-0041 | Наконечники кабельные медные для электротехнических установок | шт. | 2,04 6,12 | 39.86 |  |  |  | 243.94
| 8. 509-0070 | Кнопки монтажные | 1000 шт. | 0,0041 0,0123 | 19.5 |  |  |  | 0.24
| 9. 509-0090 | Перемычки гибкие, тип ПГС-50 | шт. | 1 3 | 3.9 |  |  |  | 11.7
| 10. 509-0156 | Оконцеватели маркировочные | 100 шт. | 0,612 1,836 | 69 |  |  |  | 126.68
| 11. 999-9950 | Вспомогательные ненормируемые материальные ресурсы (2% от оплаты труда рабочих) | руб. | 2,81 8,43 | 1 |  |  |  | 8.43
Итого по разделу 1 Оборудование и монтаж | [8 empty] | 8826 |  |  |  |  | 223.98 |  | 4.92
Раздел 2. Материалы, не учтенные в расценках на монтаж (по прайс-листам).
Примечание:
в смете применялись коэффициенты: на СМР:
. К=6,22 переход от цен 3кв.2011г. к ценам 2000г. (4кв.1999г.) без НДС
. Прил. №1 п.10 к письму Минрегиона России № 18769-АП/08 от 15.07.11г.
7 | НПО "Манометр" г.Москва 3кв.2011 г. с ндс | Отборное устройство давления прямое ЗК14-2-1-02 установка 2а-2у цена:1470:1,18:6,22 КОЭФ. К ПОЗИЦИИ: МАТ=МАТ0/1,18/6,22-МАТ0 | шт | 3 | 200.28 |  |  |  | 601
8 | ООО "Балтпромарматура" г.Санкт-Петербург 3кв.2011г без ндс | Задвижка шланговая с ответными фланцами из стали 12Х18Н10Т т/ф 33а17р2 БПА 98036-100 Д=100 мм, Р=0,6 МПА цена: 15704:6,22 КОЭФ. К ПОЗИЦИИ: МАТ=МАТ0/6,22-МАТ0 | шт | 9 | 2524.76 |  |  |  | 22723
9 | ООО "Балтпромарматура" г.Санкт-Петербург 3кв.2011г без ндс | Задвижка шланговая с ответными фланцами из стали 12Х18Н10Т т/ф 33а29р1 БПА 98000-100 Д=100 мм, Р=1,6 МПА цена: 8959:6,22 КОЭФ. К ПОЗИЦИИ: МАТ=МАТ0/6,22-МАТ0 | шт | 9 | 1440.35 |  |  |  | 12963
10 | ООО "Балтпромарматура" г.Санкт-Петербург 3кв.2011г без ндс | Задвижка шланговая с ответными фланцами из стали 12Х18Н10Т т/ф 33а27р3 БПА 98000-025 Д=25 мм, Р=1,6 МПА цена: 5033:6,22 КОЭФ. К ПОЗИЦИИ: МАТ=МАТ0/6,22-МАТ0 | шт | 6 | 809.16 |  |  |  | 4855
11 | ООО "Балтпромарматура" г.Санкт-Петербург 3кв.2011г без ндс | Клапан запорный ТД265549.080.00 исп.9 с ответными фланцами из стали 20Л 15с66п Д=80 мм, Р=4,0 МПА цена: 61500:6,22 КОЭФ. К ПОЗИЦИИ: МАТ=МАТ0/6,22-МАТ0 | шт | 6 | 9887.46 |  |  |  | 59325
12 | ОАО "Саранский заво д "Резинотехника" 3кв.2011 г. без ндс | Рукав В(II)-10-63-79-У ГОСТ 18698-79 цена:338:6,22 КОЭФ. К ПОЗИЦИИ: МАТ=МАТ0/6,22-МАТ0 | м | 70 | 54.34 |  |  |  | 3804
13 | ООО "Бородино- Пласт" 3кв.2011 г. без ндс | Труба ПЭ 100 SDR 11-110х10 мм ГОСТ 18599-2001 цена:284,75:6,22 КОЭФ. К ПОЗИЦИИ: МАТ=МАТ0/6,22-МАТ0 | м | 190 | 45.78 |  |  |  | 8698
14 | То же | Труба ПЭ 100 SDR 11-50х4,6 мм ГОСТ 18599-2001 цена:59,53:6,22 КОЭФ. К ПОЗИЦИИ: МАТ=МАТ0/6,22-МАТ0 | м | 20 | 9.57 |  |  |  | 191
15 | То же | Труба ПЭ 100 SDR 11-32х3,0 мм ГОСТ 18599-2001 цена:24,92:6,22 КОЭФ. К ПОЗИЦИИ: МАТ=МАТ0/6,22-МАТ0 | м | 5 | 4.01 |  |  |  | 20
16 | То же | Труба ПЭ 63 SDR 17,6-110х6,3 мм ГОСТ 18599-2001 цена:145,24:6,22 КОЭФ. К ПОЗИЦИИ: МАТ=МАТ0/6,22-МАТ0 | м | 150 | 23.35 |  |  |  | 3503
17 | То же | Отвод 90 ПЭ 63 SDR 17,6-110х10 цена:359,37:6,22 КОЭФ. К ПОЗИЦИИ: МАТ=МАТ0/6,22-МАТ0 | шт | 3 | 57.78 |  |  |  | 173
18 | "ТКИнжстройКомплект" 3кв.2011 г. с ндс | Отвод 90 ПЭ 100 SDR 11-110х10 цена:560,50:1,18:6,22 КОЭФ. К ПОЗИЦИИ: МАТ=МАТ0/1,18/6,22-МАТ0 | шт | 3 | 76.37 |  |  |  | 229
19 | ООО "Бородино- Пласт" 3кв.2011 г. без ндс | Тройник сварной равнопроходной ПЭ 63 SDR 17,6 225-12,8 цена:1979,87:6,22 КОЭФ. К ПОЗИЦИИ: МАТ=МАТ0/6,22-МАТ0 | шт | 3 | 318.31 |  |  |  | 955
20 | "ТКИнжстройКомплект" 3кв.2011 г. с ндс | Тройник сварной равнопроходной ПЭ 100 SDR 11 160-14,6 цена:1623,68:1,18:6,22 КОЭФ. К ПОЗИЦИИ: МАТ=МАТ0/1,18/6,22-МАТ0 | шт | 3 | 221.22 |  |  |  | 664
21 | "ТКИнжстройКомплект" 3кв.2011 г. с ндс | Заглушка ПЭ 63 SDR 17,6 110х6,3 цена:143,96:1,18:6,22 КОЭФ. К ПОЗИЦИИ: МАТ=МАТ0/1,18/6,22-МАТ0 | шт | 3 | 19.61 |  |  |  | 59
22 | "ТКИнжстройКомплект" 3кв.2011 г. с ндс | Заглушка ПЭ 100 SDR 11 110х10 цена:208,86:1,18:6,22 КОЭФ. К ПОЗИЦИИ: МАТ=МАТ0/1,18/6,22-МАТ0 | шт | 3 | 28.46 |  |  |  | 85
23 | "ТКИнжстройКомплект" 3кв.2011 г. с ндс | Втулка под фланец ПЭ 100 SDR 11 110х10 цена:389,4:1,18:6,22 КОЭФ. К ПОЗИЦИИ: МАТ=МАТ0/1,18/6,22-МАТ0 | шт | 6 | 53.05 |  |  |  | 318
24 | "ТКИнжстройКомплект" 3кв.2011 г. с ндс | Втулка под фланец ПЭ 100 SDR 11 32х3 цена:142,78:1,18:6,22 КОЭФ. К ПОЗИЦИИ: МАТ=МАТ0/1,18/6,22-МАТ0 | шт | 3 | 19.45 |  |  |  | 58
25 | "ТКИнжстройКомплект" 3кв.2011 г. с ндс | Втулка под фланец ПЭ 63 SDR 17,6 110х6,3 цена:114,22:1,18:6,22 КОЭФ. К ПОЗИЦИИ: МАТ=МАТ0/1,18/6,22-МАТ0 | шт | 6 | 15.56 |  |  |  | 93
26 | "Ильпласт" 3кв.2011 г. с ндс | Лента полипропиленовая ЛП-ПВ ГОСТ 22689-89 цена:900:3000:1,18:6,22 КОЭФ. К ПОЗИЦИИ: МАТ=МАТ0/3000/1,18/6,22-МАТ0 | м | 30 | 0.04 |  |  |  | 1
Итого по разделу 2 Материалы, не учтенные в расценках на монтаж (по прайс-листам). | [8 empty] | 125356
Раздел 3. Материалы, не учтенные в расценках на монтаж, расцененные по ФССЦ.
27 | ФССЦ-103-0388 Пр. Минрегиона №308 от 28.07.09 | Трубы стальные бесшовные, горячедеформированные со снятой фаской из стали марок 15, 20, 25, наружным диаметром 89 мм, толщина стенки 4 мм КОЭФ. К ПОЗИЦИИ: на марку стали ПЗ=1,04 (ОЗП=1,04; ЭМ=1,04 к расх.; ЗПМ=1,04; МАТ=1,04 к расх.; ТЗ=1,04; ТЗМ=1,04) | м | 170 | 76.04 |  |  |  | 12927
28 | ФССЦ-103-0344 Пр. Минрегиона №308 от 28.07.09 | Трубы стальные бесшовные, горячедеформированные со снятой фаской из стали марок 15, 20, 25, наружным диаметром 32 мм, толщина стенки 2,5 мм КОЭФ. К ПОЗИЦИИ: на марку стали ПЗ=1,04 (ОЗП=1,04; ЭМ=1,04 к расх.; ЗПМ=1,04; МАТ=1,04 к расх.; ТЗ=1,04; ТЗМ=1,04) | м | 1.5 | 19.58 |  |  |  | 29
30 | ФССЦ-507-0410 Пр. Минрегиона №308 от 28.07.09 | Трубы бесшовные холоднодеформированные из коррозионностойкой стали марки 12Х18Н10Т(8443) наружным диаметром 57 мм, толщиной стенки 4,0 мм | 10 м | 0.6 | 8019.24 |  |  |  | 4812
29 | ФССЦ-507-0420 Пр. Минрегиона №308 от 28.07.09 | Трубы бесшовные холоднодеформированные из коррозионностойкой стали марки 12Х18Н10Т(8443) наружным диаметром 108 мм, толщиной стенки 4,0 мм | 10 м | 3.2 | 11203.95 |  |  |  | 35853
32 | ФССЦ-507-1980 Пр. Минрегиона №308 от 28.07.09 | Отводы 90 град. с радиусом кривизны R=1,5 Ду на Ру до 16 МПа (160 кгс/см2), диаметром условного прохода 80 мм, наружным диаметром 89 мм, толщиной стенки 5 мм | шт. | 9 | 45.95 |  |  |  | 414
31 | ФССЦ-507-0397 Пр. Минрегиона №308 от 28.07.09 | Трубы бесшовные холоднодеформированные из коррозионностойкой стали марки 12Х18Н10Т(8443) наружным диаметром 32 мм, толщиной стенки 2,0 мм | 10 м | 0.06 | 2418.2 |  |  |  | 145
33 | ФССЦ-507-2130 Пр. Минрегиона №308 от 28.07.09 | Отводы с углом 90 град. из стали марки 12Х18Н10Т на Ру до 16 МПа (160 кгс/см2) с радиусом кривизны R=1,5 Ду, диаметром условного прохода 100 мм, наружным диаметром 108 мм, толщиной стенки 6 мм | шт. | 9 | 486.22 |  |  |  | 4376
34 | ФССЦ-507-2170 Пр. Минрегиона №308 от 28.07.09 | Тройники равнопроходные на Ру до 16 МПа (160 кгс/см2) диаметром условного прохода 80 мм, наружным диаметром 89 мм, толщиной стенки 6 мм | шт. | 3 | 145.14 |  |  |  | 435
35 | ФССЦ-507-2386 Пр. Минрегиона №308 от 28.07.09 | Заглушки эллиптические на Ру 10 МПа (100 кгс/см2) из стали 20, диаметром условного прохода 80 мм, наружным диаметром 89 мм, толщиной стенки 3,5 мм КОЭФ. К ПОЗИЦИИ: коэф. на марку стали МАТ=1,04 к расх. | шт. | 3 | 23.34 |  |  |  | 70
36 | ФССЦ-507-2297 Пр. Минрегиона №308 от 28.07.09 | Переходы концентрические на Ру до 16 МПа (160 кгс/см2) диаметром условного прохода 100х50 мм, наружным диаметром и толщиной стенки 108х4-57х3 мм КОЭФ. К ПОЗИЦИИ: коэф. на марку стали МАТ=4 к расх. | шт. | 12 | 251.48 |  |  |  | 3018
38 | ФССЦ-507-1315 Пр. Минрегиона №308 от 28.07.09 | Фланцы стальные плоские приварные из стали 12Х18Н9Т, давлением 1,6 МПа (16 кгс/см2), диаметром 100 мм | шт. | 12 | 672.45 |  |  |  | 8069
37 | ФССЦ-507-2297 Пр. Минрегиона №308 от 28.07.09 | Переходы концентрические на Ру до 16 МПа (160 кгс/см2) диаметром условного прохода 100х50 мм, наружным диаметром и толщиной стенки 108х4-57х3 мм КОЭФ. К ПОЗИЦИИ: коэф. на марку стали МАТ=4 к расх.; МАТ=0,9 к расх. | шт. | 3 | 226.33 |  |  |  | 679
39 | ФССЦ-507-1309 Пр. Минрегиона №308 от 28.07.09 | Фланцы стальные плоские приварные из стали 12Х18Н9Т, давлением 1,6 МПа (16 кгс/см2), диаметром 25 мм | шт. | 3 | 163.93 |  |  |  | 492
40 | ФССЦ-507-1003 Пр. Минрегиона №308 от 28.07.09 | Фланцы стальные плоские приварные из стали ВСт3сп2, ВСт3сп3, давлением 1,6 МПа (16 кгс/см2), диаметром 100 мм | шт. | 12 | 47 |  |  |  | 564
42 | ФССЦ-507-1002 Пр. Минрегиона №308 от 28.07.09 | Фланцы стальные плоские приварные из стали ВСт3сп2, ВСт3сп3, давлением 1,6 МПа (16 кгс/см2), диаметром 80 мм КОЭФ. К ПОЗИЦИИ: МАТ=1,04 к расх. | шт. | 3 | 38.48 |  |  |  | 115
41 | ФССЦ-507-0997 Пр. Минрегиона №308 от 28.07.09 | Фланцы стальные плоские приварные из стали ВСт3сп2, ВСт3сп3, давлением 1,6 МПа (16 кгс/см2), диаметром 25 мм | шт. | 3 | 19.21 |  |  |  | 58
43 | ФССЦ-507-0997 Пр. Минрегиона №308 от 28.07.09 | Фланцы стальные плоские приварные из стали ВСт3сп2, ВСт3сп3, давлением 1,6 МПа (16 кгс/см2), диаметром 25 мм КОЭФ. К ПОЗИЦИИ: МАТ=1,04 к расх. | шт. | 6 | 19.98 |  |  |  | 120
Итого по разделу 3 Материалы, не учтенные в расценках на монтаж, расцененные по ФССЦ. | [8 empty] | 72176
Раздел 4. Трубопроводы и арматура.
44 | ФЕРм12-10-002-02 В ред. пр. № 321 Минрегиона РФ | Устройство отборное для измерения разрежения чистых газов НР (27 руб.): 84% от ФОТ (32 руб.) СП (19 руб.): 60% от ФОТ (32 руб.) | 1000 шт. | 0.003 | 14754.94 | 10774.4 | 3488.72 |  | 44 | 32 | 10 |  | 1120 | 3.36
|  | Затраты труда рабочих (ср 4) | чел.час | 1120 3,36 | 9.62 | 9.62 |  |  | 32.32 | 32.32
| 1. 040502 | Установки для сварки ручной дуговой (постоянного тока) | маш.-ч | 429,2 1,29 | 8.1 |  | 8.1 |  | 10.45 |  | 10.45
| 2. 400001 | Автомобили бортовые, грузоподъемность до 5 т | маш.-ч | 0,14 | 87.17 |  | 87.17
| 3. 101-1537 | Электроды диаметром 8 мм Э42 | т | 0,03 9E-5 | 9211 |  |  |  | 0.83
| 4. 999-9950 | Вспомогательные ненормируемые материальные ресурсы (2% от оплаты труда рабочих) | руб. | 215,49 0,6465 | 1 |  |  |  | 0.65
45 | ФЕРм12-12-001-10 В ред. пр. № 321 Минрегиона РФ | Арматура фланцевая с ручным приводом или без привода водопроводная на условное давление до 4 МПа, диаметр условного прохода: 100 мм НР (781 руб.): 84% от ФОТ (930 руб.) СП (558 руб.): 60% от ФОТ (930 руб.) | 1 шт. | 18 9*2 | 142.99 | 43 | 88.79 | 8.64 | 2574 | 774 | 1598 | 156 | 4.47 | 80.46 | 0.64 | 11.52
|  | Затраты труда рабочих (ср 4) | чел.час | 4,47 80,46 | 9.62 | 9.62 |  |  | 774.03 | 774.03
|  | Затраты труда машинистов | чел.час | 0,64 11,52
| 1. 021102 | Краны на автомобильном ходу при работе на монтаже технологического оборудования 10 т | маш.-ч | 0,64 11,52 | 134.65 |  | 134.65 | 13.5 | 1551.17 |  | 1551.17 | 155.52
| 2. 400001 | Автомобили бортовые, грузоподъемность до 5 т | маш.-ч | 0,03 0,54 | 87.17 |  | 87.17 |  | 47.07 |  | 47.07
| 3. 101-1703 | Прокладки резиновые (пластина техническая прессованная) | кг | 0,17 3,06 | 23.09 |  |  |  | 70.66
| 4. 101-1977 | Болты с гайками и шайбами строительные | кг | 0,71 12,78 | 9.04 |  |  |  | 115.53
| 5. 999-9950 | Вспомогательные ненормируемые материальные ресурсы (2% от оплаты труда рабочих) | руб. | 0,86 15,48 | 1 |  |  |  | 15.48
46 | ФЕРм12-12-001-09 В ред. пр. № 321 Минрегиона РФ | Арматура фланцевая с ручным приводом или без привода водопроводная на условное давление до 4 МПа, диаметр условного прохода: 80 мм НР (255 руб.): 84% от ФОТ (303 руб.) СП (182 руб.): 60% от ФОТ (303 руб.) | 1 шт. | 6 | 135.38 | 41.94 | 86.57 | 8.51 | 812 | 252 | 519 | 51 | 4.36 | 26.16 | 0.63 | 3.78
|  | Затраты труда рабочих (ср 4) | чел.час | 4,36 26,16 | 9.62 | 9.62 |  |  | 251.66 | 251.66
|  | Затраты труда машинистов | чел.час | 0,63 3,78
| 1. 021102 | Краны на автомобильном ходу при работе на монтаже технологического оборудования 10 т | маш.-ч | 0,63 3,78 | 134.65 |  | 134.65 | 13.5 | 508.98 |  | 508.98 | 51.03
| 2. 400001 | Автомобили бортовые, грузоподъемность до 5 т | маш.-ч | 0,02 0,12 | 87.17 |  | 87.17 |  | 10.46 |  | 10.46
| 3. 101-1703 | Прокладки резиновые (пластина техническая прессованная) | кг | 0,12 0,72 | 23.09 |  |  |  | 16.62
| 4. 101-1977 | Болты с гайками и шайбами строительные | кг | 0,36 2,16 | 9.04 |  |  |  | 19.53
| 5. 999-9950 | Вспомогательные ненормируемые материальные ресурсы (2% от оплаты труда рабочих) | руб. | 0,84 5,04 | 1 |  |  |  | 5.04
47 | ФЕРм12-12-001-04 В ред. пр. № 321 Минрегиона РФ | Арматура фланцевая с ручным приводом или без привода водопроводная на условное давление до 4 МПа, диаметр условного прохода: 25 мм НР (145 руб.): 84% от ФОТ (173 руб.) СП (104 руб.): 60% от ФОТ (173 руб.) | 1 шт. | 6 | 30.89 | 28.86 |  |  | 185 | 173 |  |  | 3 | 18
|  | Затраты труда рабочих (ср 4) | чел.час | 3 18 | 9.62 | 9.62 |  |  | 173.16 | 173.16
| 1. 101-1703 | Прокладки резиновые (пластина техническая прессованная) | кг | 0,03 0,18 | 23.09 |  |  |  | 4.16
| 2. 101-1977 | Болты с гайками и шайбами строительные | кг | 0,084 0,504 | 9.04 |  |  |  | 4.56
| 3. 999-9950 | Вспомогательные ненормируемые материальные ресурсы (2% от оплаты труда рабочих) | руб. | 0,58 3,48 | 1 |  |  |  | 3.48
48 | ФЕРм12-02-118-05 В ред. пр. № 321 Минрегиона РФ | Трубопровод из труб легированных сталей на условное давление не более 2,5 МПа из труб и готовых деталей на эстакадах, кронштейнах и других специальных конструкциях, диаметр трубопровода наружный: 108 мм НР (291 руб.): 84% от ФОТ (347 руб.) СП (208 руб.): 60% от ФОТ (347 руб.) | 100 м трубопровода | 0.32 | 4551.16 | 833.09 | 3601.11 | 249.87 | 1456 | 267 | 1152 | 80 | 86.6 | 27.71 | 19.31 | 6.18
|  | Затраты труда рабочих (ср 4) | чел.час | 86,6 27,71 | 9.62 | 9.62 |  |  | 266.57 | 266.57
|  | Затраты труда машинистов | чел.час | 19,31 6,18
| 1. 021102 | Краны на автомобильном ходу при работе на монтаже технологического оборудования 10 т | маш.-ч | 13,63 4,36 | 134.65 |  | 134.65 | 13.5 | 587.07 |  | 587.07 | 58.86
| 2. 040502 | Установки для сварки ручной дуговой (постоянного тока) | маш.-ч | 13,08 4,19 | 8.1 |  | 8.1 |  | 33.94 |  | 33.94
| 3. 150102 | Агрегаты наполнительно-опрессовочные до 300 м3/ч | маш.-ч | 5,68 1,82 | 287.99 |  | 287.99 | 11.6 | 524.14 |  | 524.14 | 21.11
| 4. 330301 | Машины шлифовальные электрические | маш.-ч | 1,7 0,54 | 5.13 |  | 5.13 |  | 2.77 |  | 2.77
| 5. 400101 | Тягачи седельные, грузоподъемность 12 т | маш.-ч | 0,11 0,04 | 127.82 |  | 127.82 |  | 5.11 |  | 5.11
| 6. 400111 | Полуприцепы общего назначения, грузоподъемность 12 т | маш.-ч | 0,11 0,04 | 12 |  | 12 |  | 0.48 |  | 0.48
| 7. 101-1519 | Электроды диаметром 4 мм Э55 | т | 0,0077 0,002464 | 12650 |  |  |  | 31.17
| 8. 411-0002 | Вода водопроводная | м3 | 0,92 0,2944 | 3.15 |  |  |  | 0.93
| 9. 999-9950 | Вспомогательные ненормируемые материальные ресурсы (2% от оплаты труда рабочих) | руб. | 16,66 5,331 | 1 |  |  |  | 5.33
| 10. 999-0005 | Масса | кг | 750 240
49 | ФЕРм12-02-118-02 В ред. пр. № 321 Минрегиона РФ | Трубопровод из труб легированных сталей на условное давление не более 2,5 МПа из труб и готовых деталей на эстакадах, кронштейнах и других специальных конструкциях, диаметр трубопровода наружный: 57 мм НР (45 руб.): 84% от ФОТ (53 руб.) СП (32 руб.): 60% от ФОТ (53 руб.) | 100 м трубопровода | 0.06 | 3644.94 | 683.02 | 2923.44 | 206.97 | 219 | 41 | 175 | 12 | 71 | 4.26 | 15.97 | 0.96
|  | Затраты труда рабочих (ср 4) | чел.час | 71 4,26 | 9.62 | 9.62 |  |  | 40.98 | 40.98
|  | Затраты труда машинистов | чел.час | 15,97 0,96
| 1. 021102 | Краны на автомобильном ходу при работе на монтаже технологического оборудования 10 т | маш.-ч | 11,45 0,69 | 134.65 |  | 134.65 | 13.5 | 92.91 |  | 92.91 | 9.32
| 2. 040502 | Установки для сварки ручной дуговой (постоянного тока) | маш.-ч | 8,28 0,5 | 8.1 |  | 8.1 |  | 4.05 |  | 4.05
| 3. 150102 | Агрегаты наполнительно-опрессовочные до 300 м3/ч | маш.-ч | 4,52 0,27 | 287.99 |  | 287.99 | 11.6 | 77.76 |  | 77.76 | 3.13
| 4. 330301 | Машины шлифовальные электрические | маш.-ч | 1,7 0,1 | 5.13 |  | 5.13 |  | 0.51 |  | 0.51
| 5. 400101 | Тягачи седельные, грузоподъемность 12 т | маш.-ч | 0,03 | 127.82 |  | 127.82
| 6. 400111 | Полуприцепы общего назначения, грузоподъемность 12 т | маш.-ч | 0,03 | 12 |  | 12
| 7. 101-1519 | Электроды диаметром 4 мм Э55 | т | 0,0019 0,000114 | 12650 |  |  |  | 1.44
| 8. 411-0002 | Вода водопроводная | м3 | 0,25 0,015 | 3.15 |  |  |  | 0.05
| 9. 999-9950 | Вспомогательные ненормируемые материальные ресурсы (2% от оплаты труда рабочих) | руб. | 13,66 0,8196 | 1 |  |  |  | 0.82
| 10. 999-0005 | Масса | кг | 240 14,4
50 | ФЕРм12-02-117-03 В ред. пр. № 321 Минрегиона РФ | Трубопровод из труб легированных сталей на условное давление не более 10 МПа из труб и готовых деталей на эстакадах, кронштейнах и других специальных конструкциях, диаметр трубопровода наружный: 38 мм НР (6 руб.): 84% от ФОТ (7 руб.) СП (4 руб.): 60% от ФОТ (7 руб.) | 100 м трубопровода | 0.006 | 4402.42 | 796.54 | 3566.83 | 273.19 | 26 | 5 | 21 | 2 | 82.8 | 0.5 | 20.87 | 0.13
|  | Затраты труда рабочих (ср 4) | чел.час | 82,8 0,5 | 9.62 | 9.62 |  |  | 4.81 | 4.81
|  | Затраты труда машинистов | чел.час | 20,87 0,13
| 1. 021102 | Краны на автомобильном ходу при работе на монтаже технологического оборудования 10 т | маш.-ч | 16,35 0,1 | 134.65 |  | 134.65 | 13.5 | 13.47 |  | 13.47 | 1.35
| 2. 040502 | Установки для сварки ручной дуговой (постоянного тока) | маш.-ч | 6,21 0,04 | 8.1 |  | 8.1 |  | 0.32 |  | 0.32
| 3. 150102 | Агрегаты наполнительно-опрессовочные до 300 м3/ч | маш.-ч | 4,52 0,03 | 287.99 |  | 287.99 | 11.6 | 8.64 |  | 8.64 | 0.35
| 4. 330301 | Машины шлифовальные электрические | маш.-ч | 1,5 0,01 | 5.13 |  | 5.13 |  | 0.05 |  | 0.05
| 5. 400101 | Тягачи седельные, грузоподъемность 12 т | маш.-ч | 0,04 | 127.82 |  | 127.82
| 6. 400111 | Полуприцепы общего назначения, грузоподъемность 12 т | маш.-ч | 0,04 | 12 |  | 12
| 7. 101-1519 | Электроды диаметром 4 мм Э55 | т | 0,0018 1,08E-5 | 12650 |  |  |  | 0.14
| 8. 411-0002 | Вода водопроводная | м3 | 0,11 0,00066 | 3.15
| 9. 999-9950 | Вспомогательные ненормируемые материальные ресурсы (2% от оплаты труда рабочих) | руб. | 15,93 0,09558 | 1 |  |  |  | 0.1
| 10. 999-0005 | Масса | кг | 290 1,74
51 | ФЕРм12-02-004-09 Изм. Пр. Минрегиона №95 от 04.03.10 | Трубопровод из стальных труб с фланцами и сварными стыками на условное давление не более 2,5 МПа из труб и готовых деталей на эстакадах, кронштейнах и других специальных конструкциях, диаметр трубопровода наружный: 89 мм НР (1520 руб.): 84% от ФОТ (1809 руб.) СП (1085 руб.): 60% от ФОТ (1809 руб.) | 100 м трубопровода | 1.7 | 4627.6 | 799.42 | 3718.19 | 264.59 | 7867 | 1359 | 6321 | 450 | 83.1 | 141.27 | 20.4 | 34.68
|  | Затраты труда рабочих (ср 4) | чел.час | 83,1 141,27 | 9.62 | 9.62 |  |  | 1359.02 | 1359.02
|  | Затраты труда машинистов | чел.час | 20,4 34,68
| 1. 021102 | Краны на автомобильном ходу при работе на монтаже технологического оборудования 10 т | маш.-ч | 14,72 25,02 | 134.65 |  | 134.65 | 13.5 | 3368.94 |  | 3368.94 | 337.77
| 2. 040502 | Установки для сварки ручной дуговой (постоянного тока) | маш.-ч | 10,03 17,05 | 8.1 |  | 8.1 |  | 138.11 |  | 138.11
| 3. 150102 | Агрегаты наполнительно-опрессовочные до 300 м3/ч | маш.-ч | 5,68 9,66 | 287.99 |  | 287.99 | 11.6 | 2781.98 |  | 2781.98 | 112.06
| 4. 330301 | Машины шлифовальные электрические | маш.-ч | 1 1,7 | 5.13 |  | 5.13 |  | 8.72 |  | 8.72
| 5. 400101 | Тягачи седельные, грузоподъемность 12 т | маш.-ч | 0,1 0,17 | 127.82 |  | 127.82 |  | 21.73 |  | 21.73
| 6. 400111 | Полуприцепы общего назначения, грузоподъемность 12 т | маш.-ч | 0,1 0,17 | 12 |  | 12 |  | 2.04 |  | 2.04
| 7. 101-0324 | Кислород технический газообразный | м3 | 2,5 4,25 | 6.22 |  |  |  | 26.44
| 8. 101-0806 | Проволока сварочная легированная диаметром 2 мм | т | 0,0019 0,00323 | 16136 |  |  |  | 52.12
| 9. 101-1519 | Электроды диаметром 4 мм Э55 | т | 0,003 0,0051 | 12650 |  |  |  | 64.52
| 10. 101-1698 | Углекислый газ | т | 0,0015 0,00255 | 2825 |  |  |  | 7.2
| 11. 101-2278 | Пропан-бутан, смесь техническая | кг | 0,6 1,02 | 6.09 |  |  |  | 6.21
| 12. 411-0002 | Вода водопроводная | м3 | 0,62 1,054 | 3.15 |  |  |  | 3.32
| 13. 999-9950 | Вспомогательные ненормируемые материальные ресурсы (2% от оплаты труда рабочих) | руб. | 15,99 27,18 | 1 |  |  |  | 27.18
| 14. 999-0005 | Масса | кг | 670 1139
52 | ФЕРм12-02-004-04 Изм. Пр. Минрегиона №95 от 04.03.10 | Трубопровод из стальных труб с фланцами и сварными стыками на условное давление не более 2,5 МПа из труб и готовых деталей на эстакадах, кронштейнах и других специальных конструкциях, диаметр трубопровода наружный: 32 мм НР (10 руб.): 84% от ФОТ (12 руб.) СП (7 руб.): 60% от ФОТ (12 руб.) | 100 м трубопровода | 0.015 | 3240.49 | 588.74 | 2601.95 | 176.06 | 49 | 9 | 39 | 3 | 61.2 | 0.92 | 13.68 | 0.21
|  | Затраты труда рабочих (ср 4) | чел.час | 61,2 0,92 | 9.62 | 9.62 |  |  | 8.85 | 8.85
|  | Затраты труда машинистов | чел.час | 13,68 0,21
| 1. 021102 | Краны на автомобильном ходу при работе на монтаже технологического оборудования 10 т | маш.-ч | 9,16 0,14 | 134.65 |  | 134.65 | 13.5 | 18.85 |  | 18.85 | 1.89
| 2. 040502 | Установки для сварки ручной дуговой (постоянного тока) | маш.-ч | 7,52 0,11 | 8.1 |  | 8.1 |  | 0.89 |  | 0.89
| 3. 150102 | Агрегаты наполнительно-опрессовочные до 300 м3/ч | маш.-ч | 4,52 0,07 | 287.99 |  | 287.99 | 11.6 | 20.16 |  | 20.16 | 0.81
| 4. 330301 | Машины шлифовальные электрические | маш.-ч | 0,61 0,01 | 5.13 |  | 5.13 |  | 0.05 |  | 0.05
| 5. 400101 | Тягачи седельные, грузоподъемность 12 т | маш.-ч | 0,02 | 127.82 |  | 127.82
| 6. 400111 | Полуприцепы общего назначения, грузоподъемность 12 т | маш.-ч | 0,02 | 12 |  | 12
| 7. 101-0324 | Кислород технический газообразный | м3 | 1,1 0,0165 | 6.22 |  |  |  | 0.1
| 8. 101-0806 | Проволока сварочная легированная диаметром 2 мм | т | 0,00082 1,23E-5 | 16136 |  |  |  | 0.2
| 9. 101-1602 | Ацетилен газообразный технический | м3 | 0,44 0,0066 | 38.51 |  |  |  | 0.25
| 10. 101-2278 | Пропан-бутан, смесь техническая | кг | 0,14 0,0021 | 6.09 |  |  |  | 0.01
| 11. 411-0002 | Вода водопроводная | м3 | 0,05 0,00075 | 3.15
| 12. 999-9950 | Вспомогательные ненормируемые материальные ресурсы (2% от оплаты труда рабочих) | руб. | 11,77 0,1765 | 1 |  |  |  | 0.18
| 13. 999-0005 | Масса | кг | 170 2,55
53 | ФЕРм12-02-102-02 В ред. пр. № 321 Минрегиона РФ | Трубопровод из непластифицированного поливинилхлорида с раструбами под резиновое кольцо на эстакадах, кронштейнах и других специальных конструкциях, диаметр труб наружный: 110 мм НР (2750 руб.): 84% от ФОТ (3274 руб.) СП (1964 руб.): 60% от ФОТ (3274 руб.) | 100 м | 1.5 | 2589.7 | 2164.5 | 363.4 | 17.69 | 3885 | 3247 | 545 | 27 | 225 | 337.5 | 1.31 | 1.97
|  | Затраты труда рабочих (ср 4) | чел.час | 225 337,5 | 9.62 | 9.62 |  |  | 3246.75 | 3246.75
|  | Затраты труда машинистов | чел.час | 1,31 1,97
| 1. 021102 | Краны на автомобильном ходу при работе на монтаже технологического оборудования 10 т | маш.-ч | 1,31 1,97 | 134.65 |  | 134.65 | 13.5 | 265.26 |  | 265.26 | 26.6
| 2. 030403 | Лебедки электрические тяговым усилием 19,62 кН (2 т) | маш.-ч | 6,26 9,39 | 6.66 |  | 6.66 |  | 62.54 |  | 62.54
| 3. 040502 | Установки для сварки ручной дуговой (постоянного тока) | маш.-ч | 0,5 0,75 | 8.1 |  | 8.1 |  | 6.08 |  | 6.08
| 4. 331002 | Станок сверлильный | маш.-ч | 0,02 0,03 | 2.36 |  | 2.36 |  | 0.07 |  | 0.07
| 5. 351365 | Насосы мощностью 7,2 м3/ч | маш.-ч | 1,96 2,94 | 18.68 |  | 18.68 |  | 54.92 |  | 54.92
| 6. 400001 | Автомобили бортовые, грузоподъемность до 5 т | маш.-ч | 1,2 1,8 | 87.17 |  | 87.17 |  | 156.91 |  | 156.91
| 7. 411-0002 | Вода водопроводная | м3 | 5,12 7,68 | 3.15 |  |  |  | 24.19
| 8. 509-2160 | Прокладки паронитовые | кг | 0,09 0,135 | 26.44 |  |  |  | 3.57
| 9. 999-9950 | Вспомогательные ненормируемые материальные ресурсы (2% от оплаты труда рабочих) | руб. | 43,29 64,94 | 1 |  |  |  | 64.94
54 | ФЕРм12-02-102-02 В ред. пр. № 321 Минрегиона РФ | Трубопровод из непластифицированного поливинилхлорида с раструбами под резиновое кольцо на эстакадах, кронштейнах и других специальных конструкциях, диаметр труб наружный: 110 мм НР (3483 руб.): 84% от ФОТ (4147 руб.) СП (2488 руб.): 60% от ФОТ (4147 руб.) | 100 м | 1.9 | 2589.7 | 2164.5 | 363.4 | 17.69 | 4920 | 4113 | 690 | 34 | 225 | 427.5 | 1.31 | 2.49
|  | Затраты труда рабочих (ср 4) | чел.час | 225 427,5 | 9.62 | 9.62 |  |  | 4112.55 | 4112.55
|  | Затраты труда машинистов | чел.час | 1,31 2,49
| 1. 021102 | Краны на автомобильном ходу при работе на монтаже технологического оборудования 10 т | маш.-ч | 1,31 2,49 | 134.65 |  | 134.65 | 13.5 | 335.28 |  | 335.28 | 33.62
| 2. 030403 | Лебедки электрические тяговым усилием 19,62 кН (2 т) | маш.-ч | 6,26 11,89 | 6.66 |  | 6.66 |  | 79.19 |  | 79.19
| 3. 040502 | Установки для сварки ручной дуговой (постоянного тока) | маш.-ч | 0,5 0,95 | 8.1 |  | 8.1 |  | 7.7 |  | 7.7
| 4. 331002 | Станок сверлильный | маш.-ч | 0,02 0,04 | 2.36 |  | 2.36 |  | 0.09 |  | 0.09
| 5. 351365 | Насосы мощностью 7,2 м3/ч | маш.-ч | 1,96 3,72 | 18.68 |  | 18.68 |  | 69.49 |  | 69.49
| 6. 400001 | Автомобили бортовые, грузоподъемность до 5 т | маш.-ч | 1,2 2,28 | 87.17 |  | 87.17 |  | 198.75 |  | 198.75
| 7. 411-0002 | Вода водопроводная | м3 | 5,12 9,728 | 3.15 |  |  |  | 30.64
| 8. 509-2160 | Прокладки паронитовые | кг | 0,09 0,171 | 26.44 |  |  |  | 4.52
| 9. 999-9950 | Вспомогательные ненормируемые материальные ресурсы (2% от оплаты труда рабочих) | руб. | 43,29 82,25 | 1 |  |  |  | 82.25
55 | ФЕРм12-02-102-01 В ред. пр. № 321 Минрегиона РФ | Трубопровод из непластифицированного поливинилхлорида с раструбами под резиновое кольцо на эстакадах, кронштейнах и других специальных конструкциях, диаметр труб наружный: 63-90 мм НР (183 руб.): 84% от ФОТ (218 руб.) СП (131 руб.): 60% от ФОТ (218 руб.) | 100 м | 0.2 | 1395.39 | 1077.44 | 283.69 | 13.23 | 279 | 215 | 57 | 3 | 112 | 22.4 | 0.98 | 0.2
|  | Затраты труда рабочих (ср 4) | чел.час | 112 22,4 | 9.62 | 9.62 |  |  | 215.49 | 215.49
|  | Затраты труда машинистов | чел.час | 0,98 0,2
| 1. 021102 | Краны на автомобильном ходу при работе на монтаже технологического оборудования 10 т | маш.-ч | 0,98 0,2 | 134.65 |  | 134.65 | 13.5 | 26.93 |  | 26.93 | 2.7
| 2. 030403 | Лебедки электрические тяговым усилием 19,62 кН (2 т) | маш.-ч | 5,68 1,14 | 6.66 |  | 6.66 |  | 7.59 |  | 7.59
| 3. 040502 | Установки для сварки ручной дуговой (постоянного тока) | маш.-ч | 0,42 0,08 | 8.1 |  | 8.1 |  | 0.65 |  | 0.65
| 4. 331002 | Станок сверлильный | маш.-ч | 0,02 | 2.36 |  | 2.36
| 5. 351365 | Насосы мощностью 7,2 м3/ч | маш.-ч | 1,34 0,27 | 18.68 |  | 18.68 |  | 5.04 |  | 5.04
| 6. 400001 | Автомобили бортовые, грузоподъемность до 5 т | маш.-ч | 0,98 0,2 | 87.17 |  | 87.17 |  | 17.43 |  | 17.43
| 7. 411-0002 | Вода водопроводная | м3 | 3,28 0,656 | 3.15 |  |  |  | 2.07
| 8. 509-2160 | Прокладки паронитовые | кг | 0,09 0,018 | 26.44 |  |  |  | 0.48
| 9. 999-9950 | Вспомогательные ненормируемые материальные ресурсы (2% от оплаты труда рабочих) | руб. | 21,55 4,31 | 1 |  |  |  | 4.31
56 | ФЕРм12-02-102-01 В ред. пр. № 321 Минрегиона РФ | Трубопровод из непластифицированного поливинилхлорида с раструбами под резиновое кольцо на эстакадах, кронштейнах и других специальных конструкциях, диаметр труб наружный: 63-90 мм НР (46 руб.): 84% от ФОТ (55 руб.) СП (33 руб.): 60% от ФОТ (55 руб.) | 100 м | 0.05 | 1395.39 | 1077.44 | 283.69 | 13.23 | 70 | 54 | 14 | 1 | 112 | 5.6 | 0.98 | 0.05
|  | Затраты труда рабочих (ср 4) | чел.час | 112 5,6 | 9.62 | 9.62 |  |  | 53.87 | 53.87
|  | Затраты труда машинистов | чел.час | 0,98 0,05
| 1. 021102 | Краны на автомобильном ходу при работе на монтаже технологического оборудования 10 т | маш.-ч | 0,98 0,05 | 134.65 |  | 134.65 | 13.5 | 6.73 |  | 6.73 | 0.68
| 2. 030403 | Лебедки электрические тяговым усилием 19,62 кН (2 т) | маш.-ч | 5,68 0,28 | 6.66 |  | 6.66 |  | 1.86 |  | 1.86
| 3. 040502 | Установки для сварки ручной дуговой (постоянного тока) | маш.-ч | 0,42 0,02 | 8.1 |  | 8.1 |  | 0.16 |  | 0.16
| 4. 331002 | Станок сверлильный | маш.-ч | 0,02 | 2.36 |  | 2.36
| 5. 351365 | Насосы мощностью 7,2 м3/ч | маш.-ч | 1,34 0,07 | 18.68 |  | 18.68 |  | 1.31 |  | 1.31
| 6. 400001 | Автомобили бортовые, грузоподъемность до 5 т | маш.-ч | 0,98 0,05 | 87.17 |  | 87.17 |  | 4.36 |  | 4.36
| 7. 411-0002 | Вода водопроводная | м3 | 3,28 0,164 | 3.15 |  |  |  | 0.52
| 8. 509-2160 | Прокладки паронитовые | кг | 0,09 0,0045 | 26.44 |  |  |  | 0.12
| 9. 999-9950 | Вспомогательные ненормируемые материальные ресурсы (2% от оплаты труда рабочих) | руб. | 21,55 1,078 | 1 |  |  |  | 1.08
Итого по разделу 4 Трубопроводы и арматура. | [8 empty] | 38744 |  |  |  |  | 1095.64 |  | 62.17
Раздел 5. Металлоконструкции.
57 | ФССЦ-201-0778 Пр. Минрегиона №308 от 28.07.09 | Прочие индивидуальные сварные конструкции, масса сборочной единицы до 0,1 т | т | 0.191 | 10508 |  |  |  | 2007
58 | ФЕР09-03-039-01 В ред. пр. № 253 Минрегиона РФ | Монтаж опорных конструкций: для крепления трубопроводов внутри зданий и сооружений массой до 0,1 т НР (132 руб.): 95% от ФОТ (139 руб.) СП (118 руб.): 85% от ФОТ (139 руб.) | 1 т конструкций | 0.191 | 1265.19 | 727.6 | 299.41 | 1.49 | 242 | 139 | 57 |  | 80.22 | 15.32 | 0.11 | 0.02
|  | Затраты труда рабочих (ср 3,5) | чел.час | 80,22 15,32 | 9.07 | 9.07 |  |  | 138.95 | 138.95
|  | Затраты труда машинистов | чел.час | 0,11 0,02
| 1. 021141 | Краны на автомобильном ходу при работе на других видах строительства 10 т | маш.-ч | 0,11 0,02 | 111.99 |  | 111.99 | 13.5 | 2.24 |  | 2.24 | 0.27
| 2. 030404 | Лебедки электрические тяговым усилием до 31,39 кН (3,2 т) | маш.-ч | 4,29 0,82 | 6.9 |  | 6.9 |  | 5.66 |  | 5.66
| 3. 040504 | Аппарат для газовой сварки и резки | маш.-ч | 2,32 0,44 | 1.2 |  | 1.2 |  | 0.53 |  | 0.53
| 4. 041000 | Преобразователи сварочные с номинальным сварочным током 315-500 А | маш.-ч | 18,91 3,61 | 12.31 |  | 12.31 |  | 44.44 |  | 44.44
| 5. 041400 | Электрические печи для сушки сварочных материалов с регулированием температуры в пределах от 80 °С до 500 °С | маш.-ч | 1,19 0,23 | 6.7 |  | 6.7 |  | 1.54 |  | 1.54
| 6. 400001 | Автомобили бортовые, грузоподъемность до 5 т | маш.-ч | 0,16 0,03 | 87.17 |  | 87.17 |  | 2.62 |  | 2.62
| 7. 101-0309 | Канаты пеньковые пропитанные | т | 0,0001 1,91E-5 | 37900 |  |  |  | 0.72
| 8. 101-0324 | Кислород технический газообразный | м3 | 1,95 0,3725 | 6.22 |  |  |  | 2.32
| 9. 101-0797 | Проволока горячекатаная в мотках, диаметром 6,3-6,5 мм | т | 3E-5 5,73E-6 | 4455.2 |  |  |  | 0.03
| 10. 101-1019 | Швеллеры № 40 из стали марки Ст0 | т | 0,00194 0,0003705 | 4920 |  |  |  | 1.82
| 11. 101-1515 | Электроды диаметром 4 мм Э46 | т | 0,014 0,002674 | 10749 |  |  |  | 28.74
| 12. 101-1714 | Болты с гайками и шайбами строительные | т | 0,005 0,000955 | 9040 |  |  |  | 8.63
| 13. 101-1805 | Гвозди строительные | т | 1E-5 1,91E-6 | 11978 |  |  |  | 0.02
| 14. 101-2278 | Пропан-бутан, смесь техническая | кг | 0,59 0,1127 | 6.09 |  |  |  | 0.69
| 15. 101-2467 | Растворитель марки Р-4 | т | 0,0006 0,0001146 | 9420 |  |  |  | 1.08
| 16. 102-0023 | Бруски обрезные хвойных пород длиной 4-6,5 м, шириной 75-150 мм, толщиной 40-75 мм, I сорта | м3 | 0,00103 0,0001967 | 1700 |  |  |  | 0.33
| 17. 113-0021 | Грунтовка ГФ-021 красно-коричневая | т | 0,00031 5,921E-5 | 15620 |  |  |  | 0.92
Н | 18. 201-9002 | Конструкции стальные | т | 1 0,191
| 19. 508-0097 | Канат двойной свивки типа ТК, конструкции 6х19(1+6+12)+1 о.с., оцинкованный из проволок марки В, маркировочная группа 1770 н/мм2, диаметром 5,5 мм | 10 м | 0,0187 0,003572 | 50.23 |  |  |  | 0.18
59 | ФССЦ-201-8062 Пр. Минрегиона №308 от 28.07.09 | Прочие индивидуальные сварные конструкции, масса сборочной единицы до 0,1 т из листовой стали толщиной 3-10 мм | т | 0.09 | 12319.52 |  |  |  | 1109
60 | ФЕР09-03-039-04 В ред. пр. № 253 Минрегиона РФ | Монтаж опорных конструкций: подвесок и хомутов для крепления трубопроводов внутри зданий и сооружений НР (84 руб.): 95% от ФОТ (88 руб.) СП (75 руб.): 85% от ФОТ (88 руб.) | 1 т конструкций | 0.09 | 1291.73 | 976.74 | 89.34 | 1.62 | 116 | 88 | 8 |  | 108.89 | 9.8 | 0.12 | 0.01
|  | Затраты труда рабочих (ср 3,4) | чел.час | 108,89 9,8 | 8.97 | 8.97 |  |  | 87.91 | 87.91
|  | Затраты труда машинистов | чел.час | 0,12 0,01
| 1. 021141 | Краны на автомобильном ходу при работе на других видах строительства 10 т | маш.-ч | 0,12 0,01 | 111.99 |  | 111.99 | 13.5 | 1.12 |  | 1.12 | 0.14
| 2. 030404 | Лебедки электрические тяговым усилием до 31,39 кН (3,2 т) | маш.-ч | 8,6 0,77 | 6.9 |  | 6.9 |  | 5.31 |  | 5.31
| 3. 400001 | Автомобили бортовые, грузоподъемность до 5 т | маш.-ч | 0,19 0,02 | 87.17 |  | 87.17 |  | 1.74 |  | 1.74
| 4. 101-0309 | Канаты пеньковые пропитанные | т | 0,0001 9E-6 | 37900 |  |  |  | 0.34
| 5. 101-0797 | Проволока горячекатаная в мотках, диаметром 6,3-6,5 мм | т | 3E-5 2,7E-6 | 4455.2 |  |  |  | 0.01
| 6. 101-1019 | Швеллеры № 40 из стали марки Ст0 | т | 0,00194 0,0001746 | 4920 |  |  |  | 0.86
| 7. 101-1714 | Болты с гайками и шайбами строительные | т | 0,022 0,00198 | 9040 |  |  |  | 17.9
| 8. 101-1805 | Гвозди строительные | т | 1E-5 9E-7 | 11978 |  |  |  | 0.01
| 9. 101-2467 | Растворитель марки Р-4 | т | 0,0006 5,4E-5 | 9420 |  |  |  | 0.51
| 10. 102-0023 | Бруски обрезные хвойных пород длиной 4-6,5 м, шириной 75-150 мм, толщиной 40-75 мм, I сорта | м3 | 0,00103 9,27E-5 | 1700 |  |  |  | 0.16
| 11. 113-0021 | Грунтовка ГФ-021 красно-коричневая | т | 0,00031 2,79E-5 | 15620 |  |  |  | 0.44
Н | 12. 201-9002 | Конструкции стальные | т | 1 0,09
| 13. 508-0097 | Канат двойной свивки типа ТК, конструкции 6х19(1+6+12)+1 о.с., оцинкованный из проволок марки В, маркировочная группа 1770 н/мм2, диаметром 5,5 мм | 10 м | 0,0187 0,001683 | 50.23 |  |  |  | 0.08
Итого по разделу 5 Металлоконструкции. | [8 empty] | 3883 |  |  |  |  | 25.12 |  | 0.03
Раздел 6. Строительные работы.
61 | ФЕР13-03-004-03 В ред. пр. № 253 Минрегиона РФ | Окраска металлических огрунтованных поверхностей: эмалью ХВ-7141 КОЭФ. К ПОЗИЦИИ: ПЗ=2 (ОЗП=2; ЭМ=2 к расх.; ЗПМ=2; МАТ=2 к расх.; ТЗ=2; ТЗМ=2) НР (27 руб.): 95% от ФОТ (28 руб.) СП (20 руб.): 70% от ФОТ (28 руб.) | 100 м2 окрашиваемой поверхности | 0.6 | 812.04 | 46.08 | 18.86 | 0.2 | 487 | 28 | 11 |  | 5.08 | 3.05 | 0.02 | 0.01
|  | Затраты труда рабочих (ср 3,5) | чел.час | 5,08 3,05 | 9.07 | 9.07 |  |  | 27.66 | 27.66
|  | Затраты труда машинистов | чел.час | 0,02 0,01
| 1. 030101 | Автопогрузчики 5 т | маш.-ч | 0,02 0,01 | 89.99 |  | 89.99 | 10.06 | 0.9 |  | 0.9 | 0.1
| 2. 030401 | Лебедки электрические тяговым усилием до 5,79 кН (0,59 т) | маш.-ч | 0,02 0,01 | 1.7 |  | 1.7 |  | 0.02 |  | 0.02
| 3. 340101 | Агрегаты окрасочные высокого давления для окраски поверхностей конструкций мощностью 1 кВт | маш.-ч | 2,24 1,34 | 6.82 |  | 6.82 |  | 9.14 |  | 9.14
| 4. 400001 | Автомобили бортовые, грузоподъемность до 5 т | маш.-ч | 0,02 0,01 | 87.17 |  | 87.17 |  | 0.87 |  | 0.87
| 5. 101-2467 | Растворитель марки Р-4 | т | 0,002 0,0012 | 9420 |  |  |  | 11.3
| 6. 113-0122 | Отвердитель № 1 | т | 0,00124 0,000744 | 67872 |  |  |  | 50.5
| 7. 113-0291 | Эмаль ХВ-7141 перхлорвиниловая | т | 0,019 0,0114 | 33900 |  |  |  | 386.46
62 | ФЕР13-03-002-01 В ред. пр. № 253 Минрегиона РФ | Огрунтовка металлических поверхностей за один раз: грунтовкой ХС-068 НР (25 руб.): 95% от ФОТ (26 руб.) СП (18 руб.): 70% от ФОТ (26 руб.) | 100 м2 окрашиваемой поверхности | 0.6 | 448.02 | 42.88 | 10.3 | 0.1 | 269 | 26 | 6 |  | 3.92 | 2.35 | 0.01 | 0.01
|  | Затраты труда рабочих (ср 4,9) | чел.час | 3,92 2,35 | 10.94 | 10.94 |  |  | 25.71 | 25.71
|  | Затраты труда машинистов | чел.час | 0,01 0,01
| 1. 030101 | Автопогрузчики 5 т | маш.-ч | 0,01 0,01 | 89.99 |  | 89.99 | 10.06 | 0.9 |  | 0.9 | 0.1
| 2. 030401 | Лебедки электрические тяговым усилием до 5,79 кН (0,59 т) | маш.-ч | 0,01 0,01 | 1.7 |  | 1.7 |  | 0.02 |  | 0.02
| 3. 340101 | Агрегаты окрасочные высокого давления для окраски поверхностей конструкций мощностью 1 кВт | маш.-ч | 1,12 0,67 | 6.82 |  | 6.82 |  | 4.57 |  | 4.57
| 4. 400001 | Автомобили бортовые, грузоподъемность до 5 т | маш.-ч | 0,02 0,01 | 87.17 |  | 87.17 |  | 0.87 |  | 0.87
| 5. 101-2467 | Растворитель марки Р-4 | т | 0,008 0,0048 | 9420 |  |  |  | 45.22
| 6. 113-0031 | Грунтовка ХС-068 красно-коричневая | т | 0,0159 0,00954 | 20093 |  |  |  | 191.69
Итого по разделу 6 Строительные работы. | [8 empty] | 845 |  |  |  |  | 5.4 |  | 0.02
ИТОГИ ПО СМЕТЕ:
Итого прямые затраты по смете в ценах 2001г. | [8 empty] | 223592 | 12946 | 12615 | 885 |  | 1350.14 |  | 67.14
Итого прямые затраты по смете с учетом коэффициентов к итогам | [8 empty] | 229630 | 12946 | 12615 | 885 |  | 1350.14 |  | 67.14
Накладные расходы | [8 empty] | 11794
Сметная прибыль | [8 empty] | 8406
Итоги по смете:
Итого Строительные работы | [8 empty] | 4728 |  |  |  |  | 30.52 |  | 0.05
Итого Монтажные работы | [8 empty] | 245102 |  |  |  |  | 1319.62 |  | 67.09
Итого | [8 empty] | 249830 |  |  |  |  | 1350.14 |  | 67.14
В том числе:
Материалы | [8 empty] | 204069
Машины и механизмы | [8 empty] | 12615
ФОТ | [8 empty] | 13831
Накладные расходы | [8 empty] | 11794
Сметная прибыль | [8 empty] | 8406
ВСЕГО по смете | [8 empty] | 249830 |  |  |  |  | 1350.14 |  | 67.14
|  |  | Начальник отдела капитального строительства ОАО "Хиагда" |  |  |  |  | Ю.С. Загидулин
|  |  | Заместитель начальника ОКС |  |  |  |  | Е.П. Корниенко
|  |  | Инженер ОКС |  |  |  |  | А.Н. Ярославцев
|  |  | Инженер ОКС |  |  |  |  | О.М. Уцина