## Локальная смета
СОГЛАСОВАНО: | [5 empty] | УТВЕРЖДАЮ:
Заместитель генерального директора ОАО «Хиагда» | [5 empty] | Генеральный директор ОАО «Хиагда»
по капитальному строительству | [5 empty] | ________________________________ Е.И. Гонтарь
____________________________ В.Г. Коломиец
" _____ " ________________ 2012 г. | [5 empty] | "______ " _______________2012 г.
Предприятие на Хиагдинском месторождении
(наименование стройки)
ЛОКАЛЬНЫЙ СМЕТНЫЙ РАСЧЕТ № С-41 (А-971-11)
(локальная смета)
Эксплуатационное поле рудной залежи № 7. Общестроительные работы эстакады 7-12-2
(наименование работ и затрат, наименование объекта)
Основание: 2194-992619-КМ л.1-17.
|  |  | Сметная стоимость строительных работ _______________________________________________________________________________________________ | [5 empty] | ___________________________70,305 |  | тыс. руб.
|  |  | Средства на оплату труда _______________________________________________________________________________________________ | [5 empty] | ___________________________3,823 |  | тыс. руб.
|  |  | Сметная трудоемкость _______________________________________________________________________________________________ | [5 empty] | _______________________________________________________________________________________________367,58 |  | чел.час
Составлен в ценах по состоянию на 01.01.2000 г.
№ пп | Обоснование | Наименование | Ед. изм. | Кол. | Стоимость единицы, руб. |  |  |  | Общая стоимость, руб. |  |  |  | Т/з осн. раб.на ед. | Т/з осн. раб. Всего | Т/з мех. на ед. | Т/з мех. Всего
[5 empty] | Всего | В том числе |  |  | Всего | В том числе
[6 empty] | Осн.З/п | Эк.Маш | З/пМех |  | Осн.З/п | Эк.Маш | З/пМех
1 | 2 | 3 | 4 | 5 | 6 | 7 | 8 | 9 | 10 | 11 | 12 | 13 | 14 | 15 | 16 | 17
Раздел 1. Металлоконструкции
1 | ФЕР09-02-019-01 Пр.Минрегиона №528 от 08.11.11 | Монтаж унифицированных эстакад пролетом до 18 м: одноярусных НР (290 руб.): 95% от ФОТ (305 руб.) СП (259 руб.): 85% от ФОТ (305 руб.) | 1 т конструкций | 0,63 округл(0,61*1,04;2) | 1464.3 | 426.65 | 748.18 | 56.72 | 923 | 269 | 471 | 36 | 44.35 | 27.94 | 4.04 | 2.55
Н | 1. 201-9002 | Конструкции стальные | т | 1 0,63
2 | ФЕР09-02-019-01 Пр.Минрегиона №528 от 08.11.11 | Монтаж унифицированных эстакад пролетом до 18 м: одноярусных КОЭФ. К ПОЗИЦИИ: поправка на марку стали С345 тех.часть прил.1 ПЗ=1,1 (ОЗП=1,1; ЭМ=1,1 к расх.; ЗПМ=1,1; МАТ=1,1 к расх.; ТЗ=1,1; ТЗМ=1,1) НР (2187 руб.): 95% от ФОТ (2302 руб.) СП (1957 руб.): 85% от ФОТ (2302 руб.) | 1 т конструкций | 4,33 округл((2,11+2,05)*1,04;2) | 1610.73 | 469.32 | 823 | 62.39 | 6974 | 2032 | 3564 | 270 | 48.79 | 211.26 | 4.44 | 19.23
Н | 1. 201-9002 | Конструкции стальные | т | 1,1 4,763
3 | ФССЦ-201-0664 Пр. Минрегиона №308 от 28.07.09 | Эстакады открытые кабельные и для прокладки трубопроводов: пролетные строения, опоры, седла, кронштейны | т | 4,96 0,63+4,33 | 7560 |  |  |  | 37498
4 | ФЕР09-03-030-01 В ред. пр. № 253 Минрегиона РФ | Монтаж площадок с настилом и ограждением из листовой, рифленой, просечной и круглой стали НР (225 руб.): 95% от ФОТ (237 руб.) СП (201 руб.): 85% от ФОТ (237 руб.) | 1 т конструкций | 0,56 округл(0,54*1,04;2) | 1085.15 | 359.21 | 637.44 | 63.91 | 608 | 201 | 357 | 36 | 39.13 | 21.91 | 4.72 | 2.64
Н | 1. 101-1714 | Болты с гайками и шайбами строительные | т | 0 | 9040
Н | 2. 201-9002 | Конструкции стальные | т | 1 0,56
5 | ФССЦ-201-0593 Пр. Минрегиона №308 от 28.07.09 | Площадки встроенные одноярусные и многоярусные для обслуживания и установки оборудования со стальным настилом, расход стали на 1 м2 площадки от 75 до 100 кг | т | 0.56 | 8969.1 |  |  |  | 5023
6 | ФССЦ-101-1714 Пр. Минрегиона №308 от 28.07.09 | Болты с гайками и шайбами строительные | т | 0,006 округл(0,54*1,04*0,0105;3) | 9040 |  |  |  | 54
7 | ФЕР09-03-030-01 В ред. пр. № 253 Минрегиона РФ | Монтаж площадок с настилом и ограждением из листовой, рифленой, просечной и круглой стали НР (84 руб.): 95% от ФОТ (88 руб.) СП (75 руб.): 85% от ФОТ (88 руб.) | 1 т конструкций | 0.21 | 1085.15 | 359.21 | 637.44 | 63.91 | 228 | 75 | 134 | 13 | 39.13 | 8.22 | 4.72 | 0.99
Н | 1. 101-1714 | Болты с гайками и шайбами строительные | т | 0 | 9040
Н | 2. 201-9002 | Конструкции стальные | т | 1 0,21
8 | ФССЦ-201-0593 Пр. Минрегиона №308 от 28.07.09 | Площадки встроенные одноярусные и многоярусные для обслуживания и установки оборудования со стальным настилом, расход стали на 1 м2 площадки от 75 до 100 кг | т | 0.21 | 8969.1 |  |  |  | 1884
9 | ФССЦ-101-1714 Пр. Минрегиона №308 от 28.07.09 | Болты с гайками и шайбами строительные | т | 0,002 округл(0,21*0,0105;3) | 9040 |  |  |  | 18
10 | ФЕР09-03-029-01 В ред. пр. № 253 Минрегиона РФ | Монтаж лестниц прямолинейных и криволинейных, пожарных с ограждением НР (86 руб.): 95% от ФОТ (91 руб.) СП (77 руб.): 85% от ФОТ (91 руб.) | 1 т конструкций | 0.24 | 1084.67 | 304.28 | 691.89 | 76.25 | 260 | 73 | 166 | 18 | 32.37 | 7.77 | 5.64 | 1.35
Н | 1. 101-1714 | Болты с гайками и шайбами строительные | т | 0 | 9040
Н | 2. 201-9002 | Конструкции стальные | т | 1 0,24
11 | ФССЦ-201-0650 Пр. Минрегиона №308 от 28.07.09 | Ограждения лестничных проемов, лестничные марши, пожарные лестницы | т | 0.24 | 7571 |  |  |  | 1817
12 | ФССЦ-101-1714 Пр. Минрегиона №308 от 28.07.09 | Болты с гайками и шайбами строительные | т | 0,003 округл(0,24*0,0134;3) | 9040 |  |  |  | 27
13 | ФЕР13-03-002-04 В ред. пр. № 253 Минрегиона РФ | Огрунтовка металлических поверхностей за один раз: грунтовкой ГФ-021 НР (124 руб.): 95% от ФОТ (131 руб.) СП (92 руб.): 70% от ФОТ (131 руб.) | 100 м2 окрашиваемой поверхности | 2.31 | 268.7 | 56.55 | 9.43 | 0.1 | 621 | 131 | 22 |  | 5.31 | 12.27 | 0.01 | 0.02
14 | ФЕР13-03-004-26 В ред. пр. № 253 Минрегиона РФ | Окраска металлических огрунтованных поверхностей: эмалью ПФ-115 КОЭФ. К ПОЗИЦИИ: за 2 раза ПЗ=2 (ОЗП=2; ЭМ=2 к расх.; ЗПМ=2; МАТ=2 к расх.; ТЗ=2; ТЗМ=2) НР (152 руб.): 95% от ФОТ (160 руб.) СП (112 руб.): 70% от ФОТ (160 руб.) | 100 м2 окрашиваемой поверхности | 2.31 | 644.48 | 69.48 | 12.44 | 0.2 | 1489 | 160 | 29 |  | 7.66 | 17.69 | 0.02 | 0.05
15 | ФЕР10-01-010-01 В ред. пр. № 253 Минрегиона РФ | Установка элементов каркаса: из брусьев НР (554 руб.): 124% от ФОТ (447 руб.) СП (282 руб.): 63% от ФОТ (447 руб.) | 1 м3 древесины в конструкции | 2,37 0,29+2,08 | 2411.06 | 188.55 | 33.51 |  | 5714 | 447 | 79 |  | 22.5 | 53.33
16 | ФЕР10-01-092-01 В ред. пр. № 253 Минрегиона РФ | Антисептическая обработка каменных, бетонных, кирпичных и деревянных поверхностей биопиреном "Нортекс-Дезинфектор" НР (77 руб.): 124% от ФОТ (62 руб.) СП (39 руб.): 63% от ФОТ (62 руб.) | 100 м2 обрабатываемой поверхности | 1,21 округл((0,29/0,05/100+2,08/0,04/100)*2,1;2) | 242.56 | 50.25 | 44.74 | 0.46 | 293 | 61 | 54 | 1 | 5.94 | 7.19 | 0.04 | 0.05
Итого по разделу 1 Металлоконструкции | [8 empty] | 70305 |  |  |  |  | 367.58 |  | 26.88
ИТОГИ ПО СМЕТЕ:
Итого прямые затраты по смете в ценах 2001г. | [8 empty] | 63431 | 3449 | 4876 | 374 |  | 367.58 |  | 26.88
Накладные расходы | [8 empty] | 3779
Сметная прибыль | [8 empty] | 3095
Итоги по смете:
Строительные металлические конструкции | [8 empty] | 60756 |  |  |  |  | 277.1 |  | 26.76
Защита строительных конструкций и оборудования от коррозии | [8 empty] | 2590 |  |  |  |  | 29.96 |  | 0.07
Деревянные конструкции | [8 empty] | 6959 |  |  |  |  | 60.52 |  | 0.05
Итого | [8 empty] | 70305 |  |  |  |  | 367.58 |  | 26.88
В том числе:
Материалы | [8 empty] | 55106
Машины и механизмы | [8 empty] | 4876
ФОТ | [8 empty] | 3823
Накладные расходы | [8 empty] | 3779
Сметная прибыль | [8 empty] | 3095
ВСЕГО по смете | [8 empty] | 70305 |  |  |  |  | 367.58 |  | 26.88
|  |  | Начальник отдела капитального строительства ОАО "Хиагда" |  |  |  |  | Ю.С. Загидулин
|  |  | Заместитель начальника ОКС |  |  |  |  | Е.П. Корниенко
|  |  | Инженер ОКС |  |  |  |  | А.Н. Ярославцев
|  |  | Инженер ОКС |  |  |  |  | О.М. Уцина