## Локальная смета
СОГЛАСОВАНО: | [5 empty] | УТВЕРЖДАЮ:
Заместитель генерального директора ОАО «Хиагда» | [5 empty] | Генеральный директор ОАО «Хиагда»
по капитальному строительству | [5 empty] | ________________________________ Е.И. Гонтарь
____________________________ В.Г. Коломиец
" _____ " ________________ 2012 г. | [5 empty] | "______ " _______________2012 г.
Предприятие на Хиагдинском месторождении
(наименование стройки)
ЛОКАЛЬНЫЙ СМЕТНЫЙ РАСЧЕТ № С-44 (А-973-11)
(локальная смета)
Эксплуатационное поле рудной залежи № 7. Общестроительные работы эстакады 7-12-5
(наименование работ и затрат, наименование объекта)
Основание: 2194-992619-КМ л.1-17.
|  |  | Сметная стоимость строительных работ _______________________________________________________________________________________________ | [5 empty] | ___________________________69,735 |  | тыс. руб.
|  |  | Средства на оплату труда _______________________________________________________________________________________________ | [5 empty] | ___________________________3,786 |  | тыс. руб.
|  |  | Сметная трудоемкость _______________________________________________________________________________________________ | [5 empty] | _______________________________________________________________________________________________364 |  | чел.час
Составлен в ценах по состоянию на 01.01.2000 г.
№ пп | Обоснование | Наименование | Ед. изм. | Кол. | Стоимость единицы, руб. |  |  |  | Общая стоимость, руб. |  |  |  | Т/з осн. раб.на ед. | Т/з осн. раб. Всего | Т/з мех. на ед. | Т/з мех. Всего
[5 empty] | Всего | В том числе |  |  | Всего | В том числе
[6 empty] | Осн.З/п | Эк.Маш | З/пМех |  | Осн.З/п | Эк.Маш | З/пМех
1 | 2 | 3 | 4 | 5 | 6 | 7 | 8 | 9 | 10 | 11 | 12 | 13 | 14 | 15 | 16 | 17
Раздел 1. Металлоконструкции
1 | ФЕР09-02-019-01 Пр.Минрегиона №528 от 08.11.11 | Монтаж унифицированных эстакад пролетом до 18 м: одноярусных НР (326 руб.): 95% от ФОТ (343 руб.) СП (292 руб.): 85% от ФОТ (343 руб.) | 1 т конструкций | 0,71 округл(0,68*1,04;2) | 1464.3 | 426.65 | 748.18 | 56.72 | 1040 | 303 | 531 | 40 | 44.35 | 31.49 | 4.04 | 2.87
Н | 1. 201-9002 | Конструкции стальные | т | 1 0,71
2 | ФЕР09-02-019-01 Пр.Минрегиона №528 от 08.11.11 | Монтаж унифицированных эстакад пролетом до 18 м: одноярусных КОЭФ. К ПОЗИЦИИ: поправка на марку стали С345 тех.часть прил.1 ПЗ=1,1 (ОЗП=1,1; ЭМ=1,1 к расх.; ЗПМ=1,1; МАТ=1,1 к расх.; ТЗ=1,1; ТЗМ=1,1) НР (2112 руб.): 95% от ФОТ (2223 руб.) СП (1890 руб.): 85% от ФОТ (2223 руб.) | 1 т конструкций | 4,18 округл((1,99+2,03)*1,04;2) | 1610.73 | 469.32 | 823 | 62.39 | 6733 | 1962 | 3440 | 261 | 48.79 | 203.94 | 4.44 | 18.56
Н | 1. 201-9002 | Конструкции стальные | т | 1,1 4,598
3 | ФССЦ-201-0664 Пр. Минрегиона №308 от 28.07.09 | Эстакады открытые кабельные и для прокладки трубопроводов: пролетные строения, опоры, седла, кронштейны | т | 4,89 0,71+4,18 | 7560 |  |  |  | 36968
4 | ФЕР09-03-030-01 В ред. пр. № 253 Минрегиона РФ | Монтаж площадок с настилом и ограждением из листовой, рифленой, просечной и круглой стали НР (225 руб.): 95% от ФОТ (237 руб.) СП (201 руб.): 85% от ФОТ (237 руб.) | 1 т конструкций | 0,56 округл(0,54*1,04;2) | 1085.15 | 359.21 | 637.44 | 63.91 | 608 | 201 | 357 | 36 | 39.13 | 21.91 | 4.72 | 2.64
Н | 1. 101-1714 | Болты с гайками и шайбами строительные | т | 0 | 9040
Н | 2. 201-9002 | Конструкции стальные | т | 1 0,56
5 | ФССЦ-201-0593 Пр. Минрегиона №308 от 28.07.09 | Площадки встроенные одноярусные и многоярусные для обслуживания и установки оборудования со стальным настилом, расход стали на 1 м2 площадки от 75 до 100 кг | т | 0.56 | 8969.1 |  |  |  | 5023
6 | ФССЦ-101-1714 Пр. Минрегиона №308 от 28.07.09 | Болты с гайками и шайбами строительные | т | 0,006 округл(0,54*0,0105*1,04;3) | 9040 |  |  |  | 54
7 | ФЕР09-03-030-01 В ред. пр. № 253 Минрегиона РФ | Монтаж площадок с настилом и ограждением из листовой, рифленой, просечной и круглой стали НР (93 руб.): 95% от ФОТ (98 руб.) СП (83 руб.): 85% от ФОТ (98 руб.) | 1 т конструкций | 0.23 | 1085.15 | 359.21 | 637.44 | 63.91 | 250 | 83 | 147 | 15 | 39.13 | 9 | 4.72 | 1.09
Н | 1. 101-1714 | Болты с гайками и шайбами строительные | т | 0 | 9040
Н | 2. 201-9002 | Конструкции стальные | т | 1 0,23
8 | ФССЦ-201-0593 Пр. Минрегиона №308 от 28.07.09 | Площадки встроенные одноярусные и многоярусные для обслуживания и установки оборудования со стальным настилом, расход стали на 1 м2 площадки от 75 до 100 кг | т | 0.23 | 8969.1 |  |  |  | 2063
9 | ФССЦ-101-1714 Пр. Минрегиона №308 от 28.07.09 | Болты с гайками и шайбами строительные | т | 0,002 округл(0,23*0,0105;3) | 9040 |  |  |  | 18
10 | ФЕР09-03-029-01 В ред. пр. № 253 Минрегиона РФ | Монтаж лестниц прямолинейных и криволинейных, пожарных с ограждением НР (86 руб.): 95% от ФОТ (91 руб.) СП (77 руб.): 85% от ФОТ (91 руб.) | 1 т конструкций | 0.24 | 1084.67 | 304.28 | 691.89 | 76.25 | 260 | 73 | 166 | 18 | 32.37 | 7.77 | 5.64 | 1.35
Н | 1. 101-1714 | Болты с гайками и шайбами строительные | т | 0 | 9040
Н | 2. 201-9002 | Конструкции стальные | т | 1 0,24
11 | ФССЦ-201-0650 Пр. Минрегиона №308 от 28.07.09 | Ограждения лестничных проемов, лестничные марши, пожарные лестницы | т | 0.24 | 7571 |  |  |  | 1817
12 | ФССЦ-101-1714 Пр. Минрегиона №308 от 28.07.09 | Болты с гайками и шайбами строительные | т | 0,003 округл(0,24*0,0134;3) | 9040 |  |  |  | 27
13 | ФЕР13-03-002-04 В ред. пр. № 253 Минрегиона РФ | Огрунтовка металлических поверхностей за один раз: грунтовкой ГФ-021 НР (123 руб.): 95% от ФОТ (129 руб.) СП (90 руб.): 70% от ФОТ (129 руб.) | 100 м2 окрашиваемой поверхности | 2.28 | 268.7 | 56.55 | 9.43 | 0.1 | 613 | 129 | 22 |  | 5.31 | 12.11 | 0.01 | 0.02
14 | ФЕР13-03-004-26 В ред. пр. № 253 Минрегиона РФ | Окраска металлических огрунтованных поверхностей: эмалью ПФ-115 КОЭФ. К ПОЗИЦИИ: за 2 раза ПЗ=2 (ОЗП=2; ЭМ=2 к расх.; ЗПМ=2; МАТ=2 к расх.; ТЗ=2; ТЗМ=2) НР (150 руб.): 95% от ФОТ (158 руб.) СП (111 руб.): 70% от ФОТ (158 руб.) | 100 м2 окрашиваемой поверхности | 2.28 | 644.48 | 69.48 | 12.44 | 0.2 | 1469 | 158 | 28 |  | 7.66 | 17.46 | 0.02 | 0.05
15 | ФЕР10-01-010-01 В ред. пр. № 253 Минрегиона РФ | Установка элементов каркаса: из брусьев НР (552 руб.): 124% от ФОТ (445 руб.) СП (280 руб.): 63% от ФОТ (445 руб.) | 1 м3 древесины в конструкции | 2,36 0,23+2,13 | 2411.06 | 188.55 | 33.51 |  | 5690 | 445 | 79 |  | 22.5 | 53.1
16 | ФЕР10-01-092-01 В ред. пр. № 253 Минрегиона РФ | Антисептическая обработка каменных, бетонных, кирпичных и деревянных поверхностей биопиреном "Нортекс-Дезинфектор" НР (77 руб.): 124% от ФОТ (62 руб.) СП (39 руб.): 63% от ФОТ (62 руб.) | 100 м2 обрабатываемой поверхности | 1,21485 (0,23/0,05/100+2,13/0,04/100)*2,1 | 242.56 | 50.25 | 44.74 | 0.46 | 295 | 61 | 54 | 1 | 5.94 | 7.22 | 0.04 | 0.05
Итого по разделу 1 Металлоконструкции | [8 empty] | 69735 |  |  |  |  | 364 |  | 26.63
ИТОГИ ПО СМЕТЕ:
Итого прямые затраты по смете в ценах 2001г. | [8 empty] | 62928 | 3415 | 4824 | 371 |  | 364 |  | 26.63
Накладные расходы | [8 empty] | 3744
Сметная прибыль | [8 empty] | 3063
Итоги по смете:
Строительные металлические конструкции | [8 empty] | 60246 |  |  |  |  | 274.11 |  | 26.51
Защита строительных конструкций и оборудования от коррозии | [8 empty] | 2556 |  |  |  |  | 29.57 |  | 0.07
Деревянные конструкции | [8 empty] | 6933 |  |  |  |  | 60.32 |  | 0.05
Итого | [8 empty] | 69735 |  |  |  |  | 364 |  | 26.63
В том числе:
Материалы | [8 empty] | 54689
Машины и механизмы | [8 empty] | 4824
ФОТ | [8 empty] | 3786
Накладные расходы | [8 empty] | 3744
Сметная прибыль | [8 empty] | 3063
ВСЕГО по смете | [8 empty] | 69735 |  |  |  |  | 364 |  | 26.63
|  |  | Начальник отдела капитального строительства ОАО "Хиагда" |  |  |  |  | Ю.С. Загидулин
|  |  | Заместитель начальника ОКС |  |  |  |  | Е.П. Корниенко
|  |  | Инженер ОКС |  |  |  |  | А.Н. Ярославцев
|  |  | Инженер ОКС |  |  |  |  | О.М. Уцина