## Локальная смета
СОГЛАСОВАНО: | [5 empty] | УТВЕРЖДАЮ:
Заместитель генерального директора ОАО «Хиагда» | [5 empty] | Генеральный директор ОАО «Хиагда»
по капитальному строительству | [5 empty] | ________________________________ Е.И. Гонтарь
____________________________ В.Г. Коломиец
" _____ " ________________ 2012 г. | [5 empty] | "______ " _______________2012 г.
Предприятие на Хиагдинском месторождении
(наименование стройки)
ЛОКАЛЬНЫЙ СМЕТНЫЙ РАСЧЕТ № ЭО-61 (А-966-11)
(локальная смета)
Эксплуатационное поле рудной залежи № 7. Наружное электроосвещение блока 7-12
(наименование работ и затрат, наименование объекта)
Основание: черт. 2194-992078-ЭОМ.С л.25,26; 2194-992077-ЭОМ л.10
|  |  | Сметная стоимость _______________________________________________________________________________________________ | [5 empty] | ___________________________40,257 |  | тыс. руб.
|  |  | строительных работ _______________________________________________________________________________________________ | [5 empty] | _______________________________________________________________________________________________11,375 |  | тыс. руб.
|  |  | монтажных работ _______________________________________________________________________________________________ | [5 empty] | _______________________________________________________________________________________________23,582 |  | тыс. руб.
|  |  | оборудования _______________________________________________________________________________________________ | [5 empty] | _______________________________________________________________________________________________5,300 |  | тыс. руб.
|  |  | Средства на оплату труда _______________________________________________________________________________________________ | [5 empty] | ___________________________1,378 |  | тыс. руб.
|  |  | Сметная трудоемкость _______________________________________________________________________________________________ | [5 empty] | _______________________________________________________________________________________________112,12 |  | чел.час
Составлен в ценах по состоянию на 01.01.2000 г.
№ пп | Обоснование | Наименование | Ед. изм. | Кол. | Стоимость единицы, руб. |  |  |  | Общая стоимость, руб. |  |  |  | Т/з осн. раб.на ед. | Т/з осн. раб. Всего | Т/з мех. на ед. | Т/з мех. Всего
[5 empty] | Всего | В том числе |  |  | Всего | В том числе
[6 empty] | Осн.З/п | Эк.Маш | З/пМех |  | Осн.З/п | Эк.Маш | З/пМех
1 | 2 | 3 | 4 | 5 | 6 | 7 | 8 | 9 | 10 | 11 | 12 | 13 | 14 | 15 | 16 | 17
Раздел 1. Оборудование и монтаж
Примечание:
в смете применялись коэффициенты:
. на оборудование:
. К=3,64 переход от цен 3кв.2011г. к ценам 2000г. (4кв.1999г.) без НДС
. Прил. №1 п.9 к письму Минрегиона России № 18769-АП/08 от 15.07.11г.
1 | ФЕР33-04-001-01 В ред. пр. № 253 Минрегиона РФ К=1,25 т.ч. п.3.6, К=1,3 т.ч. п.3.15 ФЕР33 стр.16 | Установка с помощью механизмов деревянных опор ВЛ 0,38; 6-10 кВ из пропитанных цельных стоек: одностоечных КОЭФ. К ПОЗИЦИИ: бурение на глубину более 2м ОЗП=1,25; ЭМ=1,25 к расх.; ЗПМ=1,25; ТЗ=1,25; ТЗМ=1,25; в скальных и мерзлых грунтах ОЗП=1,3; ЭМ=1,3 к расх.; ЗПМ=1,3; ТЗ=1,3; ТЗМ=1,3 НР (546 руб.): 113% от ФОТ (483 руб.) СП (290 руб.): 60% от ФОТ (483 руб.) | 1 опора | 8 | 307.13 | 45.65 | 198.27 | 14.71 | 2457 | 365 | 1586 | 118 | 5.15 | 41.2 | 1.27 | 10.16
Н | 1. 102-9061 | Детали опор пропитанные из пиломатериалов хвойных пород | м3 | 0
Н | 2. 110-9030 | Изоляторы штыревые | шт. | 0
Н | 3. 110-9126 | Металлические плакаты | шт. | 0,1 0,8
Н | 4. 110-9160 | Крюки | кг | 0
2 | ФЕР33-04-001-02 В ред. пр. № 253 Минрегиона РФ К=1,25 т.ч. п.3.6, К=1,3 т.ч. п.3.15 ФЕР33 стр.16 | Установка с помощью механизмов деревянных опор ВЛ 0,38; 6-10 кВ из пропитанных цельных стоек: одностоечных с подкосом КОЭФ. К ПОЗИЦИИ: бурение на глубину более 2м ОЗП=1,25; ЭМ=1,25 к расх.; ЗПМ=1,25; ТЗ=1,25; ТЗМ=1,25; в скальных и мерзлых грунтах ОЗП=1,3; ЭМ=1,3 к расх.; ЗПМ=1,3; ТЗ=1,3; ТЗМ=1,3 НР (410 руб.): 113% от ФОТ (363 руб.) СП (218 руб.): 60% от ФОТ (363 руб.) | 1 опора | 3 | 557.35 | 90.85 | 403.28 | 29.97 | 1672 | 273 | 1210 | 90 | 10.25 | 30.75 | 2.58 | 7.74
Н | 1. 102-9061 | Детали опор пропитанные из пиломатериалов хвойных пород | м3 | 0
Н | 2. 110-9030 | Изоляторы штыревые | шт. | 0
Н | 3. 110-9126 | Металлические плакаты | шт. | 0,1 0,3
Н | 4. 110-9160 | Крюки | кг | 0
3 | ФЕР33-04-014-01 В ред. пр. № 253 Минрегиона РФ | Установка светильников: с лампами накаливания НР (127 руб.): 113% от ФОТ (112 руб.) СП (67 руб.): 60% от ФОТ (112 руб.) | 1 светильник | 9 | 18.15 | 12.41 | 5.23 |  | 163 | 112 | 47 |  | 1.29 | 11.61
Н | 1. 101-1714 | Болты с гайками и шайбами строительные | т | 0 | 9040
Н | 2. 201-9251 | Кронштейны | кг | 0
Н | 3. 201-9266 | Хомуты стальные | кг | 0
Н | 4. 502-9075 | Провода с резиновой изоляцией | т | 0
Н | 5. 509-9013 | Светильники с лампами накаливания | шт. | 0
4 | ФЕРм08-02-150-01 Доп. Пр. Минрегиона №95 от 04.03.10 | Подвеска самонесущих изолированных проводов (СИП-2А) напряжением от 0,4 кВ до 1 кВ (со снятием напряжения) при количестве 29 опор: с использованием автогидроподъемника НР (358 руб.): 100% от ФОТ (358 руб.) СП (233 руб.): 65% от ФОТ (358 руб.) | 1000 м | 0,34 окр(0,35*0,98;2) | 9549.44 | 620.43 | 3138.81 | 432.78 | 3247 | 211 | 1067 | 147 | 65.24 | 22.18 | 37.18 | 12.64
Н | 1. 111-3104 | Зажим ответвительный с прокалыванием изоляции (СИП) Р95 | шт. | 0 | 110.54
Н | 2. 111-3161 | Хомут стяжной (СИП) Е778 | шт. | 0 | 1.94
Н | 3. 509-3151 | Колпачки герметичные СE6.35 (СИП) | шт. | 0 | 20.68
5 | ФЕРм08-02-412-02 Изм. Прик.Минрег. от 21.12.10 №747 | Затягивание провода в проложенные трубы и металлические рукава первого одножильного или многожильного в общей оплетке, суммарное сечение до 6 мм2 НР (11 руб.): 100% от ФОТ (11 руб.) СП (7 руб.): 65% от ФОТ (11 руб.) | 100 м | 0,17 окр(0,18*0,97;2) | 274.18 | 63.36 | 4.84 | 0.27 | 47 | 11 | 1 |  | 6.74 | 1.15 | 0.02
6 | ФЕРм08-02-407-18 Изм. Прик.Минрег. от 21.12.10 №747 | Труба стальная по установленным конструкциям, по фермам, колоннам и другим стальным конструкциям, диаметр: до 80 мм НР (51 руб.): 100% от ФОТ (51 руб.) СП (33 руб.): 65% от ФОТ (51 руб.) | 100 м | 0,09 окр(0,09*0,97;2) | 1682.97 | 546.14 | 439.12 | 19.58 | 151 | 49 | 40 | 2 | 58.1 | 5.23 | 1.45 | 0.13
Линейная арматура для проводов СИП-1А:
7 | Электро- монтаж П2718 3кв.2009г | Комплект подвески ES1500E цена: 581,79:1,18:3,64 КОЭФ. К ПОЗИЦИИ: ПЗ=ПЗ0/1,18/3,64-ПЗ0 | шт. | 2 |  |  |  |  | 271
8 | Электро- монтаж П2712 3кв.2009г | Кронштейн анкерный СS10.3 цена: 239,16:1,18:3,64 КОЭФ. К ПОЗИЦИИ: ПЗ=ПЗ0/1,18/3,64-ПЗ0 | шт. | 11 |  |  |  |  | 612
9 | Электро- монтаж П2705 3кв.2009г | Зажим анкерный РА1500 цена: 547,79:1,18:3,64 КОЭФ. К ПОЗИЦИИ: ПЗ=ПЗ0/1,18/3,64-ПЗ0 | шт. | 20 |  |  |  |  | 2551
10 | Электро- монтаж П2722 3кв.2009г | Зажим для соединения проводов Р95 цена: 256,15:1,18:3,64 КОЭФ. К ПОЗИЦИИ: ПЗ=ПЗ0/1,18/3,64-ПЗ0 | шт. | 4 |  |  |  |  | 239
11 | Электро- монтаж П2723 3кв.2009г | Зажим для уличного освещения Р6 цена: 117,92:1,18:3,64 КОЭФ. К ПОЗИЦИИ: ПЗ=ПЗ0/1,18/3,64-ПЗ0 | шт. | 27 |  |  |  |  | 741
12 | Электро- монтаж П2786 3кв.2009г | Лента F207 цена: 72,97:1,18:3,64 КОЭФ. К ПОЗИЦИИ: ПЗ=ПЗ0/1,18/3,64-ПЗ0 | м | 28 |  |  |  |  | 476
13 | Электро- монтаж П2796 3кв.2009г | Ремешок Е778 цена: 6,77:1,18:3,64 КОЭФ. К ПОЗИЦИИ: ПЗ=ПЗ0/1,18/3,64-ПЗ0 | шт. | 28 |  |  |  |  | 44
14 | Электро- монтаж П2788 3кв.2009г | Скрепка для фиксации ленты NC20 цена: 10,97:1,18:3,64 КОЭФ. К ПОЗИЦИИ: ПЗ=ПЗ0/1,18/3,64-ПЗ0 | шт. | 35 |  |  |  |  | 89
15 | Электро- монтаж П2785 3кв.2009г | Колпачек герметичный СЕ 25.150 цена: 32,99:1,18:3,64 КОЭФ. К ПОЗИЦИИ: ПЗ=ПЗ0/1,18/3,64-ПЗ0 | шт. | 8 |  |  |  |  | 61
Итого по разделу 1 Оборудование и монтаж | [8 empty] | 15388 |  |  |  |  | 112.12 |  | 30.67
Раздел 2. Материалы, не учтенные в расценках на монтаж
Примечание:
в смете применялись коэффициенты:
. на СМР:
. К=6,22 переход от цен 3кв.2011г. к ценам 2000г. (4кв.1999г.) без НДС
. Прил. №1 п.10 к письму Минрегиона России № 18769-АП/08 от 15.07.11г.
16 | Электро- кабель г.Кольчу- гино 3кв.2011г. б/НДС | Провод самонесущий изолированный СИП-3 сеч.2х16мм цена: 41,72:6,22 КОЭФ. К ПОЗИЦИИ: МАТ=МАТ0/6,22-МАТ0 | м | 350 | 6.71 |  |  |  | 2349
17 | Электро- кабель г.Кольчу- гино 3кв.2011г. б/НДС | Провод установочный с медными жилами ПВС сеч.3х1,5мм цена: 28,458:6,22 КОЭФ. К ПОЗИЦИИ: МАТ=МАТ0/6,22-МАТ0 | м | 18 | 4.58 |  |  |  | 82
18 | ООО "М-Фокус" 3кв.2011г. с НДС | Светильник консольный на светодиодах УСС-36/100 цена: 12950:1,18:6,22 КОЭФ. К ПОЗИЦИИ: МАТ=МАТ0/1,18/6,22-МАТ0 | шт | 9 | 1764.4 |  |  |  | 15880
Итого по разделу 2 Материалы, не учтенные в расценках на монтаж | [8 empty] | 19237
Раздел 3. Материалы, не учтенные в расценках на монтаж по ФССЦ
19 | ФССЦ-103-0137 Пр. Минрегиона №308 от 28.07.09 | Трубы стальные электросварные прямошовные со снятой фаской из стали марок БСт2кп-БСт4кп и БСт2пс-БСт4пс наружный диаметр 57 мм, толщина стенки 2,5 мм | м | 9 | 23.05 |  |  |  | 207
20 | ФССЦ-102-0007 Пр. Минрегиона №308 от 28.07.09 | Лесоматериалы круглые хвойных пород для опор линий связи, автоблокировки, электропередач напряжением ниже 35 кВ, диаметром 14-24 см, длиной 13 м | м3 | 4,77 окр((0,305*8+0,777*3);2) | 1137.27 |  |  |  | 5425
Итого по разделу 3 Материалы, не учтенные в расценках на монтаж по ФССЦ | [8 empty] | 5632
ИТОГИ ПО СМЕТЕ:
Итого прямые затраты по смете в ценах 2001г. | [8 empty] | 36764 | 1021 | 3951 | 357 |  | 112.12 |  | 30.67
Итого прямые затраты по смете с учетом коэффициентов к итогам | [8 empty] | 37906 | 1021 | 3951 | 357 |  | 112.12 |  | 30.67
Накладные расходы | [8 empty] | 1503
Сметная прибыль | [8 empty] | 848
Итоги по смете:
Итого Строительные работы | [8 empty] | 11375 |  |  |  |  | 83.56 |  | 17.9
Итого Монтажные работы | [8 empty] | 23582 |  |  |  |  | 28.56 |  | 12.77
Итого Оборудование | [8 empty] | 5300
Итого | [8 empty] | 40257 |  |  |  |  | 112.12 |  | 30.67
В том числе:
Материалы | [8 empty] | 27634
Машины и механизмы | [8 empty] | 3951
ФОТ | [8 empty] | 1378
Оборудование | [8 empty] | 5300
Накладные расходы | [8 empty] | 1503
Сметная прибыль | [8 empty] | 848
ВСЕГО по смете | [8 empty] | 40257 |  |  |  |  | 112.12 |  | 30.67
|  |  | Начальник отдела капитального строительства ОАО "Хиагда" |  |  |  |  | Ю.С. Загидулин
|  |  | Заместитель начальника ОКС |  |  |  |  | Е.П. Корниенко
|  |  | Инженер ОКС |  |  |  |  | А.Н. Ярославцев
|  |  | Инженер ОКС |  |  |  |  | О.М. Уцина