## Локальная смета
СОГЛАСОВАНО: | [5 empty] | УТВЕРЖДАЮ:
Заместитель генерального директора ОАО «Хиагда» | [5 empty] | Генеральный директор ОАО «Хиагда»
по капитальному строительству | [5 empty] | ________________________________ Е.И. Гонтарь
____________________________ В.Г. Коломиец
" _____ " ________________ 2012 г. | [5 empty] | "______ " _______________2012 г.
Предприятие на Хиагдинском месторождении
(наименование стройки)
ЛОКАЛЬНЫЙ СМЕТНЫЙ РАСЧЕТ № ОБ-14 (А-965-11)
(локальная смета)
Эксплуатационное поле рудной залежи № 7. Приобретение и монтаж оборудования и трубопроводы, блок 7-13, (эстакады 7-13-1-5)
(наименование работ и затрат, наименование объекта)
Основание: черт. 2194-992091-ТХ.С л.68-72
|  |  | Сметная стоимость _______________________________________________________________________________________________ | [5 empty] | ___________________________183,203 |  | тыс. руб.
|  |  | строительных работ _______________________________________________________________________________________________ | [5 empty] | _______________________________________________________________________________________________3,241 |  | тыс. руб.
|  |  | монтажных работ _______________________________________________________________________________________________ | [5 empty] | _______________________________________________________________________________________________179,962 |  | тыс. руб.
|  |  | Средства на оплату труда _______________________________________________________________________________________________ | [5 empty] | ___________________________9,440 |  | тыс. руб.
|  |  | Сметная трудоемкость _______________________________________________________________________________________________ | [5 empty] | _______________________________________________________________________________________________920,74 |  | чел.час
Составлен в ценах по состоянию на 01.01.2000 г.
№ пп | Обоснование | Наименование | Ед. изм. | Кол. на ед./ всего | Стоимость единицы, руб. |  |  |  | Общая стоимость, руб. |  |  |  | Т/з осн. раб.на ед. | Т/з осн. раб. Всего | Т/з мех. на ед. | Т/з мех. Всего
[5 empty] | Всего | В том числе |  |  | Всего | В том числе
[6 empty] | Осн.З/п | Эк.Маш | З/пМех |  | Осн.З/п | Эк.Маш | З/пМех
1 | 2 | 3 | 4 | 5 | 6 | 7 | 8 | 9 | 10 | 11 | 12 | 13 | 14 | 15 | 16 | 17
Раздел 1. Оборудование и монтаж
Примечание:
в смете применялись коэффициенты:
. на оборудование:
. К=3,64 переход от цен 3кв.2011г. к ценам 2000г. (4кв.1999г.) без НДС
. Прил. №1 п.9 к письму Минрегиона России № 18769-АП/08 от 15.07.11г.
. Письмо Министерства регионального развития РФ от 15.07.2011 № 18769-АП/08 прил.1 п.64
2 | ФЕРм07-04-001-01 В ред. пр. № 321 Минрегиона РФ к=0,75 на вес | Агрегат насосный лопастный центробежный одноступенчатый, многоступенчатый объемный, вихревой, поршневой, приводной, роторный на общей фундаментной плите или моноблочный, масса: 0,064 т КОЭФ. К ПОЗИЦИИ: ПЗ=0,75 (ОЗП=0,75; ЭМ=0,75 к расх.; ЗПМ=0,75; МАТ=0,75 к расх.; ТЗ=0,75; ТЗМ=0,75) НР (180 руб.): 84% от ФОТ (214 руб.) СП (128 руб.): 60% от ФОТ (214 руб.) | 1 шт. | 1 | 438.26 | 213.62 | 38.28 | 0.31 | 438 | 214 | 38 |  | 22.73 | 22.73 | 0.02 | 0.02
|  | Затраты труда рабочих (ср 3,8) | чел.час | 22,725 22,73 | 9.4 | 9.4 |  |  | 213.66 | 213.66
|  | Затраты труда машинистов | чел.час | 0,0225 0,02
| 1. 021102 | Краны на автомобильном ходу при работе на монтаже технологического оборудования: 10 т | маш.-ч | 0,0225 0,02 | 134.65 |  | 134.65 | 13.5 | 2.69 |  | 2.69 | 0.27
| 2. 030404 | Лебедки электрические тяговым усилием: до 31,39 кН (3,2 т) | маш.-ч | 0,4725 0,47 | 6.9 |  | 6.9 |  | 3.24 |  | 3.24
| 3. 040502 | Установки для сварки: ручной дуговой (постоянного тока) | маш.-ч | 2,265 2,27 | 8.1 |  | 8.1 |  | 18.39 |  | 18.39
| 4. 040504 | Аппарат для газовой сварки и резки | маш.-ч | 0,435 0,44 | 1.2 |  | 1.2 |  | 0.53 |  | 0.53
| 5. 330301 | Машины шлифовальные: электрические | маш.-ч | 2,175 2,18 | 5.13 |  | 5.13 |  | 11.18 |  | 11.18
| 6. 400001 | Автомобили бортовые, грузоподъемность: до 5 т | маш.-ч | 0,0225 0,02 | 87.17 |  | 87.17 | 11.6 | 1.74 |  | 1.74 | 0.23
| 7. 101-0324 | Кислород технический: газообразный | м3 | 1,05 1,05 | 6.22 |  |  |  | 6.53
| 8. 101-1518 | Электроды диаметром: 4 мм Э50А | т | 0,002625 0,002625 | 11524 |  |  |  | 30.25
| 9. 101-2278 | Пропан-бутан, смесь техническая | кг | 0,18 0,18 | 6.09 |  |  |  | 1.1
| 10. 201-0835 | Подкладки металлические | кг | 11,4 11,4 | 12.6 |  |  |  | 143.64
| 11. 411-0041 | Электроэнергия | кВт-ч | 1,425 1,425 | 0.4 |  |  |  | 0.57
| 12. 999-9950 | Вспомогательные ненормируемые материальные ресурсы (2% от оплаты труда рабочих) | руб | 4,275 4,275 | 1 |  |  |  | 4.28
3 | ФЕРм08-01-102-01 В ред. пр. № 321 Минрегиона РФ | Шкаф управления и регулирования НР (151 руб.): 100% от ФОТ (151 руб.) СП (98 руб.): 65% от ФОТ (151 руб.) | 1 шкаф | 1 | 475.4 | 140.45 | 193.56 | 10.8 | 475 | 140 | 194 | 11 | 14.6 | 14.6 | 0.8 | 0.8
|  | Затраты труда рабочих (ср 4) | чел.час | 14,6 14,6 | 9.62 | 9.62 |  |  | 140.45 | 140.45
|  | Затраты труда машинистов | чел.час | 0,8 0,8
| 1. 021102 | Краны на автомобильном ходу при работе на монтаже технологического оборудования 10 т | маш.-ч | 0,8 0,8 | 134.65 |  | 134.65 | 13.5 | 107.72 |  | 107.72 | 10.8
| 2. 400002 | Автомобили бортовые, грузоподъемность до 8 т | маш.-ч | 0,8 0,8 | 107.3 |  | 107.3 |  | 85.84 |  | 85.84
| 3. 101-1977 | Болты с гайками и шайбами строительные | кг | 0,77 0,77 | 9.04 |  |  |  | 6.96
| 4. 101-2478 | Лента К226 | 100 м | 0,0048 0,0048 | 120 |  |  |  | 0.58
| 5. 111-0086 | Бирки маркировочные | 100 шт. | 0,02 0,02 | 142.5 |  |  |  | 2.85
| 6. 507-0700 | Трубка поливинилхлоридная ХВТ | кг | 0,016 0,016 | 41.7 |  |  |  | 0.67
| 7. 509-0041 | Наконечники кабельные медные для электротехнических установок | шт. | 2,04 2,04 | 39.86 |  |  |  | 81.31
| 8. 509-0070 | Кнопки монтажные | 1000 шт. | 0,0041 0,0041 | 19.5 |  |  |  | 0.08
| 9. 509-0090 | Перемычки гибкие, тип ПГС-50 | шт. | 1 1 | 3.9 |  |  |  | 3.9
| 10. 509-0156 | Оконцеватели маркировочные | 100 шт. | 0,612 0,612 | 69 |  |  |  | 42.23
| 11. 999-9950 | Вспомогательные ненормируемые материальные ресурсы (2% от оплаты труда рабочих) | руб. | 2,81 2,81 | 1 |  |  |  | 2.81
Итого по разделу 1 Оборудование и монтаж | [8 empty] | 1470 |  |  |  |  | 37.33 |  | 0.82
Раздел 2. Материалы, не учтенные в расценках на монтаж (по прайс-листам).
Примечание:
в смете применялись коэффициенты: на СМР:
. К=6,22 переход от цен 3кв.2011г. к ценам 2000г. (4кв.1999г.) без НДС
. Прил. №1 п.10 к письму Минрегиона России № 18769-АП/08 от 15.07.11г.
4 | НПО "Манометр" г.Москва 3кв.2011 г. с ндс | Отборное устройство давления прямое ЗК14-2-1-02 установка 2а-2у цена:1470:1,18:6,22 КОЭФ. К ПОЗИЦИИ: МАТ=МАТ0/1,18/6,22-МАТ0 | шт | 2 | 200.28 |  |  |  | 401
5 | ООО "Балтпромарматура" г.Санкт-Петербург 3кв.2011г без ндс | Задвижка шланговая с ответными фланцами из стали 12Х18Н10Т т/ф 33а17р2 БПА 98036-100 Д=100 мм, Р=0,6 МПА цена: 15704:6,22 КОЭФ. К ПОЗИЦИИ: МАТ=МАТ0/6,22-МАТ0 | шт | 6 | 2524.76 |  |  |  | 15149
6 | ООО "Балтпромарматура" г.Санкт-Петербург 3кв.2011г без ндс | Задвижка шланговая с ответными фланцами из стали 12Х18Н10Т т/ф 33а29р1 БПА 98000-100 Д=100 мм, Р=1,6 МПА цена: 8959:6,22 КОЭФ. К ПОЗИЦИИ: МАТ=МАТ0/6,22-МАТ0 | шт | 9 | 1440.35 |  |  |  | 12963
7 | ООО "Балтпромарматура" г.Санкт-Петербург 3кв.2011г без ндс | Задвижка шланговая с ответными фланцами из стали 12Х18Н10Т т/ф 33а27р3 БПА 98000-025 Д=25 мм, Р=1,6 МПА цена: 5033:6,22 КОЭФ. К ПОЗИЦИИ: МАТ=МАТ0/6,22-МАТ0 | шт | 4 | 809.16 |  |  |  | 3237
8 | ООО "Балтпромарматура" г.Санкт-Петербург 3кв.2011г без ндс | Клапан запорный ТД265549.080.00 исп.9 с ответными фланцами из стали 20Л 15с66п Д=80 мм, Р=4,0 МПА цена: 61500:6,22 КОЭФ. К ПОЗИЦИИ: МАТ=МАТ0/6,22-МАТ0 | шт | 4 | 9887.46 |  |  |  | 39550
9 | ОАО "Саранский заво д "Резинотехника" 3кв.2011 г. без ндс | Рукав В(II)-10-63-79-У ГОСТ 18698-79 цена:338:6,22 КОЭФ. К ПОЗИЦИИ: МАТ=МАТ0/6,22-МАТ0 | м | 60 | 54.34 |  |  |  | 3260
10 | ООО "Бородино- Пласт" 3кв.2011 г. без ндс | Труба ПЭ 100 SDR 11-110х10 мм ГОСТ 18599-2001 цена:284,75:6,22 КОЭФ. К ПОЗИЦИИ: МАТ=МАТ0/6,22-МАТ0 | м | 175 | 45.78 |  |  |  | 8012
11 | То же | Труба ПЭ 100 SDR 11-50х4,6 мм ГОСТ 18599-2001 цена:59,53:6,22 КОЭФ. К ПОЗИЦИИ: МАТ=МАТ0/6,22-МАТ0 | м | 20 | 9.57 |  |  |  | 191
12 | То же | Труба ПЭ 100 SDR 11-32х3,0 мм ГОСТ 18599-2001 цена:24,92:6,22 КОЭФ. К ПОЗИЦИИ: МАТ=МАТ0/6,22-МАТ0 | м | 3 | 4.01 |  |  |  | 12
13 | То же | Труба ПЭ 63 SDR 17,6-110х6,3 мм ГОСТ 18599-2001 цена:145,24:6,22 КОЭФ. К ПОЗИЦИИ: МАТ=МАТ0/6,22-МАТ0 | м | 100 | 23.35 |  |  |  | 2335
15 | "ТКИнжстройКомплект" 3кв.2011 г. с ндс | Отвод 90 ПЭ 100 SDR 11-110х10 цена:560,50:1,18:6,22 КОЭФ. К ПОЗИЦИИ: МАТ=МАТ0/1,18/6,22-МАТ0 | шт | 3 | 76.37 |  |  |  | 229
14 | То же | Отвод 90 ПЭ 63 SDR 17,6-110х10 цена:359,37:6,22 КОЭФ. К ПОЗИЦИИ: МАТ=МАТ0/6,22-МАТ0 | шт | 3 | 57.78 |  |  |  | 173
16 | ООО "Бородино- Пласт" 3кв.2011 г. без ндс | Тройник сварной равнопроходной ПЭ 63 SDR 17,6 225-12,8 цена:1979,87:6,22 КОЭФ. К ПОЗИЦИИ: МАТ=МАТ0/6,22-МАТ0 | шт | 1 | 318.31 |  |  |  | 318
18 | "ТКИнжстройКомплект" 3кв.2011 г. с ндс | Тройник сварной равнопроходной ПЭ 100 SDR 11 110-10,0 цена:798,86:1,18:6,22 КОЭФ. К ПОЗИЦИИ: МАТ=МАТ0/1,18/6,22-МАТ0 | шт | 3 | 108.84 |  |  |  | 327
17 | ООО "Бородино- Пласт" 3кв.2011 г. без ндс | Тройник сварной равнопроходной ПЭ 63 SDR 17,6 160-9,1 цена:1041,28:6,22 КОЭФ. К ПОЗИЦИИ: МАТ=МАТ0/6,22-МАТ0 | шт | 1 | 167.41 |  |  |  | 167
19 | "ТКИнжстройКомплект" 3кв.2011 г. с ндс | Заглушка ПЭ 63 SDR 17,6 110х6,3 цена:143,96:1,18:6,22 КОЭФ. К ПОЗИЦИИ: МАТ=МАТ0/1,18/6,22-МАТ0 | шт | 2 | 19.61 |  |  |  | 39
20 | "ТКИнжстройКомплект" 3кв.2011 г. с ндс | Заглушка ПЭ 100 SDR 11 110х10 цена:208,86:1,18:6,22 КОЭФ. К ПОЗИЦИИ: МАТ=МАТ0/1,18/6,22-МАТ0 | шт | 3 | 28.46 |  |  |  | 85
22 | "ТКИнжстройКомплект" 3кв.2011 г. с ндс | Втулка под фланец ПЭ 100 SDR 11 32х3 цена:142,78:1,18:6,22 КОЭФ. К ПОЗИЦИИ: МАТ=МАТ0/1,18/6,22-МАТ0 | шт | 2 | 19.45 |  |  |  | 39
21 | "ТКИнжстройКомплект" 3кв.2011 г. с ндс | Втулка под фланец ПЭ 100 SDR 11 110х10 цена:389,4:1,18:6,22 КОЭФ. К ПОЗИЦИИ: МАТ=МАТ0/1,18/6,22-МАТ0 | шт | 6 | 53.05 |  |  |  | 318
23 | "ТКИнжстройКомплект" 3кв.2011 г. с ндс | Втулка под фланец ПЭ 63 SDR 17,6 110х6,3 цена:114,22:1,18:6,22 КОЭФ. К ПОЗИЦИИ: МАТ=МАТ0/1,18/6,22-МАТ0 | шт | 4 | 15.56 |  |  |  | 62
24 | "Ильпласт" 3кв.2011 г. с ндс | Лента полипропиленовая ЛП-ПВ ГОСТ 22689-89 цена:900:3000:1,18:6,22 КОЭФ. К ПОЗИЦИИ: МАТ=МАТ0/3000/1,18/6,22-МАТ0 | м | 20 | 0.04 |  |  |  | 1
Итого по разделу 2 Материалы, не учтенные в расценках на монтаж (по прайс-листам). | [8 empty] | 91263
Раздел 3. Материалы, не учтенные в расценках на монтаж, расцененные по ФССЦ.
25 | ФССЦ-103-0388 Пр. Минрегиона №308 от 28.07.09 | Трубы стальные бесшовные, горячедеформированные со снятой фаской из стали марок 15, 20, 25, наружным диаметром 89 мм, толщина стенки 4 мм КОЭФ. К ПОЗИЦИИ: на марку стали ПЗ=1,04 (ОЗП=1,04; ЭМ=1,04 к расх.; ЗПМ=1,04; МАТ=1,04 к расх.; ТЗ=1,04; ТЗМ=1,04) | м | 110 | 76.04 |  |  |  | 8364
26 | ФССЦ-103-0344 Пр. Минрегиона №308 от 28.07.09 | Трубы стальные бесшовные, горячедеформированные со снятой фаской из стали марок 15, 20, 25, наружным диаметром 32 мм, толщина стенки 2,5 мм КОЭФ. К ПОЗИЦИИ: на марку стали ПЗ=1,04 (ОЗП=1,04; ЭМ=1,04 к расх.; ЗПМ=1,04; МАТ=1,04 к расх.; ТЗ=1,04; ТЗМ=1,04) | м | 1 | 19.58 |  |  |  | 20
27 | ФССЦ-507-0420 Пр. Минрегиона №308 от 28.07.09 | Трубы бесшовные холоднодеформированные из коррозионностойкой стали марки 12Х18Н10Т(8443) наружным диаметром 108 мм, толщиной стенки 4,0 мм | 10 м | 2.6 | 11203.95 |  |  |  | 29130
28 | ФССЦ-507-0410 Пр. Минрегиона №308 от 28.07.09 | Трубы бесшовные холоднодеформированные из коррозионностойкой стали марки 12Х18Н10Т(8443) наружным диаметром 57 мм, толщиной стенки 4,0 мм | 10 м | 0.6 | 8019.24 |  |  |  | 4812
29 | ФССЦ-507-0397 Пр. Минрегиона №308 от 28.07.09 | Трубы бесшовные холоднодеформированные из коррозионностойкой стали марки 12Х18Н10Т(8443) наружным диаметром 32 мм, толщиной стенки 2,0 мм | 10 м | 0.04 | 2418.2 |  |  |  | 97
31 | ФССЦ-507-2130 Пр. Минрегиона №308 от 28.07.09 | Отводы с углом 90 град. из стали марки 12Х18Н10Т на Ру до 16 МПа (160 кгс/см2) с радиусом кривизны R=1,5 Ду, диаметром условного прохода 100 мм, наружным диаметром 108 мм, толщиной стенки 6 мм | шт. | 8 | 486.22 |  |  |  | 3890
30 | ФССЦ-507-1980 Пр. Минрегиона №308 от 28.07.09 | Отводы 90 град. с радиусом кривизны R=1,5 Ду на Ру до 16 МПа (160 кгс/см2), диаметром условного прохода 80 мм, наружным диаметром 89 мм, толщиной стенки 5 мм | шт. | 6 | 45.95 |  |  |  | 276
33 | ФССЦ-507-2386 Пр. Минрегиона №308 от 28.07.09 | Заглушки эллиптические на Ру 10 МПа (100 кгс/см2) из стали 20, диаметром условного прохода 80 мм, наружным диаметром 89 мм, толщиной стенки 3,5 мм КОЭФ. К ПОЗИЦИИ: коэф. на марку стали МАТ=1,04 к расх. | шт. | 2 | 23.34 |  |  |  | 47
32 | ФССЦ-507-2170 Пр. Минрегиона №308 от 28.07.09 | Тройники равнопроходные на Ру до 16 МПа (160 кгс/см2) диаметром условного прохода 80 мм, наружным диаметром 89 мм, толщиной стенки 6 мм | шт. | 2 | 145.14 |  |  |  | 290
34 | ФССЦ-507-2297 Пр. Минрегиона №308 от 28.07.09 | Переходы концентрические на Ру до 16 МПа (160 кгс/см2) диаметром условного прохода 100х50 мм, наружным диаметром и толщиной стенки 108х4-57х3 мм КОЭФ. К ПОЗИЦИИ: коэф. на марку стали МАТ=4 к расх. | шт. | 10 | 251.48 |  |  |  | 2515
36 | ФССЦ-507-1315 Пр. Минрегиона №308 от 28.07.09 | Фланцы стальные плоские приварные из стали 12Х18Н9Т, давлением 1,6 МПа (16 кгс/см2), диаметром 100 мм | шт. | 10 | 672.45 |  |  |  | 6725
37 | ФССЦ-507-1309 Пр. Минрегиона №308 от 28.07.09 | Фланцы стальные плоские приварные из стали 12Х18Н9Т, давлением 1,6 МПа (16 кгс/см2), диаметром 25 мм | шт. | 2 | 163.93 |  |  |  | 328
35 | ФССЦ-507-2297 Пр. Минрегиона №308 от 28.07.09 | Переходы концентрические на Ру до 16 МПа (160 кгс/см2) диаметром условного прохода 100х50 мм, наружным диаметром и толщиной стенки 108х4-57х3 мм КОЭФ. К ПОЗИЦИИ: коэф. на марку стали МАТ=4 к расх.; МАТ=0,9 к расх. | шт. | 2 | 226.33 |  |  |  | 453
38 | ФССЦ-507-1003 Пр. Минрегиона №308 от 28.07.09 | Фланцы стальные плоские приварные из стали ВСт3сп2, ВСт3сп3, давлением 1,6 МПа (16 кгс/см2), диаметром 100 мм | шт. | 10 | 47 |  |  |  | 470
39 | ФССЦ-507-0997 Пр. Минрегиона №308 от 28.07.09 | Фланцы стальные плоские приварные из стали ВСт3сп2, ВСт3сп3, давлением 1,6 МПа (16 кгс/см2), диаметром 25 мм | шт. | 2 | 19.21 |  |  |  | 38
40 | ФССЦ-507-1002 Пр. Минрегиона №308 от 28.07.09 | Фланцы стальные плоские приварные из стали ВСт3сп2, ВСт3сп3, давлением 1,6 МПа (16 кгс/см2), диаметром 80 мм КОЭФ. К ПОЗИЦИИ: МАТ=1,04 к расх. | шт. | 2 | 38.48 |  |  |  | 77
41 | ФССЦ-507-0997 Пр. Минрегиона №308 от 28.07.09 | Фланцы стальные плоские приварные из стали ВСт3сп2, ВСт3сп3, давлением 1,6 МПа (16 кгс/см2), диаметром 25 мм КОЭФ. К ПОЗИЦИИ: МАТ=1,04 к расх. | шт. | 4 | 19.98 |  |  |  | 80
Итого по разделу 3 Материалы, не учтенные в расценках на монтаж, расцененные по ФССЦ. | [8 empty] | 57612
Раздел 4. Трубопроводы и арматура.
42 | ФЕРм12-10-002-02 В ред. пр. № 321 Минрегиона РФ | Устройство отборное для измерения разрежения чистых газов НР (18 руб.): 84% от ФОТ (22 руб.) СП (13 руб.): 60% от ФОТ (22 руб.) | 1000 шт. | 0.002 | 14754.94 | 10774.4 | 3488.72 |  | 30 | 22 | 7 |  | 1120 | 2.24
|  | Затраты труда рабочих (ср 4) | чел.час | 1120 2,24 | 9.62 | 9.62 |  |  | 21.55 | 21.55
| 1. 040502 | Установки для сварки ручной дуговой (постоянного тока) | маш.-ч | 429,2 0,86 | 8.1 |  | 8.1 |  | 6.97 |  | 6.97
| 2. 400001 | Автомобили бортовые, грузоподъемность до 5 т | маш.-ч | 0,14 | 87.17 |  | 87.17
| 3. 101-1537 | Электроды диаметром 8 мм Э42 | т | 0,03 6E-5 | 9211 |  |  |  | 0.55
| 4. 999-9950 | Вспомогательные ненормируемые материальные ресурсы (2% от оплаты труда рабочих) | руб. | 215,49 0,431 | 1 |  |  |  | 0.43
43 | ФЕРм12-12-001-10 В ред. пр. № 321 Минрегиона РФ | Арматура фланцевая с ручным приводом или без привода водопроводная на условное давление до 4 МПа, диаметр условного прохода: 100 мм НР (651 руб.): 84% от ФОТ (775 руб.) СП (465 руб.): 60% от ФОТ (775 руб.) | 1 шт. | 15 9+6 | 142.99 | 43 | 88.79 | 8.64 | 2145 | 645 | 1332 | 130 | 4.47 | 67.05 | 0.64 | 9.6
|  | Затраты труда рабочих (ср 4) | чел.час | 4,47 67,05 | 9.62 | 9.62 |  |  | 645.02 | 645.02
|  | Затраты труда машинистов | чел.час | 0,64 9,6
| 1. 021102 | Краны на автомобильном ходу при работе на монтаже технологического оборудования 10 т | маш.-ч | 0,64 9,6 | 134.65 |  | 134.65 | 13.5 | 1292.64 |  | 1292.64 | 129.6
| 2. 400001 | Автомобили бортовые, грузоподъемность до 5 т | маш.-ч | 0,03 0,45 | 87.17 |  | 87.17 |  | 39.23 |  | 39.23
| 3. 101-1703 | Прокладки резиновые (пластина техническая прессованная) | кг | 0,17 2,55 | 23.09 |  |  |  | 58.88
| 4. 101-1977 | Болты с гайками и шайбами строительные | кг | 0,71 10,65 | 9.04 |  |  |  | 96.28
| 5. 999-9950 | Вспомогательные ненормируемые материальные ресурсы (2% от оплаты труда рабочих) | руб. | 0,86 12,9 | 1 |  |  |  | 12.9
44 | ФЕРм12-12-001-09 В ред. пр. № 321 Минрегиона РФ | Арматура фланцевая с ручным приводом или без привода водопроводная на условное давление до 4 МПа, диаметр условного прохода: 80 мм НР (170 руб.): 84% от ФОТ (202 руб.) СП (121 руб.): 60% от ФОТ (202 руб.) | 1 шт. | 4 | 135.38 | 41.94 | 86.57 | 8.51 | 542 | 168 | 346 | 34 | 4.36 | 17.44 | 0.63 | 2.52
|  | Затраты труда рабочих (ср 4) | чел.час | 4,36 17,44 | 9.62 | 9.62 |  |  | 167.77 | 167.77
|  | Затраты труда машинистов | чел.час | 0,63 2,52
| 1. 021102 | Краны на автомобильном ходу при работе на монтаже технологического оборудования 10 т | маш.-ч | 0,63 2,52 | 134.65 |  | 134.65 | 13.5 | 339.32 |  | 339.32 | 34.02
| 2. 400001 | Автомобили бортовые, грузоподъемность до 5 т | маш.-ч | 0,02 0,08 | 87.17 |  | 87.17 |  | 6.97 |  | 6.97
| 3. 101-1703 | Прокладки резиновые (пластина техническая прессованная) | кг | 0,12 0,48 | 23.09 |  |  |  | 11.08
| 4. 101-1977 | Болты с гайками и шайбами строительные | кг | 0,36 1,44 | 9.04 |  |  |  | 13.02
| 5. 999-9950 | Вспомогательные ненормируемые материальные ресурсы (2% от оплаты труда рабочих) | руб. | 0,84 3,36 | 1 |  |  |  | 3.36
45 | ФЕРм12-12-001-04 В ред. пр. № 321 Минрегиона РФ | Арматура фланцевая с ручным приводом или без привода водопроводная на условное давление до 4 МПа, диаметр условного прохода: 25 мм НР (97 руб.): 84% от ФОТ (115 руб.) СП (69 руб.): 60% от ФОТ (115 руб.) | 1 шт. | 4 | 30.89 | 28.86 |  |  | 124 | 115 |  |  | 3 | 12
|  | Затраты труда рабочих (ср 4) | чел.час | 3 12 | 9.62 | 9.62 |  |  | 115.44 | 115.44
| 1. 101-1703 | Прокладки резиновые (пластина техническая прессованная) | кг | 0,03 0,12 | 23.09 |  |  |  | 2.77
| 2. 101-1977 | Болты с гайками и шайбами строительные | кг | 0,084 0,336 | 9.04 |  |  |  | 3.04
| 3. 999-9950 | Вспомогательные ненормируемые материальные ресурсы (2% от оплаты труда рабочих) | руб. | 0,58 2,32 | 1 |  |  |  | 2.32
46 | ФЕРм12-02-118-05 В ред. пр. № 321 Минрегиона РФ | Трубопровод из труб легированных сталей на условное давление не более 2,5 МПа из труб и готовых деталей на эстакадах, кронштейнах и других специальных конструкциях, диаметр трубопровода наружный: 108 мм НР (237 руб.): 84% от ФОТ (282 руб.) СП (169 руб.): 60% от ФОТ (282 руб.) | 100 м трубопровода | 0.26 | 4551.16 | 833.09 | 3601.11 | 249.87 | 1183 | 217 | 936 | 65 | 86.6 | 22.52 | 19.31 | 5.02
|  | Затраты труда рабочих (ср 4) | чел.час | 86,6 22,52 | 9.62 | 9.62 |  |  | 216.64 | 216.64
|  | Затраты труда машинистов | чел.час | 19,31 5,02
| 1. 021102 | Краны на автомобильном ходу при работе на монтаже технологического оборудования 10 т | маш.-ч | 13,63 3,54 | 134.65 |  | 134.65 | 13.5 | 476.66 |  | 476.66 | 47.79
| 2. 040502 | Установки для сварки ручной дуговой (постоянного тока) | маш.-ч | 13,08 3,4 | 8.1 |  | 8.1 |  | 27.54 |  | 27.54
| 3. 150102 | Агрегаты наполнительно-опрессовочные до 300 м3/ч | маш.-ч | 5,68 1,48 | 287.99 |  | 287.99 | 11.6 | 426.23 |  | 426.23 | 17.17
| 4. 330301 | Машины шлифовальные электрические | маш.-ч | 1,7 0,44 | 5.13 |  | 5.13 |  | 2.26 |  | 2.26
| 5. 400101 | Тягачи седельные, грузоподъемность 12 т | маш.-ч | 0,11 0,03 | 127.82 |  | 127.82 |  | 3.83 |  | 3.83
| 6. 400111 | Полуприцепы общего назначения, грузоподъемность 12 т | маш.-ч | 0,11 0,03 | 12 |  | 12 |  | 0.36 |  | 0.36
| 7. 101-1519 | Электроды диаметром 4 мм Э55 | т | 0,0077 0,002002 | 12650 |  |  |  | 25.33
| 8. 411-0002 | Вода водопроводная | м3 | 0,92 0,2392 | 3.15 |  |  |  | 0.75
| 9. 999-9950 | Вспомогательные ненормируемые материальные ресурсы (2% от оплаты труда рабочих) | руб. | 16,66 4,332 | 1 |  |  |  | 4.33
| 10. 999-0005 | Масса | кг | 750 195
47 | ФЕРм12-02-118-02 В ред. пр. № 321 Минрегиона РФ | Трубопровод из труб легированных сталей на условное давление не более 2,5 МПа из труб и готовых деталей на эстакадах, кронштейнах и других специальных конструкциях, диаметр трубопровода наружный: 57 мм НР (45 руб.): 84% от ФОТ (53 руб.) СП (32 руб.): 60% от ФОТ (53 руб.) | 100 м трубопровода | 0.06 | 3644.94 | 683.02 | 2923.44 | 206.97 | 219 | 41 | 175 | 12 | 71 | 4.26 | 15.97 | 0.96
|  | Затраты труда рабочих (ср 4) | чел.час | 71 4,26 | 9.62 | 9.62 |  |  | 40.98 | 40.98
|  | Затраты труда машинистов | чел.час | 15,97 0,96
| 1. 021102 | Краны на автомобильном ходу при работе на монтаже технологического оборудования 10 т | маш.-ч | 11,45 0,69 | 134.65 |  | 134.65 | 13.5 | 92.91 |  | 92.91 | 9.32
| 2. 040502 | Установки для сварки ручной дуговой (постоянного тока) | маш.-ч | 8,28 0,5 | 8.1 |  | 8.1 |  | 4.05 |  | 4.05
| 3. 150102 | Агрегаты наполнительно-опрессовочные до 300 м3/ч | маш.-ч | 4,52 0,27 | 287.99 |  | 287.99 | 11.6 | 77.76 |  | 77.76 | 3.13
| 4. 330301 | Машины шлифовальные электрические | маш.-ч | 1,7 0,1 | 5.13 |  | 5.13 |  | 0.51 |  | 0.51
| 5. 400101 | Тягачи седельные, грузоподъемность 12 т | маш.-ч | 0,03 | 127.82 |  | 127.82
| 6. 400111 | Полуприцепы общего назначения, грузоподъемность 12 т | маш.-ч | 0,03 | 12 |  | 12
| 7. 101-1519 | Электроды диаметром 4 мм Э55 | т | 0,0019 0,000114 | 12650 |  |  |  | 1.44
| 8. 411-0002 | Вода водопроводная | м3 | 0,25 0,015 | 3.15 |  |  |  | 0.05
| 9. 999-9950 | Вспомогательные ненормируемые материальные ресурсы (2% от оплаты труда рабочих) | руб. | 13,66 0,8196 | 1 |  |  |  | 0.82
| 10. 999-0005 | Масса | кг | 240 14,4
48 | ФЕРм12-02-117-03 В ред. пр. № 321 Минрегиона РФ | Трубопровод из труб легированных сталей на условное давление не более 10 МПа из труб и готовых деталей на эстакадах, кронштейнах и других специальных конструкциях, диаметр трубопровода наружный: 38 мм НР (3 руб.): 84% от ФОТ (4 руб.) СП (2 руб.): 60% от ФОТ (4 руб.) | 100 м трубопровода | 0.004 | 4402.42 | 796.54 | 3566.83 | 273.19 | 18 | 3 | 14 | 1 | 82.8 | 0.33 | 20.87 | 0.08
|  | Затраты труда рабочих (ср 4) | чел.час | 82,8 0,33 | 9.62 | 9.62 |  |  | 3.17 | 3.17
|  | Затраты труда машинистов | чел.час | 20,87 0,08
| 1. 021102 | Краны на автомобильном ходу при работе на монтаже технологического оборудования 10 т | маш.-ч | 16,35 0,07 | 134.65 |  | 134.65 | 13.5 | 9.43 |  | 9.43 | 0.95
| 2. 040502 | Установки для сварки ручной дуговой (постоянного тока) | маш.-ч | 6,21 0,02 | 8.1 |  | 8.1 |  | 0.16 |  | 0.16
| 3. 150102 | Агрегаты наполнительно-опрессовочные до 300 м3/ч | маш.-ч | 4,52 0,02 | 287.99 |  | 287.99 | 11.6 | 5.76 |  | 5.76 | 0.23
| 4. 330301 | Машины шлифовальные электрические | маш.-ч | 1,5 0,01 | 5.13 |  | 5.13 |  | 0.05 |  | 0.05
| 5. 400101 | Тягачи седельные, грузоподъемность 12 т | маш.-ч | 0,04 | 127.82 |  | 127.82
| 6. 400111 | Полуприцепы общего назначения, грузоподъемность 12 т | маш.-ч | 0,04 | 12 |  | 12
| 7. 101-1519 | Электроды диаметром 4 мм Э55 | т | 0,0018 7,2E-6 | 12650 |  |  |  | 0.09
| 8. 411-0002 | Вода водопроводная | м3 | 0,11 0,00044 | 3.15
| 9. 999-9950 | Вспомогательные ненормируемые материальные ресурсы (2% от оплаты труда рабочих) | руб. | 15,93 0,06372 | 1 |  |  |  | 0.06
| 10. 999-0005 | Масса | кг | 290 1,16
49 | ФЕРм12-02-004-09 Изм. Пр. Минрегиона №95 от 04.03.10 | Трубопровод из стальных труб с фланцами и сварными стыками на условное давление не более 2,5 МПа из труб и готовых деталей на эстакадах, кронштейнах и других специальных конструкциях, диаметр трубопровода наружный: 89 мм НР (983 руб.): 84% от ФОТ (1170 руб.) СП (702 руб.): 60% от ФОТ (1170 руб.) | 100 м трубопровода | 1.1 | 4627.6 | 799.42 | 3718.19 | 264.59 | 5090 | 879 | 4090 | 291 | 83.1 | 91.41 | 20.4 | 22.44
|  | Затраты труда рабочих (ср 4) | чел.час | 83,1 91,41 | 9.62 | 9.62 |  |  | 879.36 | 879.36
|  | Затраты труда машинистов | чел.час | 20,4 22,44
| 1. 021102 | Краны на автомобильном ходу при работе на монтаже технологического оборудования 10 т | маш.-ч | 14,72 16,19 | 134.65 |  | 134.65 | 13.5 | 2179.98 |  | 2179.98 | 218.57
| 2. 040502 | Установки для сварки ручной дуговой (постоянного тока) | маш.-ч | 10,03 11,03 | 8.1 |  | 8.1 |  | 89.34 |  | 89.34
| 3. 150102 | Агрегаты наполнительно-опрессовочные до 300 м3/ч | маш.-ч | 5,68 6,25 | 287.99 |  | 287.99 | 11.6 | 1799.94 |  | 1799.94 | 72.5
| 4. 330301 | Машины шлифовальные электрические | маш.-ч | 1 1,1 | 5.13 |  | 5.13 |  | 5.64 |  | 5.64
| 5. 400101 | Тягачи седельные, грузоподъемность 12 т | маш.-ч | 0,1 0,11 | 127.82 |  | 127.82 |  | 14.06 |  | 14.06
| 6. 400111 | Полуприцепы общего назначения, грузоподъемность 12 т | маш.-ч | 0,1 0,11 | 12 |  | 12 |  | 1.32 |  | 1.32
| 7. 101-0324 | Кислород технический газообразный | м3 | 2,5 2,75 | 6.22 |  |  |  | 17.11
| 8. 101-0806 | Проволока сварочная легированная диаметром 2 мм | т | 0,0019 0,00209 | 16136 |  |  |  | 33.72
| 9. 101-1519 | Электроды диаметром 4 мм Э55 | т | 0,003 0,0033 | 12650 |  |  |  | 41.75
| 10. 101-1698 | Углекислый газ | т | 0,0015 0,00165 | 2825 |  |  |  | 4.66
| 11. 101-2278 | Пропан-бутан, смесь техническая | кг | 0,6 0,66 | 6.09 |  |  |  | 4.02
| 12. 411-0002 | Вода водопроводная | м3 | 0,62 0,682 | 3.15 |  |  |  | 2.15
| 13. 999-9950 | Вспомогательные ненормируемые материальные ресурсы (2% от оплаты труда рабочих) | руб. | 15,99 17,59 | 1 |  |  |  | 17.59
| 14. 999-0005 | Масса | кг | 670 737
50 | ФЕРм12-02-004-04 Изм. Пр. Минрегиона №95 от 04.03.10 | Трубопровод из стальных труб с фланцами и сварными стыками на условное давление не более 2,5 МПа из труб и готовых деталей на эстакадах, кронштейнах и других специальных конструкциях, диаметр трубопровода наружный: 32 мм НР (7 руб.): 84% от ФОТ (8 руб.) СП (5 руб.): 60% от ФОТ (8 руб.) | 100 м трубопровода | 0.01 | 3240.49 | 588.74 | 2601.95 | 176.06 | 32 | 6 | 26 | 2 | 61.2 | 0.61 | 13.68 | 0.14
|  | Затраты труда рабочих (ср 4) | чел.час | 61,2 0,61 | 9.62 | 9.62 |  |  | 5.87 | 5.87
|  | Затраты труда машинистов | чел.час | 13,68 0,14
| 1. 021102 | Краны на автомобильном ходу при работе на монтаже технологического оборудования 10 т | маш.-ч | 9,16 0,09 | 134.65 |  | 134.65 | 13.5 | 12.12 |  | 12.12 | 1.22
| 2. 040502 | Установки для сварки ручной дуговой (постоянного тока) | маш.-ч | 7,52 0,08 | 8.1 |  | 8.1 |  | 0.65 |  | 0.65
| 3. 150102 | Агрегаты наполнительно-опрессовочные до 300 м3/ч | маш.-ч | 4,52 0,05 | 287.99 |  | 287.99 | 11.6 | 14.4 |  | 14.4 | 0.58
| 4. 330301 | Машины шлифовальные электрические | маш.-ч | 0,61 0,01 | 5.13 |  | 5.13 |  | 0.05 |  | 0.05
| 5. 400101 | Тягачи седельные, грузоподъемность 12 т | маш.-ч | 0,02 | 127.82 |  | 127.82
| 6. 400111 | Полуприцепы общего назначения, грузоподъемность 12 т | маш.-ч | 0,02 | 12 |  | 12
| 7. 101-0324 | Кислород технический газообразный | м3 | 1,1 0,011 | 6.22 |  |  |  | 0.07
| 8. 101-0806 | Проволока сварочная легированная диаметром 2 мм | т | 0,00082 8,2E-6 | 16136 |  |  |  | 0.13
| 9. 101-1602 | Ацетилен газообразный технический | м3 | 0,44 0,0044 | 38.51 |  |  |  | 0.17
| 10. 101-2278 | Пропан-бутан, смесь техническая | кг | 0,14 0,0014 | 6.09 |  |  |  | 0.01
| 11. 411-0002 | Вода водопроводная | м3 | 0,05 0,0005 | 3.15
| 12. 999-9950 | Вспомогательные ненормируемые материальные ресурсы (2% от оплаты труда рабочих) | руб. | 11,77 0,1177 | 1 |  |  |  | 0.12
| 13. 999-0005 | Масса | кг | 170 1,7
51 | ФЕРм12-02-102-02 В ред. пр. № 321 Минрегиона РФ | Трубопровод из непластифицированного поливинилхлорида с раструбами под резиновое кольцо на эстакадах, кронштейнах и других специальных конструкциях, диаметр труб наружный: 110 мм НР (1834 руб.): 84% от ФОТ (2183 руб.) СП (1310 руб.): 60% от ФОТ (2183 руб.) | 100 м | 1 | 2589.7 | 2164.5 | 363.4 | 17.69 | 2590 | 2165 | 363 | 18 | 225 | 225 | 1.31 | 1.31
|  | Затраты труда рабочих (ср 4) | чел.час | 225 225 | 9.62 | 9.62 |  |  | 2164.5 | 2164.5
|  | Затраты труда машинистов | чел.час | 1,31 1,31
| 1. 021102 | Краны на автомобильном ходу при работе на монтаже технологического оборудования 10 т | маш.-ч | 1,31 1,31 | 134.65 |  | 134.65 | 13.5 | 176.39 |  | 176.39 | 17.69
| 2. 030403 | Лебедки электрические тяговым усилием 19,62 кН (2 т) | маш.-ч | 6,26 6,26 | 6.66 |  | 6.66 |  | 41.69 |  | 41.69
| 3. 040502 | Установки для сварки ручной дуговой (постоянного тока) | маш.-ч | 0,5 0,5 | 8.1 |  | 8.1 |  | 4.05 |  | 4.05
| 4. 331002 | Станок сверлильный | маш.-ч | 0,02 0,02 | 2.36 |  | 2.36 |  | 0.05 |  | 0.05
| 5. 351365 | Насосы мощностью 7,2 м3/ч | маш.-ч | 1,96 1,96 | 18.68 |  | 18.68 |  | 36.61 |  | 36.61
| 6. 400001 | Автомобили бортовые, грузоподъемность до 5 т | маш.-ч | 1,2 1,2 | 87.17 |  | 87.17 |  | 104.6 |  | 104.6
| 7. 411-0002 | Вода водопроводная | м3 | 5,12 5,12 | 3.15 |  |  |  | 16.13
| 8. 509-2160 | Прокладки паронитовые | кг | 0,09 0,09 | 26.44 |  |  |  | 2.38
| 9. 999-9950 | Вспомогательные ненормируемые материальные ресурсы (2% от оплаты труда рабочих) | руб. | 43,29 43,29 | 1 |  |  |  | 43.29
52 | ФЕРм12-02-102-02 В ред. пр. № 321 Минрегиона РФ | Трубопровод из непластифицированного поливинилхлорида с раструбами под резиновое кольцо на эстакадах, кронштейнах и других специальных конструкциях, диаметр труб наружный: 110 мм НР (3208 руб.): 84% от ФОТ (3819 руб.) СП (2291 руб.): 60% от ФОТ (3819 руб.) | 100 м | 1.75 | 2589.7 | 2164.5 | 363.4 | 17.69 | 4532 | 3788 | 636 | 31 | 225 | 393.75 | 1.31 | 2.29
|  | Затраты труда рабочих (ср 4) | чел.час | 225 393,75 | 9.62 | 9.62 |  |  | 3787.88 | 3787.88
|  | Затраты труда машинистов | чел.час | 1,31 2,29
| 1. 021102 | Краны на автомобильном ходу при работе на монтаже технологического оборудования 10 т | маш.-ч | 1,31 2,29 | 134.65 |  | 134.65 | 13.5 | 308.35 |  | 308.35 | 30.92
| 2. 030403 | Лебедки электрические тяговым усилием 19,62 кН (2 т) | маш.-ч | 6,26 10,96 | 6.66 |  | 6.66 |  | 72.99 |  | 72.99
| 3. 040502 | Установки для сварки ручной дуговой (постоянного тока) | маш.-ч | 0,5 0,88 | 8.1 |  | 8.1 |  | 7.13 |  | 7.13
| 4. 331002 | Станок сверлильный | маш.-ч | 0,02 0,04 | 2.36 |  | 2.36 |  | 0.09 |  | 0.09
| 5. 351365 | Насосы мощностью 7,2 м3/ч | маш.-ч | 1,96 3,43 | 18.68 |  | 18.68 |  | 64.07 |  | 64.07
| 6. 400001 | Автомобили бортовые, грузоподъемность до 5 т | маш.-ч | 1,2 2,1 | 87.17 |  | 87.17 |  | 183.06 |  | 183.06
| 7. 411-0002 | Вода водопроводная | м3 | 5,12 8,96 | 3.15 |  |  |  | 28.22
| 8. 509-2160 | Прокладки паронитовые | кг | 0,09 0,1575 | 26.44 |  |  |  | 4.16
| 9. 999-9950 | Вспомогательные ненормируемые материальные ресурсы (2% от оплаты труда рабочих) | руб. | 43,29 75,76 | 1 |  |  |  | 75.76
53 | ФЕРм12-02-102-01 В ред. пр. № 321 Минрегиона РФ | Трубопровод из непластифицированного поливинилхлорида с раструбами под резиновое кольцо на эстакадах, кронштейнах и других специальных конструкциях, диаметр труб наружный: 63-90 мм НР (183 руб.): 84% от ФОТ (218 руб.) СП (131 руб.): 60% от ФОТ (218 руб.) | 100 м | 0.2 | 1395.39 | 1077.44 | 283.69 | 13.23 | 279 | 215 | 57 | 3 | 112 | 22.4 | 0.98 | 0.2
|  | Затраты труда рабочих (ср 4) | чел.час | 112 22,4 | 9.62 | 9.62 |  |  | 215.49 | 215.49
|  | Затраты труда машинистов | чел.час | 0,98 0,2
| 1. 021102 | Краны на автомобильном ходу при работе на монтаже технологического оборудования 10 т | маш.-ч | 0,98 0,2 | 134.65 |  | 134.65 | 13.5 | 26.93 |  | 26.93 | 2.7
| 2. 030403 | Лебедки электрические тяговым усилием 19,62 кН (2 т) | маш.-ч | 5,68 1,14 | 6.66 |  | 6.66 |  | 7.59 |  | 7.59
| 3. 040502 | Установки для сварки ручной дуговой (постоянного тока) | маш.-ч | 0,42 0,08 | 8.1 |  | 8.1 |  | 0.65 |  | 0.65
| 4. 331002 | Станок сверлильный | маш.-ч | 0,02 | 2.36 |  | 2.36
| 5. 351365 | Насосы мощностью 7,2 м3/ч | маш.-ч | 1,34 0,27 | 18.68 |  | 18.68 |  | 5.04 |  | 5.04
| 6. 400001 | Автомобили бортовые, грузоподъемность до 5 т | маш.-ч | 0,98 0,2 | 87.17 |  | 87.17 |  | 17.43 |  | 17.43
| 7. 411-0002 | Вода водопроводная | м3 | 3,28 0,656 | 3.15 |  |  |  | 2.07
| 8. 509-2160 | Прокладки паронитовые | кг | 0,09 0,018 | 26.44 |  |  |  | 0.48
| 9. 999-9950 | Вспомогательные ненормируемые материальные ресурсы (2% от оплаты труда рабочих) | руб. | 21,55 4,31 | 1 |  |  |  | 4.31
54 | ФЕРм12-02-102-01 В ред. пр. № 321 Минрегиона РФ | Трубопровод из непластифицированного поливинилхлорида с раструбами под резиновое кольцо на эстакадах, кронштейнах и других специальных конструкциях, диаметр труб наружный: 63-90 мм НР (27 руб.): 84% от ФОТ (32 руб.) СП (19 руб.): 60% от ФОТ (32 руб.) | 100 м | 0.03 | 1395.39 | 1077.44 | 283.69 | 13.23 | 42 | 32 | 9 |  | 112 | 3.36 | 0.98 | 0.03
|  | Затраты труда рабочих (ср 4) | чел.час | 112 3,36 | 9.62 | 9.62 |  |  | 32.32 | 32.32
|  | Затраты труда машинистов | чел.час | 0,98 0,03
| 1. 021102 | Краны на автомобильном ходу при работе на монтаже технологического оборудования 10 т | маш.-ч | 0,98 0,03 | 134.65 |  | 134.65 | 13.5 | 4.04 |  | 4.04 | 0.41
| 2. 030403 | Лебедки электрические тяговым усилием 19,62 кН (2 т) | маш.-ч | 5,68 0,17 | 6.66 |  | 6.66 |  | 1.13 |  | 1.13
| 3. 040502 | Установки для сварки ручной дуговой (постоянного тока) | маш.-ч | 0,42 0,01 | 8.1 |  | 8.1 |  | 0.08 |  | 0.08
| 4. 331002 | Станок сверлильный | маш.-ч | 0,02 | 2.36 |  | 2.36
| 5. 351365 | Насосы мощностью 7,2 м3/ч | маш.-ч | 1,34 0,04 | 18.68 |  | 18.68 |  | 0.75 |  | 0.75
| 6. 400001 | Автомобили бортовые, грузоподъемность до 5 т | маш.-ч | 0,98 0,03 | 87.17 |  | 87.17 |  | 2.62 |  | 2.62
| 7. 411-0002 | Вода водопроводная | м3 | 3,28 0,0984 | 3.15 |  |  |  | 0.31
| 8. 509-2160 | Прокладки паронитовые | кг | 0,09 0,0027 | 26.44 |  |  |  | 0.07
| 9. 999-9950 | Вспомогательные ненормируемые материальные ресурсы (2% от оплаты труда рабочих) | руб. | 21,55 0,6465 | 1 |  |  |  | 0.65
Итого по разделу 4 Трубопроводы и арматура. | [8 empty] | 29618 |  |  |  |  | 862.37 |  | 44.59
Раздел 5. Металлоконструкции.
55 | ФССЦ-201-0778 Пр. Минрегиона №308 от 28.07.09 | Прочие индивидуальные сварные конструкции, масса сборочной единицы до 0,1 т | т | 0.128 | 10508 |  |  |  | 1345
56 | ФЕР09-03-039-01 В ред. пр. № 253 Минрегиона РФ | Монтаж опорных конструкций: для крепления трубопроводов внутри зданий и сооружений массой до 0,1 т НР (88 руб.): 95% от ФОТ (93 руб.) СП (79 руб.): 85% от ФОТ (93 руб.) | 1 т конструкций | 0.128 | 1265.19 | 727.6 | 299.41 | 1.49 | 162 | 93 | 38 |  | 80.22 | 10.27 | 0.11 | 0.01
|  | Затраты труда рабочих (ср 3,5) | чел.час | 80,22 10,27 | 9.07 | 9.07 |  |  | 93.15 | 93.15
|  | Затраты труда машинистов | чел.час | 0,11 0,01
| 1. 021141 | Краны на автомобильном ходу при работе на других видах строительства 10 т | маш.-ч | 0,11 0,01 | 111.99 |  | 111.99 | 13.5 | 1.12 |  | 1.12 | 0.14
| 2. 030404 | Лебедки электрические тяговым усилием до 31,39 кН (3,2 т) | маш.-ч | 4,29 0,55 | 6.9 |  | 6.9 |  | 3.8 |  | 3.8
| 3. 040504 | Аппарат для газовой сварки и резки | маш.-ч | 2,32 0,3 | 1.2 |  | 1.2 |  | 0.36 |  | 0.36
| 4. 041000 | Преобразователи сварочные с номинальным сварочным током 315-500 А | маш.-ч | 18,91 2,42 | 12.31 |  | 12.31 |  | 29.79 |  | 29.79
| 5. 041400 | Электрические печи для сушки сварочных материалов с регулированием температуры в пределах от 80 °С до 500 °С | маш.-ч | 1,19 0,15 | 6.7 |  | 6.7 |  | 1.01 |  | 1.01
| 6. 400001 | Автомобили бортовые, грузоподъемность до 5 т | маш.-ч | 0,16 0,02 | 87.17 |  | 87.17 |  | 1.74 |  | 1.74
| 7. 101-0309 | Канаты пеньковые пропитанные | т | 0,0001 1,28E-5 | 37900 |  |  |  | 0.49
| 8. 101-0324 | Кислород технический газообразный | м3 | 1,95 0,2496 | 6.22 |  |  |  | 1.55
| 9. 101-0797 | Проволока горячекатаная в мотках, диаметром 6,3-6,5 мм | т | 3E-5 3,84E-6 | 4455.2 |  |  |  | 0.02
| 10. 101-1019 | Швеллеры № 40 из стали марки Ст0 | т | 0,00194 0,0002483 | 4920 |  |  |  | 1.22
| 11. 101-1515 | Электроды диаметром 4 мм Э46 | т | 0,014 0,001792 | 10749 |  |  |  | 19.26
| 12. 101-1714 | Болты с гайками и шайбами строительные | т | 0,005 0,00064 | 9040 |  |  |  | 5.79
| 13. 101-1805 | Гвозди строительные | т | 1E-5 1,28E-6 | 11978 |  |  |  | 0.02
| 14. 101-2278 | Пропан-бутан, смесь техническая | кг | 0,59 0,07552 | 6.09 |  |  |  | 0.46
| 15. 101-2467 | Растворитель марки Р-4 | т | 0,0006 7,68E-5 | 9420 |  |  |  | 0.72
| 16. 102-0023 | Бруски обрезные хвойных пород длиной 4-6,5 м, шириной 75-150 мм, толщиной 40-75 мм, I сорта | м3 | 0,00103 0,0001318 | 1700 |  |  |  | 0.22
| 17. 113-0021 | Грунтовка ГФ-021 красно-коричневая | т | 0,00031 3,968E-5 | 15620 |  |  |  | 0.62
Н | 18. 201-9002 | Конструкции стальные | т | 1 0,128
| 19. 508-0097 | Канат двойной свивки типа ТК, конструкции 6х19(1+6+12)+1 о.с., оцинкованный из проволок марки В, маркировочная группа 1770 н/мм2, диаметром 5,5 мм | 10 м | 0,0187 0,002394 | 50.23 |  |  |  | 0.12
57 | ФССЦ-201-8062 Пр. Минрегиона №308 от 28.07.09 | Прочие индивидуальные сварные конструкции, масса сборочной единицы до 0,1 т из листовой стали толщиной 3-10 мм | т | 0.07 | 12319.52 |  |  |  | 862
58 | ФЕР09-03-039-04 В ред. пр. № 253 Минрегиона РФ | Монтаж опорных конструкций: подвесок и хомутов для крепления трубопроводов внутри зданий и сооружений НР (65 руб.): 95% от ФОТ (68 руб.) СП (58 руб.): 85% от ФОТ (68 руб.) | 1 т конструкций | 0.07 | 1291.73 | 976.74 | 89.34 | 1.62 | 90 | 68 | 6 |  | 108.89 | 7.62 | 0.12 | 0.01
|  | Затраты труда рабочих (ср 3,4) | чел.час | 108,89 7,62 | 8.97 | 8.97 |  |  | 68.35 | 68.35
|  | Затраты труда машинистов | чел.час | 0,12 0,01
| 1. 021141 | Краны на автомобильном ходу при работе на других видах строительства 10 т | маш.-ч | 0,12 0,01 | 111.99 |  | 111.99 | 13.5 | 1.12 |  | 1.12 | 0.14
| 2. 030404 | Лебедки электрические тяговым усилием до 31,39 кН (3,2 т) | маш.-ч | 8,6 0,6 | 6.9 |  | 6.9 |  | 4.14 |  | 4.14
| 3. 400001 | Автомобили бортовые, грузоподъемность до 5 т | маш.-ч | 0,19 0,01 | 87.17 |  | 87.17 |  | 0.87 |  | 0.87
| 4. 101-0309 | Канаты пеньковые пропитанные | т | 0,0001 7E-6 | 37900 |  |  |  | 0.27
| 5. 101-0797 | Проволока горячекатаная в мотках, диаметром 6,3-6,5 мм | т | 3E-5 2,1E-6 | 4455.2 |  |  |  | 0.01
| 6. 101-1019 | Швеллеры № 40 из стали марки Ст0 | т | 0,00194 0,0001358 | 4920 |  |  |  | 0.67
| 7. 101-1714 | Болты с гайками и шайбами строительные | т | 0,022 0,00154 | 9040 |  |  |  | 13.92
| 8. 101-1805 | Гвозди строительные | т | 1E-5 7E-7 | 11978 |  |  |  | 0.01
| 9. 101-2467 | Растворитель марки Р-4 | т | 0,0006 4,2E-5 | 9420 |  |  |  | 0.4
| 10. 102-0023 | Бруски обрезные хвойных пород длиной 4-6,5 м, шириной 75-150 мм, толщиной 40-75 мм, I сорта | м3 | 0,00103 7,21E-5 | 1700 |  |  |  | 0.12
| 11. 113-0021 | Грунтовка ГФ-021 красно-коричневая | т | 0,00031 2,17E-5 | 15620 |  |  |  | 0.34
Н | 12. 201-9002 | Конструкции стальные | т | 1 0,07
| 13. 508-0097 | Канат двойной свивки типа ТК, конструкции 6х19(1+6+12)+1 о.с., оцинкованный из проволок марки В, маркировочная группа 1770 н/мм2, диаметром 5,5 мм | 10 м | 0,0187 0,001309 | 50.23 |  |  |  | 0.07
Итого по разделу 5 Металлоконструкции. | [8 empty] | 2749 |  |  |  |  | 17.89 |  | 0.02
Раздел 6. Строительные работы.
59 | ФЕР13-03-004-03 В ред. пр. № 253 Минрегиона РФ | Окраска металлических огрунтованных поверхностей: эмалью ХВ-7141 КОЭФ. К ПОЗИЦИИ: ПЗ=2 (ОЗП=2; ЭМ=2 к расх.; ЗПМ=2; МАТ=2 к расх.; ТЗ=2; ТЗМ=2) НР (15 руб.): 95% от ФОТ (16 руб.) СП (11 руб.): 70% от ФОТ (16 руб.) | 100 м2 окрашиваемой поверхности | 0.35 | 812.04 | 46.08 | 18.86 | 0.2 | 284 | 16 | 7 |  | 5.08 | 1.78 | 0.02 | 0.01
|  | Затраты труда рабочих (ср 3,5) | чел.час | 5,08 1,78 | 9.07 | 9.07 |  |  | 16.14 | 16.14
|  | Затраты труда машинистов | чел.час | 0,02 0,01
| 1. 030101 | Автопогрузчики 5 т | маш.-ч | 0,02 0,01 | 89.99 |  | 89.99 | 10.06 | 0.9 |  | 0.9 | 0.1
| 2. 030401 | Лебедки электрические тяговым усилием до 5,79 кН (0,59 т) | маш.-ч | 0,02 0,01 | 1.7 |  | 1.7 |  | 0.02 |  | 0.02
| 3. 340101 | Агрегаты окрасочные высокого давления для окраски поверхностей конструкций мощностью 1 кВт | маш.-ч | 2,24 0,78 | 6.82 |  | 6.82 |  | 5.32 |  | 5.32
| 4. 400001 | Автомобили бортовые, грузоподъемность до 5 т | маш.-ч | 0,02 0,01 | 87.17 |  | 87.17 |  | 0.87 |  | 0.87
| 5. 101-2467 | Растворитель марки Р-4 | т | 0,002 0,0007 | 9420 |  |  |  | 6.59
| 6. 113-0122 | Отвердитель № 1 | т | 0,00124 0,000434 | 67872 |  |  |  | 29.46
| 7. 113-0291 | Эмаль ХВ-7141 перхлорвиниловая | т | 0,019 0,00665 | 33900 |  |  |  | 225.44
60 | ФЕР13-03-002-01 В ред. пр. № 253 Минрегиона РФ | Огрунтовка металлических поверхностей за один раз: грунтовкой ХС-068 НР (14 руб.): 95% от ФОТ (15 руб.) СП (11 руб.): 70% от ФОТ (15 руб.) | 100 м2 окрашиваемой поверхности | 0.35 | 448.02 | 42.88 | 10.3 | 0.1 | 157 | 15 | 4 |  | 3.92 | 1.37 | 0.01
|  | Затраты труда рабочих (ср 4,9) | чел.час | 3,92 1,37 | 10.94 | 10.94 |  |  | 14.99 | 14.99
|  | Затраты труда машинистов | чел.час | 0,01
| 1. 030101 | Автопогрузчики 5 т | маш.-ч | 0,01 | 89.99 |  | 89.99 | 10.06
| 2. 030401 | Лебедки электрические тяговым усилием до 5,79 кН (0,59 т) | маш.-ч | 0,01 | 1.7 |  | 1.7
| 3. 340101 | Агрегаты окрасочные высокого давления для окраски поверхностей конструкций мощностью 1 кВт | маш.-ч | 1,12 0,39 | 6.82 |  | 6.82 |  | 2.66 |  | 2.66
| 4. 400001 | Автомобили бортовые, грузоподъемность до 5 т | маш.-ч | 0,02 0,01 | 87.17 |  | 87.17 |  | 0.87 |  | 0.87
| 5. 101-2467 | Растворитель марки Р-4 | т | 0,008 0,0028 | 9420 |  |  |  | 26.38
| 6. 113-0031 | Грунтовка ХС-068 красно-коричневая | т | 0,0159 0,005565 | 20093 |  |  |  | 111.82
Итого по разделу 6 Строительные работы. | [8 empty] | 492 |  |  |  |  | 3.15 |  | 0.01
ИТОГИ ПО СМЕТЕ:
Итого прямые затраты по смете в ценах 2001г. | [8 empty] | 165119 | 8842 | 8278 | 598 |  | 920.74 |  | 45.44
Итого прямые затраты по смете с учетом коэффициентов к итогам | [8 empty] | 169514 | 8842 | 8278 | 598 |  | 920.74 |  | 45.44
Накладные расходы | [8 empty] | 7974
Сметная прибыль | [8 empty] | 5715
Итоги по смете:
Итого Строительные работы | [8 empty] | 3241 |  |  |  |  | 21.04 |  | 0.03
Итого Монтажные работы | [8 empty] | 179962 |  |  |  |  | 899.7 |  | 45.41
Итого | [8 empty] | 183203 |  |  |  |  | 920.74 |  | 45.44
В том числе:
Материалы | [8 empty] | 152394
Машины и механизмы | [8 empty] | 8278
ФОТ | [8 empty] | 9440
Накладные расходы | [8 empty] | 7974
Сметная прибыль | [8 empty] | 5715
ВСЕГО по смете | [8 empty] | 183203 |  |  |  |  | 920.74 |  | 45.44
|  |  | Начальник отдела капитального строительства ОАО "Хиагда" |  |  |  |  | Ю.С. Загидулин
|  |  | Заместитель начальника ОКС |  |  |  |  | Е.П. Корниенко
|  |  | Инженер ОКС |  |  |  |  | А.Н. Ярославцев
|  |  | Инженер ОКС |  |  |  |  | О.М. Уцина