## Локальная смета
СОГЛАСОВАНО: | [5 empty] | УТВЕРЖДАЮ:
Заместитель генерального директора ОАО «Хиагда» | [5 empty] | Генеральный директор ОАО «Хиагда»
по капитальному строительству | [5 empty] | ________________________________ Е.И. Гонтарь
____________________________ В.Г. Коломиец
" _____ " ________________ 2012 г. | [5 empty] | "______ " _______________2012 г.
Предприятие на Хиагдинском месторождении
(наименование стройки)
ЛОКАЛЬНЫЙ СМЕТНЫЙ РАСЧЕТ № С-49 (А-973-11)
(локальная смета)
Эксплуатационное поле рудной залежи № 7. Общестроительные работы эстакады 7-13-4
(наименование работ и затрат, наименование объекта)
Основание: 2194-992619-КМ л.1-17.
|  |  | Сметная стоимость строительных работ _______________________________________________________________________________________________ | [5 empty] | ___________________________192,990 |  | тыс. руб.
|  |  | Средства на оплату труда _______________________________________________________________________________________________ | [5 empty] | ___________________________14,696 |  | тыс. руб.
|  |  | Сметная трудоемкость _______________________________________________________________________________________________ | [5 empty] | _______________________________________________________________________________________________864,84 |  | чел.час
Составлен в ценах по состоянию на 01.01.2000 г.
№ пп | Обоснование | Наименование | Ед. изм. | Кол. | Стоимость единицы, руб. |  |  |  | Общая стоимость, руб. |  |  |  | Т/з осн. раб.на ед. | Т/з осн. раб. Всего | Т/з мех. на ед. | Т/з мех. Всего
[5 empty] | Всего | В том числе |  |  | Всего | В том числе
[6 empty] | Осн.З/п | Эк.Маш | З/пМех |  | Осн.З/п | Эк.Маш | З/пМех
1 | 2 | 3 | 4 | 5 | 6 | 7 | 8 | 9 | 10 | 11 | 12 | 13 | 14 | 15 | 16 | 17
Раздел 1. Фундаменты.
Эстакада 7-13-4 L-41 м.
1 | ФЕР05-01-054-03 В ред. пр. № 253 Минрегиона РФ | Бурение скважин диаметром 350 мм вращательным (роторным) способом в грунтах и породах группы: 3 КОЭФ. К ПОЗИЦИИ: п.1.5.41. ОП При бурении скважин глубиной до 10, 20 и 30 м ОЗП=0,8; ЭМ=0,9 к расх.; ЗПМ=0,9; ТЗ=0,8; ТЗМ=0,9 НР (535 руб.): 138% от ФОТ (388 руб.) СП (310 руб.): 80% от ФОТ (388 руб.) | 1 м скважины | 16 2*(5+3) | 156.29 | 12.09 | 135.89 | 12.2 | 2501 | 193 | 2174 | 195 | 1.12 | 17.92 | 1.07 | 17.12
Н | 1. 101-9700 | Химреагенты | т | 0
Н | 2. 109-9101 | Расход бурового инструмента | компл. | 0
Н | 3. 407-0002 | Глина | т | 0 | 41.45
2 | ФЕР05-01-054-05 В ред. пр. № 253 Минрегиона РФ | Бурение скважин диаметром 350 мм вращательным (роторным) способом в грунтах и породах группы: 5 КОЭФ. К ПОЗИЦИИ: п.1.5.41. ОП При бурении скважин глубиной до 10, 20 и 30 м ОЗП=0,8; ЭМ=0,9 к расх.; ЗПМ=0,9; ТЗ=0,8; ТЗМ=0,9 НР (643 руб.): 138% от ФОТ (466 руб.) СП (373 руб.): 80% от ФОТ (466 руб.) | 1 м скважины | 8 1*(5+3) | 348.31 | 28.83 | 311.17 | 29.39 | 2786 | 231 | 2489 | 235 | 2.67 | 21.36 | 2.58 | 20.64
Н | 1. 101-9700 | Химреагенты | т | 0
Н | 2. 109-9101 | Расход бурового инструмента | компл. | 0
Н | 3. 407-0002 | Глина | т | 0 | 41.45
3 | ФЕР05-01-054-09 В ред. пр. № 253 Минрегиона РФ | Бурение скважин диаметром 350 мм вращательным (роторным) способом в грунтах и породах группы: 9 КОЭФ. К ПОЗИЦИИ: п.1.5.41. ОП При бурении скважин глубиной до 10, 20 и 30 м ОЗП=0,8; ЭМ=0,9 к расх.; ЗПМ=0,9; ТЗ=0,8; ТЗМ=0,9 НР (13837 руб.): 138% от ФОТ (10027 руб.) СП (8022 руб.): 80% от ФОТ (10027 руб.) | 1 м скважины | 32 4*(5+3) | 1815.99 | 158.48 | 1649.2 | 154.88 | 58112 | 5071 | 52774 | 4956 | 14.69 | 470.08 | 13.53 | 432.96
Н | 1. 101-9700 | Химреагенты | т | 0
Н | 2. 109-9101 | Расход бурового инструмента | компл. | 0
Н | 3. 407-0002 | Глина | т | 0 | 41.45
4 | ФССЦ-109-0021 Пр. Минрегиона №308 от 28.07.09 | Долота трехшарошечные типа Ш1460К-ПВ КОЭФ. К ПОЗИЦИИ: Сб.5 т.ч. прил.5.9, п.3.10 МАТ=1,36 к расх. | шт. | 2,74 округл(((0,56+0,68)*2*8+1,4*1*8+7,6*4*8)/100;2 | 3318.4 |  |  |  | 9092
5 | ФССЦ-103-0592 Пр. Минрегиона №308 от 28.07.09 | Трубы бурильные из стали группы Д с высаженными внутрь концами и муфты к ним наружный диаметр 89 мм, толщина стенки 7 мм КОЭФ. К ПОЗИЦИИ: коэф-т из т.ч.тб.3.1, п.3.10 МАТ=1,36 к расх. | м | 1,97 округл((0,7*2*8+1,2*1*8+5,5*4*8)/100;2 | 249.8 |  |  |  | 492
6 | ФЕР05-01-062-01 В ред. пр. № 253 Минрегиона РФ | Бетонирование свай НР (68 руб.): 138% от ФОТ (49 руб.) СП (39 руб.): 80% от ФОТ (49 руб.) | 1 м3 конструктивного объема свай | 4.64 | 203.42 | 5.88 | 47.34 | 4.73 | 944 | 27 | 220 | 22 | 0.64 | 2.97 | 0.35 | 1.62
Н | 1. 401-9021 | Бетон | м3 | 0
7 | ФССЦ-401-0026 Пр. Минрегиона №308 от 28.07.09 | Бетон тяжелый, крупность заполнителя более 40 мм, класс В15 (М200) КОЭФ. К ПОЗИЦИИ: Поправка на морозостойкость бетона F200 (3,5%) МАТ=1,035 к расх. | м3 | 4.64 | 621 |  |  |  | 2881
9 | ФЕР05-01-073-01 В ред. пр. № 253 Минрегиона РФ | Установка в скважину свай массой: до 5 т НР (829 руб.): 138% от ФОТ (601 руб.) СП (481 руб.): 80% от ФОТ (601 руб.) | 1 свая | 8 5+3 | 269.98 | 53.64 | 194.34 | 21.52 | 2160 | 429 | 1555 | 172 | 5.98 | 47.84 | 1.57 | 12.56
Н | 1. 403-9141 | Сваи железобетонные | шт. | 1 8
10 | ФССЦ-201-0763 Пр. Минрегиона №308 от 28.07.09 | Отдельные конструктивные элементы зданий и сооружений с преобладанием гнутосварных профилей и круглых труб, средняя масса сборочной единицы до 0,1 т | т | 2,766 округл(2,66*1,04;3 | 11255 |  |  |  | 31131
11 | ФЕР13-03-002-04 В ред. пр. № 253 Минрегиона РФ | Огрунтовка металлических поверхностей за один раз: грунтовкой ГФ-021 НР (39 руб.): 95% от ФОТ (41 руб.) СП (29 руб.): 70% от ФОТ (41 руб.) | 100 м2 окрашиваемой поверхности | 0,73 округл(26,5*2,66*1,04*0,01;2) | 268.7 | 56.55 | 9.43 | 0.1 | 196 | 41 | 7 |  | 5.31 | 3.88 | 0.01 | 0.01
12 | ФЕР13-03-004-26 В ред. пр. № 253 Минрегиона РФ | Окраска металлических огрунтованных поверхностей: эмалью ПФ-115 КОЭФ. К ПОЗИЦИИ: за 2 раза ПЗ=2 (ОЗП=2; ЭМ=2 к расх.; ЗПМ=2; МАТ=2 к расх.; ТЗ=2; ТЗМ=2) НР (48 руб.): 95% от ФОТ (51 руб.) СП (36 руб.): 70% от ФОТ (51 руб.) | 100 м2 окрашиваемой поверхности | 0,73 округл(26,5*2,66*1,04*0,01;2) | 644.48 | 69.48 | 12.44 | 0.2 | 470 | 51 | 9 |  | 7.66 | 5.59 | 0.02 | 0.01
Итого по разделу 1 Фундаменты. | [8 empty] | 136054 |  |  |  |  | 569.64 |  | 484.92
Раздел 2. Металлоконструкции.
13 | ФЕР09-02-019-01 Пр.Минрегиона №528 от 08.11.11 | Монтаж унифицированных эстакад пролетом до 18 м: одноярусных КОЭФ. К ПОЗИЦИИ: поправка на марку стали С345 тех.часть прил.1 ПЗ=1,1 (ОЗП=1,1; ЭМ=1,1 к расх.; ЗПМ=1,1; МАТ=1,1 к расх.; ТЗ=1,1; ТЗМ=1,1) НР (1744 руб.): 95% от ФОТ (1836 руб.) СП (1561 руб.): 85% от ФОТ (1836 руб.) | 1 т конструкций | 3,453 округл((0,16+3,16)*1,04;3) | 1610.73 | 469.32 | 823 | 62.39 | 5562 | 1621 | 2842 | 215 | 48.79 | 168.47 | 4.44 | 15.33
Н | 1. 201-9002 | Конструкции стальные | т | 1,1 3,798
14 | ФЕР09-02-019-01 Пр.Минрегиона №528 от 08.11.11 | Монтаж унифицированных эстакад пролетом до 18 м: одноярусных НР (172 руб.): 95% от ФОТ (181 руб.) СП (154 руб.): 85% от ФОТ (181 руб.) | 1 т конструкций | 0,374 округл((3,02-2,66)*1,04;3 | 1464.3 | 426.65 | 748.18 | 56.72 | 548 | 160 | 280 | 21 | 44.35 | 16.59 | 4.04 | 1.51
Н | 1. 201-9002 | Конструкции стальные | т | 1 0,374
15 | ФССЦ-201-0664 Пр. Минрегиона №308 от 28.07.09 | Эстакады открытые кабельные и для прокладки трубопроводов: пролетные строения, опоры, седла, кронштейны | т | 3,827 3,453+0,374 | 7560 |  |  |  | 28932
16 | ФЕР09-03-030-01 В ред. пр. № 253 Минрегиона РФ | Монтаж площадок с настилом и ограждением из листовой, рифленой, просечной и круглой стали НР (289 руб.): 95% от ФОТ (304 руб.) СП (258 руб.): 85% от ФОТ (304 руб.) | 1 т конструкций | 0,718 округл(0,69*1,04;3) | 1085.15 | 359.21 | 637.44 | 63.91 | 779 | 258 | 458 | 46 | 39.13 | 28.1 | 4.72 | 3.39
Н | 1. 101-1714 | Болты с гайками и шайбами строительные | т | 0 | 9040
Н | 2. 201-9002 | Конструкции стальные | т | 1 0,718
17 | ФССЦ-201-0593 Пр. Минрегиона №308 от 28.07.09 | Площадки встроенные одноярусные и многоярусные для обслуживания и установки оборудования со стальным настилом, расход стали на 1 м2 площадки от 75 до 100 кг | т | 0.718 | 8969.1 |  |  |  | 6440
18 | ФЕР09-03-030-01 В ред. пр. № 253 Минрегиона РФ | Монтаж площадок с настилом и ограждением из листовой, рифленой, просечной и круглой стали НР (56 руб.): 95% от ФОТ (59 руб.) СП (50 руб.): 85% от ФОТ (59 руб.) | 1 т конструкций | 0.14 | 1085.15 | 359.21 | 637.44 | 63.91 | 152 | 50 | 89 | 9 | 39.13 | 5.48 | 4.72 | 0.66
Н | 1. 101-1714 | Болты с гайками и шайбами строительные | т | 0 | 9040
Н | 2. 201-9002 | Конструкции стальные | т | 1 0,14
19 | ФССЦ-201-0593 Пр. Минрегиона №308 от 28.07.09 | Площадки встроенные одноярусные и многоярусные для обслуживания и установки оборудования со стальным настилом, расход стали на 1 м2 площадки от 75 до 100 кг | т | 0.14 | 8969.1 |  |  |  | 1256
20 | ФЕР09-03-029-01 В ред. пр. № 253 Минрегиона РФ | Монтаж лестниц прямолинейных и криволинейных, пожарных с ограждением НР (58 руб.): 95% от ФОТ (61 руб.) СП (52 руб.): 85% от ФОТ (61 руб.) | 1 т конструкций | 0.16 | 1084.67 | 304.28 | 691.89 | 76.25 | 174 | 49 | 111 | 12 | 32.37 | 5.18 | 5.64 | 0.9
Н | 1. 101-1714 | Болты с гайками и шайбами строительные | т | 0 | 9040
Н | 2. 201-9002 | Конструкции стальные | т | 1 0,16
21 | ФССЦ-201-0650 Пр. Минрегиона №308 от 28.07.09 | Ограждения лестничных проемов, лестничные марши, пожарные лестницы | т | 0.16 | 7571 |  |  |  | 1211
22 | ФЕР13-03-002-04 В ред. пр. № 253 Минрегиона РФ | Огрунтовка металлических поверхностей за один раз: грунтовкой ГФ-021 НР (105 руб.): 95% от ФОТ (110 руб.) СП (77 руб.): 70% от ФОТ (110 руб.) | 100 м2 окрашиваемой поверхности | 1,94 194*0,01 | 268.7 | 56.55 | 9.43 | 0.1 | 521 | 110 | 18 |  | 5.31 | 10.3 | 0.01 | 0.02
23 | ФЕР13-03-004-26 В ред. пр. № 253 Минрегиона РФ | Окраска металлических огрунтованных поверхностей: эмалью ПФ-115 КОЭФ. К ПОЗИЦИИ: за 2 раза ПЗ=2 (ОЗП=2; ЭМ=2 к расх.; ЗПМ=2; МАТ=2 к расх.; ТЗ=2; ТЗМ=2) НР (128 руб.): 95% от ФОТ (135 руб.) СП (95 руб.): 70% от ФОТ (135 руб.) | 100 м2 окрашиваемой поверхности | 1.94 | 644.48 | 69.48 | 12.44 | 0.2 | 1250 | 135 | 24 |  | 7.66 | 14.86 | 0.02 | 0.04
24 | ФЕР10-01-010-01 В ред. пр. № 253 Минрегиона РФ | Установка элементов каркаса: из брусьев НР (423 руб.): 124% от ФОТ (341 руб.) СП (215 руб.): 63% от ФОТ (341 руб.) | 1 м3 древесины в конструкции | 1,81 0,24+1,57 | 2411.06 | 188.55 | 33.51 |  | 4364 | 341 | 61 |  | 22.5 | 40.73
25 | ФЕР10-01-092-01 В ред. пр. № 253 Минрегиона РФ | Антисептическая обработка каменных, бетонных, кирпичных и деревянных поверхностей биопиреном "Нортекс-Дезинфектор" НР (57 руб.): 124% от ФОТ (46 руб.) СП (29 руб.): 63% от ФОТ (46 руб.) | 100 м2 обрабатываемой поверхности | 0,92505 (0,24/0,05/100+1,57/0,04/100)*2,1 | 242.56 | 50.25 | 44.74 | 0.46 | 224 | 46 | 41 |  | 5.94 | 5.49 | 0.04 | 0.04
Итого по разделу 2 Металлоконструкции. | [8 empty] | 56936 |  |  |  |  | 295.2 |  | 21.89
ИТОГИ ПО СМЕТЕ:
Итого прямые затраты по смете в ценах 2001г. | [8 empty] | 162178 | 8813 | 63152 | 5883 |  | 864.84 |  | 506.81
Накладные расходы | [8 empty] | 19032
Сметная прибыль | [8 empty] | 11780
Итоги по смете:
Свайные работы | [8 empty] | 132356 |  |  |  |  | 560.17 |  | 484.9
Бетонные и железобетонные монолитные конструкции в промышленном строительстве | [8 empty] | 2881
Защита строительных конструкций и оборудования от коррозии | [8 empty] | 2993 |  |  |  |  | 34.63 |  | 0.08
Строительные металлические конструкции | [8 empty] | 49448 |  |  |  |  | 223.82 |  | 21.79
Деревянные конструкции | [8 empty] | 5312 |  |  |  |  | 46.22 |  | 0.04
Итого | [8 empty] | 192990 |  |  |  |  | 864.84 |  | 506.81
В том числе:
Материалы | [8 empty] | 90213
Машины и механизмы | [8 empty] | 63152
ФОТ | [8 empty] | 14696
Накладные расходы | [8 empty] | 19032
Сметная прибыль | [8 empty] | 11780
ВСЕГО по смете | [8 empty] | 192990 |  |  |  |  | 864.84 |  | 506.81
|  |  | Начальник отдела капитального строительства ОАО "Хиагда" |  |  |  |  | Ю.С. Загидулин
|  |  | Заместитель начальника ОКС |  |  |  |  | Е.П. Корниенко
|  |  | Инженер ОКС |  |  |  |  | А.Н. Ярославцев
|  |  | Инженер ОКС |  |  |  |  | О.М. Уцина