## Локальная смета
СОГЛАСОВАНО: | [5 empty] | УТВЕРЖДАЮ:
Заместитель генерального директора ОАО «Хиагда» | [5 empty] | Генеральный директор ОАО «Хиагда»
по капитальному строительству | [5 empty] | ________________________________ Е.И. Гонтарь
____________________________ В.Г. Коломиец
" _____ " ________________ 2012 г. | [5 empty] | "______ " _______________2012 г.
Предприятие на Хиагдинском месторождении
(наименование стройки)
ЛОКАЛЬНЫЙ СМЕТНЫЙ РАСЧЕТ № С-50 (А-973-11)
(локальная смета)
Эксплуатационное поле рудной залежи № 7. Общестроительные работы эстакады 7-12-1
(наименование работ и затрат, наименование объекта)
Основание: 2194-992619-КМ л.1-17.
|  |  | Сметная стоимость строительных работ _______________________________________________________________________________________________ | [5 empty] | ___________________________70,017 |  | тыс. руб.
|  |  | Средства на оплату труда _______________________________________________________________________________________________ | [5 empty] | ___________________________4,139 |  | тыс. руб.
|  |  | Сметная трудоемкость _______________________________________________________________________________________________ | [5 empty] | _______________________________________________________________________________________________329,51 |  | чел.час
Составлен в ценах по состоянию на 01.01.2000 г.
№ пп | Обоснование | Наименование | Ед. изм. | Кол. | Стоимость единицы, руб. |  |  |  | Общая стоимость, руб. |  |  |  | Т/з осн. раб.на ед. | Т/з осн. раб. Всего | Т/з мех. на ед. | Т/з мех. Всего
[5 empty] | Всего | В том числе |  |  | Всего | В том числе
[6 empty] | Осн.З/п | Эк.Маш | З/пМех |  | Осн.З/п | Эк.Маш | З/пМех
1 | 2 | 3 | 4 | 5 | 6 | 7 | 8 | 9 | 10 | 11 | 12 | 13 | 14 | 15 | 16 | 17
Раздел 1. Фундаменты.
Эстакада 7-13-5 L -51 м.
1 | ФЕР05-01-054-03 В ред. пр. № 253 Минрегиона РФ | Бурение скважин диаметром 350 мм вращательным (роторным) способом в грунтах и породах группы: 3 КОЭФ. К ПОЗИЦИИ: п.1.5.41. ОП При бурении скважин глубиной до 10, 20 и 30 м ОЗП=0,8; ЭМ=0,9 к расх.; ЗПМ=0,9; ТЗ=0,8; ТЗМ=0,9 НР (201 руб.): 138% от ФОТ (146 руб.) СП (117 руб.): 80% от ФОТ (146 руб.) | 1 м скважины | 6 2*3 | 156.29 | 12.09 | 135.89 | 12.2 | 938 | 73 | 815 | 73 | 1.12 | 6.72 | 1.07 | 6.42
Н | 1. 101-9700 | Химреагенты | т | 0
Н | 2. 109-9101 | Расход бурового инструмента | компл. | 0
Н | 3. 407-0002 | Глина | т | 0 | 41.45
2 | ФЕР05-01-054-05 В ред. пр. № 253 Минрегиона РФ | Бурение скважин диаметром 350 мм вращательным (роторным) способом в грунтах и породах группы: 5 КОЭФ. К ПОЗИЦИИ: п.1.5.41. ОП При бурении скважин глубиной до 10, 20 и 30 м ОЗП=0,8; ЭМ=0,9 к расх.; ЗПМ=0,9; ТЗ=0,8; ТЗМ=0,9 НР (240 руб.): 138% от ФОТ (174 руб.) СП (139 руб.): 80% от ФОТ (174 руб.) | 1 м скважины | 3 1*3 | 348.31 | 28.83 | 311.17 | 29.39 | 1045 | 86 | 934 | 88 | 2.67 | 8.01 | 2.58 | 7.74
Н | 1. 101-9700 | Химреагенты | т | 0
Н | 2. 109-9101 | Расход бурового инструмента | компл. | 0
Н | 3. 407-0002 | Глина | т | 0 | 41.45
3 | ФЕР05-01-054-09 В ред. пр. № 253 Минрегиона РФ | Бурение скважин диаметром 350 мм вращательным (роторным) способом в грунтах и породах группы: 9 КОЭФ. К ПОЗИЦИИ: п.1.5.41. ОП При бурении скважин глубиной до 10, 20 и 30 м ОЗП=0,8; ЭМ=0,9 к расх.; ЗПМ=0,9; ТЗ=0,8; ТЗМ=0,9 НР (1297 руб.): 138% от ФОТ (940 руб.) СП (752 руб.): 80% от ФОТ (940 руб.) | 1 м скважины | 3 1*3 | 1815.99 | 158.48 | 1649.2 | 154.88 | 5448 | 475 | 4948 | 465 | 14.69 | 44.07 | 13.53 | 40.59
Н | 1. 101-9700 | Химреагенты | т | 0
Н | 2. 109-9101 | Расход бурового инструмента | компл. | 0
Н | 3. 407-0002 | Глина | т | 0 | 41.45
4 | ФССЦ-109-0021 Пр. Минрегиона №308 от 28.07.09 | Долота трехшарошечные типа Ш1460К-ПВ КОЭФ. К ПОЗИЦИИ: Сб.5 т.ч. прил.5.9, п.3.10 МАТ=1,36 к расх. | шт. | 0,34 округл(((0,56+0,68)*2*3+1,4*3+7,6*3)/100;2 | 3318.4 |  |  |  | 1128
5 | ФССЦ-103-0592 Пр. Минрегиона №308 от 28.07.09 | Трубы бурильные из стали группы Д с высаженными внутрь концами и муфты к ним наружный диаметр 89 мм, толщина стенки 7 мм КОЭФ. К ПОЗИЦИИ: коэф-т из т.ч.тб.3.1, п.3.10 МАТ=1,36 к расх. | м | 0,24 округл((0,7*2*3+1,2*3+5,5*3)/100;2 | 249.8 |  |  |  | 60
6 | ФЕР05-01-062-01 В ред. пр. № 253 Минрегиона РФ | Бетонирование свай НР (15 руб.): 138% от ФОТ (11 руб.) СП (9 руб.): 80% от ФОТ (11 руб.) | 1 м3 конструктивного объема свай | 1 | 203.42 | 5.88 | 47.34 | 4.73 | 203 | 6 | 47 | 5 | 0.64 | 0.64 | 0.35 | 0.35
Н | 1. 401-9021 | Бетон | м3 | 0
7 | ФССЦ-401-0026 Пр. Минрегиона №308 от 28.07.09 | Бетон тяжелый, крупность заполнителя более 40 мм, класс В15 (М200) КОЭФ. К ПОЗИЦИИ: Поправка на морозостойкость бетона F200 (3,5%) МАТ=1,035 к расх. | м3 | 1 | 621 |  |  |  | 621
9 | ФЕР05-01-073-01 В ред. пр. № 253 Минрегиона РФ | Установка в скважину свай массой: до 5 т НР (312 руб.): 138% от ФОТ (226 руб.) СП (181 руб.): 80% от ФОТ (226 руб.) | 1 свая | 3 | 269.98 | 53.64 | 194.34 | 21.52 | 810 | 161 | 583 | 65 | 5.98 | 17.94 | 1.57 | 4.71
Н | 1. 403-9141 | Сваи железобетонные | шт. | 1 3
10 | ФССЦ-201-0763 Пр. Минрегиона №308 от 28.07.09 | Отдельные конструктивные элементы зданий и сооружений с преобладанием гнутосварных профилей и круглых труб, средняя масса сборочной единицы до 0,1 т | т | 0,645 округл((0,52+0,1)*1,04;3 | 11255 |  |  |  | 7259
11 | ФЕР13-03-002-04 В ред. пр. № 253 Минрегиона РФ | Огрунтовка металлических поверхностей за один раз: грунтовкой ГФ-021 НР (10 руб.): 95% от ФОТ (10 руб.) СП (7 руб.): 70% от ФОТ (10 руб.) | 100 м2 окрашиваемой поверхности | 0,17 округл(26,5*0,62*1,04*0,01;2) | 268.7 | 56.55 | 9.43 | 0.1 | 46 | 10 | 2 |  | 5.31 | 0.9 | 0.01
12 | ФЕР13-03-004-26 В ред. пр. № 253 Минрегиона РФ | Окраска металлических огрунтованных поверхностей: эмалью ПФ-115 КОЭФ. К ПОЗИЦИИ: за 2 раза ПЗ=2 (ОЗП=2; ЭМ=2 к расх.; ЗПМ=2; МАТ=2 к расх.; ТЗ=2; ТЗМ=2) НР (11 руб.): 95% от ФОТ (12 руб.) СП (8 руб.): 70% от ФОТ (12 руб.) | 100 м2 окрашиваемой поверхности | 0,17 округл(26,5*0,62*1,04*0,01;2) | 644.48 | 69.48 | 12.44 | 0.2 | 110 | 12 | 2 |  | 7.66 | 1.3 | 0.02
Итого по разделу 1 Фундаменты. | [8 empty] | 20968 |  |  |  |  | 79.58 |  | 59.81
Раздел 2. Металлоконструкции.
13 | ФЕР09-02-019-01 Пр.Минрегиона №528 от 08.11.11 | Монтаж унифицированных эстакад пролетом до 18 м: одноярусных КОЭФ. К ПОЗИЦИИ: поправка на марку стали С345 тех.часть прил.1 ПЗ=1,1 (ОЗП=1,1; ЭМ=1,1 к расх.; ЗПМ=1,1; МАТ=1,1 к расх.; ТЗ=1,1; ТЗМ=1,1) НР (1702 руб.): 95% от ФОТ (1792 руб.) СП (1523 руб.): 85% от ФОТ (1792 руб.) | 1 т конструкций | 3,37 округл((1,33+1,91)*1,04;3) | 1610.73 | 469.32 | 823 | 62.39 | 5428 | 1582 | 2774 | 210 | 48.79 | 164.42 | 4.44 | 14.96
Н | 1. 201-9002 | Конструкции стальные | т | 1,1 3,707
15 | ФССЦ-201-0664 Пр. Минрегиона №308 от 28.07.09 | Эстакады открытые кабельные и для прокладки трубопроводов: пролетные строения, опоры, седла, кронштейны | т | 3.37 | 7560 |  |  |  | 25477
16 | ФЕР09-03-030-01 В ред. пр. № 253 Минрегиона РФ | Монтаж площадок с настилом и ограждением из листовой, рифленой, просечной и круглой стали НР (256 руб.): 95% от ФОТ (269 руб.) СП (229 руб.): 85% от ФОТ (269 руб.) | 1 т конструкций | 0,634 округл(0,61*1,04;3) | 1085.15 | 359.21 | 637.44 | 63.91 | 688 | 228 | 404 | 41 | 39.13 | 24.81 | 4.72 | 2.99
Н | 1. 101-1714 | Болты с гайками и шайбами строительные | т | 0 | 9040
Н | 2. 201-9002 | Конструкции стальные | т | 1 0,634
17 | ФССЦ-201-0593 Пр. Минрегиона №308 от 28.07.09 | Площадки встроенные одноярусные и многоярусные для обслуживания и установки оборудования со стальным настилом, расход стали на 1 м2 площадки от 75 до 100 кг | т | 0.634 | 8969.1 |  |  |  | 5686
18 | ФЕР09-03-030-01 В ред. пр. № 253 Минрегиона РФ | Монтаж площадок с настилом и ограждением из листовой, рифленой, просечной и круглой стали НР (56 руб.): 95% от ФОТ (59 руб.) СП (50 руб.): 85% от ФОТ (59 руб.) | 1 т конструкций | 0.14 | 1085.15 | 359.21 | 637.44 | 63.91 | 152 | 50 | 89 | 9 | 39.13 | 5.48 | 4.72 | 0.66
Н | 1. 101-1714 | Болты с гайками и шайбами строительные | т | 0 | 9040
Н | 2. 201-9002 | Конструкции стальные | т | 1 0,14
19 | ФССЦ-201-0593 Пр. Минрегиона №308 от 28.07.09 | Площадки встроенные одноярусные и многоярусные для обслуживания и установки оборудования со стальным настилом, расход стали на 1 м2 площадки от 75 до 100 кг | т | 0.14 | 8969.1 |  |  |  | 1256
20 | ФЕР09-03-029-01 В ред. пр. № 253 Минрегиона РФ | Монтаж лестниц прямолинейных и криволинейных, пожарных с ограждением НР (44 руб.): 95% от ФОТ (46 руб.) СП (39 руб.): 85% от ФОТ (46 руб.) | 1 т конструкций | 0.12 | 1084.67 | 304.28 | 691.89 | 76.25 | 130 | 37 | 83 | 9 | 32.37 | 3.88 | 5.64 | 0.68
Н | 1. 101-1714 | Болты с гайками и шайбами строительные | т | 0 | 9040
Н | 2. 201-9002 | Конструкции стальные | т | 1 0,12
21 | ФССЦ-201-0650 Пр. Минрегиона №308 от 28.07.09 | Ограждения лестничных проемов, лестничные марши, пожарные лестницы | т | 0.12 | 7571 |  |  |  | 909
22 | ФЕР13-03-002-04 В ред. пр. № 253 Минрегиона РФ | Огрунтовка металлических поверхностей за один раз: грунтовкой ГФ-021 НР (70 руб.): 95% от ФОТ (74 руб.) СП (52 руб.): 70% от ФОТ (74 руб.) | 100 м2 окрашиваемой поверхности | 1,3 130*0,01 | 268.7 | 56.55 | 9.43 | 0.1 | 349 | 74 | 12 |  | 5.31 | 6.9 | 0.01 | 0.01
23 | ФЕР13-03-004-26 В ред. пр. № 253 Минрегиона РФ | Окраска металлических огрунтованных поверхностей: эмалью ПФ-115 КОЭФ. К ПОЗИЦИИ: за 2 раза ПЗ=2 (ОЗП=2; ЭМ=2 к расх.; ЗПМ=2; МАТ=2 к расх.; ТЗ=2; ТЗМ=2) НР (86 руб.): 95% от ФОТ (90 руб.) СП (63 руб.): 70% от ФОТ (90 руб.) | 100 м2 окрашиваемой поверхности | 1.3 | 644.48 | 69.48 | 12.44 | 0.2 | 838 | 90 | 16 |  | 7.66 | 9.96 | 0.02 | 0.03
24 | ФЕР10-01-010-01 В ред. пр. № 253 Минрегиона РФ | Установка элементов каркаса: из брусьев НР (316 руб.): 124% от ФОТ (255 руб.) СП (161 руб.): 63% от ФОТ (255 руб.) | 1 м3 древесины в конструкции | 1,35 0,17+1,18 | 2411.06 | 188.55 | 33.51 |  | 3255 | 255 | 45 |  | 22.5 | 30.38
25 | ФЕР10-01-092-01 В ред. пр. № 253 Минрегиона РФ | Антисептическая обработка каменных, бетонных, кирпичных и деревянных поверхностей биопиреном "Нортекс-Дезинфектор" НР (43 руб.): 124% от ФОТ (35 руб.) СП (22 руб.): 63% от ФОТ (35 руб.) | 100 м2 обрабатываемой поверхности | 0,6909 (0,17/0,05/100+1,18/0,04/100)*2,1 | 242.56 | 50.25 | 44.74 | 0.46 | 168 | 35 | 31 |  | 5.94 | 4.1 | 0.04 | 0.03
Итого по разделу 2 Металлоконструкции. | [8 empty] | 49049 |  |  |  |  | 249.93 |  | 19.36
ИТОГИ ПО СМЕТЕ:
Итого прямые затраты по смете в ценах 2001г. | [8 empty] | 62004 | 3174 | 10785 | 965 |  | 329.51 |  | 79.17
Накладные расходы | [8 empty] | 4661
Сметная прибыль | [8 empty] | 3352
Итоги по смете:
Свайные работы | [8 empty] | 20155 |  |  |  |  | 77.38 |  | 59.81
Бетонные и железобетонные монолитные конструкции в промышленном строительстве | [8 empty] | 621
Защита строительных конструкций и оборудования от коррозии | [8 empty] | 1650 |  |  |  |  | 19.06 |  | 0.04
Строительные металлические конструкции | [8 empty] | 43625 |  |  |  |  | 198.59 |  | 19.29
Деревянные конструкции | [8 empty] | 3966 |  |  |  |  | 34.48 |  | 0.03
Итого | [8 empty] | 70017 |  |  |  |  | 329.51 |  | 79.17
В том числе:
Материалы | [8 empty] | 48045
Машины и механизмы | [8 empty] | 10785
ФОТ | [8 empty] | 4139
Накладные расходы | [8 empty] | 4661
Сметная прибыль | [8 empty] | 3352
ВСЕГО по смете | [8 empty] | 70017 |  |  |  |  | 329.51 |  | 79.17
|  |  | Начальник отдела капитального строительства ОАО "Хиагда" |  |  |  |  | Ю.С. Загидулин
|  |  | Заместитель начальника ОКС |  |  |  |  | Е.П. Корниенко
|  |  | Инженер ОКС |  |  |  |  | А.Н. Ярославцев
|  |  | Инженер ОКС |  |  |  |  | О.М. Уцина