## Локальная смета
СОГЛАСОВАНО: | [5 empty] | УТВЕРЖДАЮ:
Заместитель генерального директора ОАО «Хиагда» | [5 empty] | Генеральный директор ОАО «Хиагда»
по капитальному строительству | [5 empty] | ________________________________ Е.И. Гонтарь
____________________________ В.Г. Коломиец
" _____ " ________________ 2012 г. | [5 empty] | "______ " _______________2012 г.
Предприятие на Хиагдинском месторождении
(наименование стройки)
ЛОКАЛЬНЫЙ СМЕТНЫЙ РАСЧЕТ № С-89 (А-973-11)
(локальная смета)
Эксплуатационное поле рудной залежи № 7. Блок 7-13. Тепловая изоляция магистральных трубопроводов и арматуры.
(наименование работ и затрат, наименование объекта)
Основание: 2194-992091-ТХ.С л.78
|  |  | Сметная стоимость строительных работ _______________________________________________________________________________________________ | [5 empty] | ___________________________159,059 |  | тыс. руб.
|  |  | Средства на оплату труда _______________________________________________________________________________________________ | [5 empty] | ___________________________4,156 |  | тыс. руб.
|  |  | Сметная трудоемкость _______________________________________________________________________________________________ | [5 empty] | _______________________________________________________________________________________________461,58 |  | чел.час
Составлен в ценах по состоянию на 01.01.2000 г.
№ пп | Обоснование | Наименование | Ед. изм. | Кол. | Стоимость единицы, руб. |  |  |  | Общая стоимость, руб. |  |  |  | Т/з осн. раб.на ед. | Т/з осн. раб. Всего | Т/з мех. на ед. | Т/з мех. Всего
[5 empty] | Всего | В том числе |  |  | Всего | В том числе
[6 empty] | Осн.З/п | Эк.Маш | З/пМех |  | Осн.З/п | Эк.Маш | З/пМех
1 | 2 | 3 | 4 | 5 | 6 | 7 | 8 | 9 | 10 | 11 | 12 | 13 | 14 | 15 | 16 | 17
Раздел 1. Теплоизоляционные работы технологических трубопроводов. Блок 7-13. Эстакады 7-13-1-5.
1 | ФЕР26-01-018-01 Пр.Минрегиона №339 от 13.07.11 | Изоляция плоских и криволинейных поверхностей пластинами (плитами) из вспененного каучука ("Армофлекс"), вспененного полиэтилена ("Термофлекс") НР (1667 руб.): 105% от ФОТ (1588 руб.) СП (1112 руб.): 70% от ФОТ (1588 руб.) | 10 м2 изолируемой поверхности | 24 240*0,1 | 4980.23 | 66.17 | 37.48 |  | 119526 | 1588 | 900 |  | 6.67 | 160.08
2 | ФЕР26-01-019-01 Пр.Минрегиона №339 от 13.07.11 | Изоляция арматуры и фланцевых соединений пластинами (плитами) из вспененного каучука ("Армофлекс"), вспененного полиэтилена ("Термофлекс") НР (420 руб.): 105% от ФОТ (400 руб.) СП (280 руб.): 70% от ФОТ (400 руб.) | 10 шт. арматуры и фланцевых соединений | 3,6 36*0,1 | 8325.5 | 111.23 | 63.63 |  | 29972 | 400 | 229 |  | 10.03 | 36.11
3 | ФЕР26-01-023-01 В ред. пр. № 253 Минрегиона РФ | Установка металлических опорных колец и разгружающих устройств, диаметр трубопровода: до 200 мм НР (2276 руб.): 105% от ФОТ (2168 руб.) СП (1518 руб.): 70% от ФОТ (2168 руб.) | 1 м3 изоляции | 6,84 240*0,0285 | 334.55 | 317 | 1.74 |  | 2288 | 2168 | 12 |  | 38.8 | 265.39
Итого по разделу 1 Теплоизоляционные работы технологических трубопроводов. Блок 7-13. Эстакады 7-13-1-5. | [8 empty] | 159059 |  |  |  |  | 461.58
ИТОГИ ПО СМЕТЕ:
Итого прямые затраты по смете в ценах 2001г. | [8 empty] | 151786 | 4156 | 1141 |  |  | 461.58
Накладные расходы | [8 empty] | 4364
Сметная прибыль | [8 empty] | 2909
Итоги по смете:
Теплоизоляционные работы | [8 empty] | 159059 |  |  |  |  | 461.58
Итого | [8 empty] | 159059 |  |  |  |  | 461.58
В том числе:
Материалы | [8 empty] | 146489
Машины и механизмы | [8 empty] | 1141
ФОТ | [8 empty] | 4156
Накладные расходы | [8 empty] | 4364
Сметная прибыль | [8 empty] | 2909
ВСЕГО по смете | [8 empty] | 159059 |  |  |  |  | 461.58
|  |  | Начальник отдела капитального строительства ОАО "Хиагда" |  |  |  |  | Ю.С. Загидулин
|  |  | Заместитель начальника ОКС |  |  |  |  | Е.П. Корниенко
|  |  | Инженер ОКС |  |  |  |  | А.Н. Ярославцев
|  |  | Инженер ОКС |  |  |  |  | О.М. Уцина