## Локальная смета
СОГЛАСОВАНО: | [5 empty] | УТВЕРЖДАЮ:
Заместитель генерального директора ОАО «Хиагда» | [5 empty] | Генеральный директор ОАО «Хиагда»
по капитальному строительству | [5 empty] | ________________________________ Е.И. Гонтарь
____________________________ В.Г. Коломиец
" _____ " ________________ 2012 г. | [5 empty] | "______ " _______________2012 г.
Предприятие на Хиагдинском месторождении
(наименование стройки)
ЛОКАЛЬНЫЙ СМЕТНЫЙ РАСЧЕТ № ЭО-62 (А-966-11)
(локальная смета)
Эксплуатационное поле рудной залежи № 7. Наружное электроосвещение блока 7-13
(наименование работ и затрат, наименование объекта)
Основание: черт. 2194-992078-ЭОМ.С л.27,28; 2194-992077-ЭОМ л.10
|  |  | Сметная стоимость _______________________________________________________________________________________________ | [5 empty] | ___________________________51,900 |  | тыс. руб.
|  |  | строительных работ _______________________________________________________________________________________________ | [5 empty] | _______________________________________________________________________________________________16,730 |  | тыс. руб.
|  |  | монтажных работ _______________________________________________________________________________________________ | [5 empty] | _______________________________________________________________________________________________27,338 |  | тыс. руб.
|  |  | оборудования _______________________________________________________________________________________________ | [5 empty] | _______________________________________________________________________________________________7,832 |  | тыс. руб.
|  |  | Средства на оплату труда _______________________________________________________________________________________________ | [5 empty] | ___________________________1,925 |  | тыс. руб.
|  |  | Сметная трудоемкость _______________________________________________________________________________________________ | [5 empty] | _______________________________________________________________________________________________156,7 |  | чел.час
Составлен в ценах по состоянию на 01.01.2000 г.
ЭО-62 А-966-11 блок 7-13
№ пп | Обоснование | Наименование | Ед. изм. | Кол. | Стоимость единицы, руб. |  |  |  | Общая стоимость, руб. |  |  |  | Т/з осн. раб.на ед. | Т/з осн. раб. Всего | Т/з мех. на ед. | Т/з мех. Всего
[5 empty] | Всего | В том числе |  |  | Всего | В том числе
[6 empty] | Осн.З/п | Эк.Маш | З/пМех |  | Осн.З/п | Эк.Маш | З/пМех
1 | 2 | 3 | 4 | 5 | 6 | 7 | 8 | 9 | 10 | 11 | 12 | 13 | 14 | 15 | 16 | 17
Раздел 1. Оборудование и монтаж
Примечание:
в смете применялись коэффициенты:
. на оборудование:
. К=3,64 переход от цен 3кв.2011г. к ценам 2000г. (4кв.1999г.) без НДС
. Прил. №1 п.9 к письму Минрегиона России № 18769-АП/08 от 15.07.11г.
1 | ФЕР33-04-001-01 В ред. пр. № 253 Минрегиона РФ К=1,25 т.ч. п.3.6, К=1,3 т.ч. п.3.15 ФЕР33 стр.16 | Установка с помощью механизмов деревянных опор ВЛ 0,38; 6-10 кВ из пропитанных цельных стоек: одностоечных КОЭФ. К ПОЗИЦИИ: бурение на глубину более 2м ОЗП=1,25; ЭМ=1,25 к расх.; ЗПМ=1,25; ТЗ=1,25; ТЗМ=1,25; в скальных и мерзлых грунтах ОЗП=1,3; ЭМ=1,3 к расх.; ЗПМ=1,3; ТЗ=1,3; ТЗМ=1,3 НР (1024 руб.): 113% от ФОТ (906 руб.) СП (544 руб.): 60% от ФОТ (906 руб.) | 1 опора | 15 | 307.13 | 45.65 | 198.27 | 14.71 | 4607 | 685 | 2974 | 221 | 5.15 | 77.25 | 1.27 | 19.05
Н | 1. 102-9061 | Детали опор пропитанные из пиломатериалов хвойных пород | м3 | 0
Н | 2. 110-9030 | Изоляторы штыревые | шт. | 0
Н | 3. 110-9126 | Металлические плакаты | шт. | 0,1 1,5
Н | 4. 110-9160 | Крюки | кг | 0
2 | ФЕР33-04-001-02 В ред. пр. № 253 Минрегиона РФ К=1,25 т.ч. п.3.6, К=1,3 т.ч. п.3.15 ФЕР33 стр.16 | Установка с помощью механизмов деревянных опор ВЛ 0,38; 6-10 кВ из пропитанных цельных стоек: одностоечных с подкосом КОЭФ. К ПОЗИЦИИ: бурение на глубину более 2м ОЗП=1,25; ЭМ=1,25 к расх.; ЗПМ=1,25; ТЗ=1,25; ТЗМ=1,25; в скальных и мерзлых грунтах ОЗП=1,3; ЭМ=1,3 к расх.; ЗПМ=1,3; ТЗ=1,3; ТЗМ=1,3 НР (410 руб.): 113% от ФОТ (363 руб.) СП (218 руб.): 60% от ФОТ (363 руб.) | 1 опора | 3 | 557.35 | 90.85 | 403.28 | 29.97 | 1672 | 273 | 1210 | 90 | 10.25 | 30.75 | 2.58 | 7.74
Н | 1. 102-9061 | Детали опор пропитанные из пиломатериалов хвойных пород | м3 | 0
Н | 2. 110-9030 | Изоляторы штыревые | шт. | 0
Н | 3. 110-9126 | Металлические плакаты | шт. | 0,1 0,3
Н | 4. 110-9160 | Крюки | кг | 0
3 | ФЕР33-04-014-01 В ред. пр. № 253 Минрегиона РФ | Установка светильников: с лампами накаливания НР (140 руб.): 113% от ФОТ (124 руб.) СП (74 руб.): 60% от ФОТ (124 руб.) | 1 светильник | 10 | 18.15 | 12.41 | 5.23 |  | 182 | 124 | 52 |  | 1.29 | 12.9
Н | 1. 101-1714 | Болты с гайками и шайбами строительные | т | 0 | 9040
Н | 2. 201-9251 | Кронштейны | кг | 0
Н | 3. 201-9266 | Хомуты стальные | кг | 0
Н | 4. 502-9075 | Провода с резиновой изоляцией | т | 0
Н | 5. 509-9013 | Светильники с лампами накаливания | шт. | 0
4 | ФЕРм08-02-150-01 Доп. Пр. Минрегиона №95 от 04.03.10 | Подвеска самонесущих изолированных проводов (СИП-2А) напряжением от 0,4 кВ до 1 кВ (со снятием напряжения) при количестве 29 опор: с использованием автогидроподъемника НР (463 руб.): 100% от ФОТ (463 руб.) СП (301 руб.): 65% от ФОТ (463 руб.) | 1000 м | 0,44 окр(0,45*0,98;2) | 9549.44 | 620.43 | 3138.81 | 432.78 | 4202 | 273 | 1381 | 190 | 65.24 | 28.71 | 37.18 | 16.36
Н | 1. 111-3104 | Зажим ответвительный с прокалыванием изоляции (СИП) Р95 | шт. | 0 | 110.54
Н | 2. 111-3161 | Хомут стяжной (СИП) Е778 | шт. | 0 | 1.94
Н | 3. 509-3151 | Колпачки герметичные СE6.35 (СИП) | шт. | 0 | 20.68
5 | ФЕРм08-02-412-02 Изм. Прик.Минрег. от 21.12.10 №747 | Затягивание провода в проложенные трубы и металлические рукава первого одножильного или многожильного в общей оплетке, суммарное сечение до 6 мм2 НР (12 руб.): 100% от ФОТ (12 руб.) СП (8 руб.): 65% от ФОТ (12 руб.) | 100 м | 0,19 окр(0,2*0,97;2) | 274.18 | 63.36 | 4.84 | 0.27 | 52 | 12 | 1 |  | 6.74 | 1.28 | 0.02
6 | ФЕРм08-02-407-18 Изм. Прик.Минрег. от 21.12.10 №747 | Труба стальная по установленным конструкциям, по фермам, колоннам и другим стальным конструкциям, диаметр: до 80 мм НР (57 руб.): 100% от ФОТ (57 руб.) СП (37 руб.): 65% от ФОТ (57 руб.) | 100 м | 0,1 окр(0,1*0,97;2) | 1682.97 | 546.14 | 439.12 | 19.58 | 168 | 55 | 44 | 2 | 58.1 | 5.81 | 1.45 | 0.15
Линейная арматура для проводов СИП-1А:
7 | Электро- монтаж П2718 3кв.2009г | Комплект подвески ES1500E цена: 581,79:1,18:3,64 КОЭФ. К ПОЗИЦИИ: ПЗ=ПЗ0/1,18/3,64-ПЗ0 | шт. | 4 |  |  |  |  | 542
8 | Электро- монтаж П2712 3кв.2009г | Кронштейн анкерный СS10.3 цена: 239,16:1,18:3,64 КОЭФ. К ПОЗИЦИИ: ПЗ=ПЗ0/1,18/3,64-ПЗ0 | шт. | 17 |  |  |  |  | 947
9 | Электро- монтаж П2705 3кв.2009г | Зажим анкерный РА1500 цена: 547,79:1,18:3,64 КОЭФ. К ПОЗИЦИИ: ПЗ=ПЗ0/1,18/3,64-ПЗ0 | шт. | 30 |  |  |  |  | 3826
10 | Электро- монтаж П2722 3кв.2009г | Зажим для соединения проводов Р95 цена: 256,15:1,18:3,64 КОЭФ. К ПОЗИЦИИ: ПЗ=ПЗ0/1,18/3,64-ПЗ0 | шт. | 4 |  |  |  |  | 239
11 | Электро- монтаж П2723 3кв.2009г | Зажим для уличного освещения Р6 цена: 117,92:1,18:3,64 КОЭФ. К ПОЗИЦИИ: ПЗ=ПЗ0/1,18/3,64-ПЗ0 | шт. | 36 |  |  |  |  | 988
12 | Электро- монтаж П2786 3кв.2009г | Лента F207 цена: 72,97:1,18:3,64 КОЭФ. К ПОЗИЦИИ: ПЗ=ПЗ0/1,18/3,64-ПЗ0 | м | 42 |  |  |  |  | 714
13 | Электро- монтаж П2796 3кв.2009г | Ремешок Е778 цена: 6,77:1,18:3,64 КОЭФ. К ПОЗИЦИИ: ПЗ=ПЗ0/1,18/3,64-ПЗ0 | шт. | 42 |  |  |  |  | 66
14 | Электро- монтаж П2788 3кв.2009г | Скрепка для фиксации ленты NC20 цена: 10,97:1,18:3,64 КОЭФ. К ПОЗИЦИИ: ПЗ=ПЗ0/1,18/3,64-ПЗ0 | шт. | 45 |  |  |  |  | 115
15 | Электро- монтаж П2785 3кв.2009г | Колпачек герметичный СЕ 25.150 цена: 32,99:1,18:3,64 КОЭФ. К ПОЗИЦИИ: ПЗ=ПЗ0/1,18/3,64-ПЗ0 | шт. | 10 |  |  |  |  | 77
Итого по разделу 1 Оборудование и монтаж | [8 empty] | 22003 |  |  |  |  | 156.7 |  | 43.3
Раздел 2. Материалы, не учтенные в расценках на монтаж
Примечание:
в смете применялись коэффициенты:
. на СМР:
. К=6,22 переход от цен 3кв.2011г. к ценам 2000г. (4кв.1999г.) без НДС
. Прил. №1 п.10 к письму Минрегиона России № 18769-АП/08 от 15.07.11г.
16 | Электро- кабель г.Кольчу- гино 3кв.2011г. б/НДС | Провод самонесущий изолированный СИП-3 сеч.2х16мм цена: 41,72:6,22 КОЭФ. К ПОЗИЦИИ: МАТ=МАТ0/6,22-МАТ0 | м | 450 | 6.71 |  |  |  | 3020
17 | Электро- кабель г.Кольчу- гино 3кв.2011г. б/НДС | Провод установочный с медными жилами ПВС сеч.3х1,5мм цена: 28,458:6,22 КОЭФ. К ПОЗИЦИИ: МАТ=МАТ0/6,22-МАТ0 | м | 20 | 4.58 |  |  |  | 92
18 | ООО "М-Фокус" 3кв.2011г. с НДС | Светильник консольный на светодиодах УСС-36/100 цена: 12950:1,18:6,22 КОЭФ. К ПОЗИЦИИ: МАТ=МАТ0/1,18/6,22-МАТ0 | шт | 10 | 1764.4 |  |  |  | 17644
Итого по разделу 2 Материалы, не учтенные в расценках на монтаж | [8 empty] | 21807
Раздел 3. Материалы, не учтенные в расценках на монтаж по ФССЦ
19 | ФССЦ-103-0137 Пр. Минрегиона №308 от 28.07.09 | Трубы стальные электросварные прямошовные со снятой фаской из стали марок БСт2кп-БСт4кп и БСт2пс-БСт4пс наружный диаметр 57 мм, толщина стенки 2,5 мм | м | 10 | 23.05 |  |  |  | 231
20 | ФССЦ-102-0007 Пр. Минрегиона №308 от 28.07.09 | Лесоматериалы круглые хвойных пород для опор линий связи, автоблокировки, электропередач напряжением ниже 35 кВ, диаметром 14-24 см, длиной 13 м | м3 | 6,91 окр((0,305*15+0,777*3);2) | 1137.27 |  |  |  | 7859
Итого по разделу 3 Материалы, не учтенные в расценках на монтаж по ФССЦ | [8 empty] | 8090
ИТОГИ ПО СМЕТЕ:
Итого прямые затраты по смете в ценах 2001г. | [8 empty] | 47243 | 1422 | 5662 | 503 |  | 156.7 |  | 43.3
Итого прямые затраты по смете с учетом коэффициентов к итогам | [8 empty] | 48612 | 1422 | 5662 | 503 |  | 156.7 |  | 43.3
Накладные расходы | [8 empty] | 2106
Сметная прибыль | [8 empty] | 1182
Итоги по смете:
Итого Строительные работы | [8 empty] | 16730 |  |  |  |  | 120.9 |  | 26.79
Итого Монтажные работы | [8 empty] | 27338 |  |  |  |  | 35.8 |  | 16.51
Итого Оборудование | [8 empty] | 7832
Итого | [8 empty] | 51900 |  |  |  |  | 156.7 |  | 43.3
В том числе:
Материалы | [8 empty] | 33696
Машины и механизмы | [8 empty] | 5662
ФОТ | [8 empty] | 1925
Оборудование | [8 empty] | 7832
Накладные расходы | [8 empty] | 2106
Сметная прибыль | [8 empty] | 1182
ВСЕГО по смете | [8 empty] | 51900 |  |  |  |  | 156.7 |  | 43.3
|  |  | Начальник отдела капитального строительства ОАО "Хиагда" |  |  |  |  | Ю.С. Загидулин
|  |  | Заместитель начальника ОКС |  |  |  |  | Е.П. Корниенко
|  |  | Инженер ОКС |  |  |  |  | А.Н. Ярославцев
|  |  | Инженер ОКС |  |  |  |  | О.М. Уцина