## Дефектная ведомость
Утверждаю
Главный инженер ТЭЦ
А Г Фёдоров
ВЕДОМОСТЬ ОБЪЕМОВ РАБОТ № 143-2012
ТЭЦ. Оборудование ХВО (1 очередь). Установка подпитки теплосети. Ремонт металлоконструкций фильтра НКФтс-3
№ пп | Наименование | Ед. изм. | Кол. | Примечание
1 | 2 | 3 | 4 | 5
Раздел 1. Новый Раздел
1 | Снятие элементов корпуса фильтра масса элемента: до 0,05 т | т | 0.272
2 | Изготовление элементов каркасов котла и другого оборудования, из листа б 10 мм масса элемента: свыше 0,1 до 0,2 т | т | 1.296
3 | Установка участка корпуса электрофильтра б 10 мм, масса элемента: свыше 0,1 до 0,2 т | т | 1.296
4 | Замена элементов гарнитуры котла: Дверца (крышка) лаза | шт | 1
5 | Изготовление элементов гарнитуры: Лаз воздушного или газового короба | шт | 1
6 | Изготовление кронштейнов, рам и других мелких металлоконструкций | т | 0.183
7 | Установка с последующим снятием кронштейнов, рам и других мелких металлоконструкций, масса элемента: до 0,02 т | т | 0.183
8 | Выборка металла в дефектных сварочных стыках с последующей наплавкой, зачисткой под контроль металла | дм3 | 3.03
9 | Зачистка околошовной зоны сварочного стыка до металлического блеска под сварку | дм2 | 212
| Начальник Химического цеха ТЭЦ |  | С В Назаренко
| Начальник ОПиПР ТЭЦ |  | С Ф Герасимов
| Гл специалист отдела ЭО ДАПФ ОАО"ППГХО" |  | В Н Бороздич