## Локальная смета
УТВЕРЖДАЮ:
И О Директора ДАПФ ОАО "ППГХО"
С А Иванов
____________
"______ " _______________2012_ г.
ТЭЦ
(наименование стройки)
ЛОКАЛЬНЫЙ СМЕТНЫЙ РАСЧЕТ № 143-2012
(локальная смета)
на | ТЭЦ. Оборудование ХВО (1 очередь). Установка подпитки теплосети. Ремонт металлоконструкций фильтра НКФтс-3
(наименование работ и затрат, наименование объекта)
Основание: Дефектная ведомость
| Сметная стоимость прочих _______________________________________________________________________________________________ |  | ___________________________345,784 |  | тыс. руб.
| Средства на оплату труда _______________________________________________________________________________________________ |  | ___________________________0,000 |  | тыс. руб.
| Сметная трудоемкость _______________________________________________________________________________________________ |  | _______________________________________________________________________________________________690,35 |  | чел.час
| Трудозатраты механизаторов _______________________________________________________________________________________________ |  | _______________________________________________________________________________________________0 |  | чел.час
Составлен(а) в текущих (прогнозных) ценах по состоянию на ____1кв___2012_ г.
№ пп | Шифр и номер позиции норматива | Наименование работ и затрат, единица измерения | Количество | Стоимость единицы, руб. |  | Общая стоимость, руб. |  |  | Затраты труда рабочих, чел.-ч, не занятых обслуживанием машин
|  |  |  | всего | эксплуатации машин | Всего | оплаты труда | эксплуатация машин
|  |  |  | оплаты труда | в т.ч. оплаты труда |  |  | в т.ч. оплаты труда | на единицу | всего
1 | 2 | 3 | 4 | 5 | 6 | 7 | 8 | 9 | 10 | 11
Раздел 1. Новый Раздел
1 | БЦ1-080301-0101 Доп.1 | Снятие элементов корпуса фильтра масса элемента: до 0,05 т (т) КОЭФ. К ПОЗИЦИИ: Снятие ПЗ=0,3 (ОЗП=0,3; ЭМ=0,3 к расх.; ЗПМ=0,3; МАТ=0,3 к расх.; ТЗ=0,3; ТЗМ=0,3) | 0.272 | 7657.2 |  | 2082.76 |  |  | 48.99 | 13.33
2 | БЦ1-080303-0301 Доп.1 | Изготовление элементов каркасов котла и другого оборудования, из листа б 10 мм масса элемента: свыше 0,1 до 0,2 т (т) | 1.296 | 16548 |  | 21446.21 |  |  | 108.3 | 140.36
3 | БЦ1-080301-0301 Доп.1 | Установка участка корпуса электрофильтра б 10 мм, масса элемента: свыше 0,1 до 0,2 т (т) КОЭФ. К ПОЗИЦИИ: Установка ПЗ=0,7 (ОЗП=0,7; ЭМ=0,7 к расх.; ЗПМ=0,7; МАТ=0,7 к расх.; ТЗ=0,7; ТЗМ=0,7) | 1.296 | 8297.8 |  | 10753.95 |  |  | 54.95 | 71.22
4 | БЦ1-060201-0101 Доп.1 | Замена элементов гарнитуры котла: Дверца (крышка) лаза (шт) | 1 | 217 |  | 217 |  |  | 1.4 | 1.4
5 | БЦ1-060301-0401 Доп.1 | Изготовление элементов гарнитуры: Лаз воздушного или газового короба (шт) | 1 | 589 |  | 589 |  |  | 3.9 | 3.9
6 | БЦ1-080304-0101 Доп.1 | Изготовление кронштейнов, рам и других мелких металлоконструкций (т) | 0.183 | 19766 |  | 3617.18 |  |  | 130.9 | 23.95
7 | БЦ1-080302-0101 Доп.1 | Установка с последующим снятием кронштейнов, рам и других мелких металлоконструкций, масса элемента: до 0,02 т (т) | 0.183 | 31152 |  | 5700.82 |  |  | 206.3 | 37.75
8 | БЦ1-030203-0101 | Выборка металла в дефектных сварочных стыках с последующей наплавкой, зачисткой под контроль металла (дм3) | 3.03 | 19680 |  | 59630.4 |  |  | 124.5 | 377.24
9 | БЦ1-050410-0101 | Зачистка околошовной зоны сварочного стыка до металлического блеска под сварку (дм2) | 212 | 16 |  | 3392 |  |  | 0.1 | 21.2
Итого прямые затраты по смете в ценах 2001г. | [5 empty] | 107429.32 |  |  |  | 690.35
Итого прямые затраты по смете с учетом коэффициентов к итогам | [5 empty] | 186647.71 |  |  |  | 690.35
Итоги по смете:
Ремонт энергооборудования | [5 empty] | 186647.71 |  |  |  | 690.35
Итого | [5 empty] | 186647.71 |  |  |  | 690.35
Всего с учетом "Индекс по соглашению сторон СМР=1,57" | [5 empty] | 293036.9 |  |  |  | 690.35
НДС 18% | [5 empty] | 52746.642
ВСЕГО по смете | [5 empty] | 345783.542 |  |  |  | 690.35
| Составил | Гл специалист отдела ЭО ДАПФ ОАО"ППГХО" |  |  | В Н Бороздич
|  | Ведуший экономист по проектно-сметной работе ДАПФ ОАО "ППГХО" |  |  | М В Карпова