## Материалы
СПЕЦИФИКАЦИЯ. Поставка клапанов запорных для сооружения энергоблока № 4 Ростовской АЭС
№ п/п | Идентификатор | Маркировка арматуры | Наименование | Тип | Класс и группа безопас-ности изделия по НП-68-05 | Оборудование/Материалы | DN(арматуры), мм | Pp (арматура АЭС), Pу (общепром. арматура), МПа | Tp(арматуры), °С | Рабочая среда | Kv,м3/ч(для регулиру-ющих клапанов) | Масса,кг | Способ управления | Тип электропривода | Мощность электро-двигателя, кВт | Материал корпуса арматуры | Способ присоединения | ТУ | Смета № | Номер чертежа | Позиция по спецификации чертежа | Номер з/сп | Класс и группа трубопровода | Категория сейсмостойкос-ти трубопровода | Количество, шт | Цена за ед., без НДС, руб. | Сумма без НДС, руб. | НДС 18 %, руб. | Сумма с НДС, руб. | Объект проектирования | Примечание | Срок поставки | Разработчик РД | Стоимость изделия в ценах 2000 года, руб. | Стоимость изделий в ценах 2000 года, руб.
1 | 2 | 3 | 4 | 5 | 6 | 7 | 8 | 9 | 10 | 11 | 12 | 13 | 14 | 15 | 16 | 17 | 18 | 19 | 20 | 21 | 22 | 23 | 24 | 25 | 26 | 27 | 28 | 29 | 30 | 31 | 33 | 34 | 35 | 27
1 | 2.ИСУП.5781112 | 4SF71S01 | Клапан запорный сильфонный | по типу НГ 26526-100АЭ-19 | 3CIIIв | Материалы | 100 | 2,5 | 200 | паровоздушная смесь |  | 96 | маховик |  |  | нж | под приварку | по типу ТУ 26-07-1407-2008 | (смета - после выпуска ПСД) |  | 74 | Б-806522 (43488с/о) | C/3 | II | 1 |  | 0 | 0 | 0 | Машинное отделение (деаэраторная, этажерка электроустройств). | строительная длина 430 мм. высота от оси верхнего патрубка 350. несоосность 160 мм. *Ремонтная документация в наличии и соответствует ГОСТ 2.602 | 2015-12-29 08:00 | БКП 1/2 | 129023.57 | 129023.57
[18 empty] | ИТОГО: | [6 empty] | 1 |  |  | 0 | 0 | [5 empty] | 129023.57
599856.3816