## Лист1
| Спецификация. Поставка арматуры запорной до DN 65 для сооружения энергоблока № 4 Ростовской АЭС. | [27 empty] | Приложение № 1.1 к договору №______________от ___________
№ п/п | Идентификатор | Маркировка арматуры | Наименование | Тип | Класс и группа безопас-ности изделия по НП-68-05 | Оборудование/Материалы | DN(арматуры), мм | Pp (арматура АЭС), Pу (общепром. арматура), МПа | Tp(арматуры), °С | Рабочая среда | Kv,м3/ч(для регулиру-ющих клапанов) | Масса,кг | Способ управления | Тип электропривода | Мощность электро-двигателя, кВт | Материал корпуса арматуры | Способ присоединения | ТУ | Смета № | Номер чертежа | Позиция по спецификации чертежа | Номер з/сп | Класс и группа трубопровода | Категория сейсмостойкос-ти трубопровода | Количество, шт | Цена за ед., без НДС, руб. | Сумма без НДС, руб. | Сумма НДС, руб. | Сумма с НДС, руб. | Объект проектирования | Завод-изготовитель | Примечание | Срок поставки | Разработчик РД
1 | 2 | 3 | 4 | 5 | 6 | 7 | 8 | 9 | 10 | 11 | 12 | 13 | 14 | 15 | 16 | 17 | 18 | 19 | 20 | 21 | 22 | 23 | 24 | 25 | 26 | 27 | 28 | 29 | 30 | 31 | 32 | 33 | 34 | 35
1 | 2.ИСУП.3850623 | 4RM61S82 | Клапан запорный | По типу НГ26526-020-27 | 3cIIIв | Оборудование | 20 | 4 | 250 | газ, воздух |  | 9 | маховик | - | - | угл | под приварку | По типу ТУ 3742-003-35740880-2008 | (смета будет после выпуска ПСД) |  | 16 | Б-805982-4(43510с/о) | -/4 | III | 1 | 0 | 0 | 0 | 0 | Реакторное отделение- |  | Строительная длина 130 мм, строительная высота 165 мм, соосная | 2016-10-01 | БКП 1/2 | 360 дней | #REF!
2 | 2.ИСУП.3850624 | 4RM71S82 | Клапан запорный | По типу НГ26526-020-27 | 3cIIIв | Оборудование | 20 | 4 | 250 | газ, воздух |  | 9 | маховик | - | - | угл | под приварку | По типу ТУ 3742-003-35740880-2008 | (смета будет после выпуска ПСД) |  | 16 | Б-805982-4(43510с/о) | -/4 | III | 1 | 0 | 0 | 0 | 0 | Реакторное отделение- |  | Строительная длина 130 мм, строительная высота 165 мм, соосная | 2016-10-01 | БКП 1/2 | 360 дней | #REF!
3 | 2.ИСУП.3850625 | 4RM72S82 | Клапан запорный | По типу НГ26526-020-27 | 3cIIIв | Оборудование | 20 | 4 | 250 | газ, воздух |  | 9 | маховик | - | - | угл | под приварку | По типу ТУ 3742-003-35740880-2008 | (смета будет после выпуска ПСД) |  | 16 | Б-805982-4(43510с/о) | -/4 | III | 1 | 0 | 0 | 0 | 0 | Реакторное отделение- |  | Строительная длина 130 мм, строительная высота 165 мм, соосная | 2016-10-01 | БКП 1/2 | 360 дней | #REF!
4 | 2.ИСУП.3850626 | 4RM73S82 | Клапан запорный | По типу НГ26526-020-27 | 3cIIIв | Оборудование | 20 | 4 | 250 | газ, воздух |  | 9 | маховик | - | - | угл | под приварку | По типу ТУ 3742-003-35740880-2008 | (смета будет после выпуска ПСД) |  | 16 | Б-805982-4(43510с/о) | -/4 | III | 1 | 0 | 0 | 0 | 0 | Реакторное отделение- |  | Строительная длина 130 мм, строительная высота 165 мм, соосная | 2016-10-01 | БКП 1/2 | 360 дней | #REF!
5 | 2.ИСУП.3850627 | 4RM62S82 | Клапан запорный | По типу НГ26526-020-27 | 3cIIIв | Оборудование | 20 | 4 | 250 | газ, воздух |  | 9 | маховик | - | - | угл | под приварку | По типу ТУ 3742-003-35740880-2008 | (смета будет после выпуска ПСД) |  | 16 | Б-805982-4(43510с/о) | -/4 | III | 1 | 0 | 0 | 0 | 0 | Реакторное отделение- |  | Строительная длина 130 мм, строительная высота 165 мм, соосная | 2016-10-01 | БКП 1/2 | 360 дней | #REF!
6 | 2.ИСУП.3850628 | 4RM72S81 | Клапан запорный | По типу НГ26526-020-27 | 3cIIIв | Оборудование | 20 | 4 | 250 | газ, воздух |  | 9 | маховик | - | - | угл | под приварку | По типу ТУ 3742-003-35740880-2008 | (смета будет после выпуска ПСД) |  | 16 | Б-805982-4(43510с/о) | C/3 | II | 1 | 0 | 0 | 0 | 0 | Реакторное отделение- |  | Строительная длина 130 мм, строительная высота 165 мм, соосная | 2016-10-01 | БКП 1/2 | 360 дней | #REF!
7 | 2.ИСУП.3850629 | 4RM62S81 | Клапан запорный | По типу НГ26526-020-27 | 3cIIIв | Оборудование | 20 | 4 | 250 | газ, воздух |  | 9 | маховик | - | - | угл | под приварку | По типу ТУ 3742-003-35740880-2008 | (смета будет после выпуска ПСД) |  | 16 | Б-805982-4(43510с/о) | C/3 | II | 1 | 0 | 0 | 0 | 0 | Реакторное отделение- |  | Строительная длина 130 мм, строительная высота 165 мм, соосная | 2016-10-01 | БКП 1/2 | 360 дней | #REF!
8 | 2.ИСУП.3850630 | 4RM71S81 | Клапан запорный | По типу НГ26526-020-27 | 3cIIIв | Оборудование | 20 | 4 | 250 | газ, воздух |  | 9 | маховик | - | - | угл | под приварку | По типу ТУ 3742-003-35740880-2008 | (смета будет после выпуска ПСД) |  | 16 | Б-805982-4(43510с/о) | C/3 | II | 1 | 0 | 0 | 0 | 0 | Реакторное отделение- |  | Строительная длина 130 мм, строительная высота 165 мм, соосная | 2016-10-01 | БКП 1/2 | 360 дней | #REF!
9 | 2.ИСУП.3850631 | 4RM61S81 | Клапан запорный | По типу НГ26526-020-27 | 3cIIIв | Оборудование | 20 | 4 | 250 | газ, воздух |  | 9 | маховик | - | - | угл | под приварку | По типу ТУ 3742-003-35740880-2008 | (смета будет после выпуска ПСД) |  | 16 | Б-805982-4(43510с/о) | C/3 | II | 1 | 0 | 0 | 0 | 0 | Реакторное отделение- |  | Строительная длина 130 мм, строительная высота 165 мм, соосная | 2016-10-01 | БКП 1/2 | 360 дней | #REF!
10 | 2.ИСУП.3850632 | 4RM73S81 | Клапан запорный | По типу НГ26526-020-27 | 3cIIIв | Оборудование | 20 | 4 | 250 | газ, воздух |  | 9 | маховик | - | - | угл | под приварку | По типу ТУ 3742-003-35740880-2008 | (смета будет после выпуска ПСД) |  | 16 | Б-805982-4(43510с/о) | C/3 | II | 1 | 0 | 0 | 0 | 0 | Реакторное отделение- |  | Строительная длина 130 мм, строительная высота 165 мм, соосная | 2016-10-01 | БКП 1/2 | 360 дней | #REF!
11 | 2.ИСУП.3850633 | 4RM40S82 | Клапан запорный | По типу НГ26526-020-27 | 3cIIIв | Оборудование | 20 | 4 | 250 | газ, воздух |  | 9 | маховик | - | - | угл | под приварку | По типу ТУ 3742-003-35740880-2008 | (смета будет после выпуска ПСД) |  | 17 | Б-805982-4(43510с/о) | -/4 | III | 1 | 0 | 0 | 0 | 0 | Реакторное отделение- |  | Строительная длина 160 мм, строительная высота 190 мм, соосная | 2016-10-01 | БКП 1/2 | 360 дней | #REF!
12 | 2.ИСУП.3850634 | 4RM40S84 | Клапан запорный | По типу НГ26526-020-27 | 3cIIIв | Оборудование | 20 | 4 | 250 | газ, воздух |  | 9 | маховик | - | - | угл | под приварку | По типу ТУ 3742-003-35740880-2008 | (смета будет после выпуска ПСД) |  | 17 | Б-805982-4(43510с/о) | -/4 | III | 1 | 0 | 0 | 0 | 0 | Реакторное отделение- |  | Строительная длина 160 мм, строительная высота 190 мм, соосная | 2016-10-01 | БКП 1/2 | 360 дней | #REF!
13 | 2.ИСУП.3850635 | 4RM50S82 | Клапан запорный | По типу НГ26526-020-27 | 3cIIIв | Оборудование | 20 | 4 | 250 | газ, воздух |  | 9 | маховик | - | - | угл | под приварку | По типу ТУ 3742-003-35740880-2008 | (смета будет после выпуска ПСД) |  | 17 | Б-805982-4(43510с/о) | -/4 | III | 1 | 0 | 0 | 0 | 0 | Реакторное отделение- |  | Строительная длина 160 мм, строительная высота 190 мм, соосная | 2016-10-01 | БКП 1/2 | 360 дней | #REF!
14 | 2.ИСУП.3850636 | 4RM60S84 | Клапан запорный | По типу НГ26526-020-27 | 3cIIIв | Оборудование | 20 | 4 | 250 | газ, воздух |  | 9 | маховик | - | - | угл | под приварку | По типу ТУ 3742-003-35740880-2008 | (смета будет после выпуска ПСД) |  | 17 | Б-805982-4(43510с/о) | -/4 | III | 1 | 0 | 0 | 0 | 0 | Реакторное отделение- |  | Строительная длина 160 мм, строительная высота 190 мм, соосная | 2016-10-01 | БКП 1/2 | 360 дней | #REF!
15 | 2.ИСУП.3850637 | 4RM60S83 | Клапан запорный | По типу НГ26526-020-27 | 3cIIIв | Оборудование | 20 | 4 | 250 | газ, воздух |  | 9 | маховик | - | - | угл | под приварку | По типу ТУ 3742-003-35740880-2008 | (смета будет после выпуска ПСД) |  | 17 | Б-805982-4(43510с/о) | C/3 | II | 1 | 0 | 0 | 0 | 0 | Реакторное отделение- |  | Строительная длина 160 мм, строительная высота 190 мм, соосная | 2016-10-01 | БКП 1/2 | 360 дней | #REF!
16 | 2.ИСУП.3850638 | 4RM40S83 | Клапан запорный | По типу НГ26526-020-27 | 3cIIIв | Оборудование | 20 | 4 | 250 | газ, воздух |  | 9 | маховик | - | - | угл | под приварку | По типу ТУ 3742-003-35740880-2008 | (смета будет после выпуска ПСД) |  | 17 | Б-805982-4(43510с/о) | C/3 | II | 1 | 0 | 0 | 0 | 0 | Реакторное отделение- |  | Строительная длина 160 мм, строительная высота 190 мм, соосная | 2016-10-01 | БКП 1/2 | 360 дней | #REF!
17 | 2.ИСУП.3850639 | 4RM40S81 | Клапан запорный | По типу НГ26526-020-27 | 3cIIIв | Оборудование | 20 | 4 | 250 | газ, воздух |  | 9 | маховик | - | - | угл | под приварку | По типу ТУ 3742-003-35740880-2008 | (смета будет после выпуска ПСД) |  | 17 | Б-805982-4(43510с/о) | C/3 | II | 1 | 0 | 0 | 0 | 0 | Реакторное отделение- |  | Строительная длина 160 мм, строительная высота 190 мм, соосная | 2016-10-01 | БКП 1/2 | 360 дней | #REF!
18 | 2.ИСУП.3850640 | 4RM50S81 | Клапан запорный | По типу НГ26526-020-27 | 3cIIIв | Оборудование | 20 | 4 | 250 | газ, воздух |  | 9 | маховик | - | - | угл | под приварку | По типу ТУ 3742-003-35740880-2008 | (смета будет после выпуска ПСД) |  | 17 | Б-805982-4(43510с/о) | C/3 | II | 1 | 0 | 0 | 0 | 0 | Реакторное отделение- |  | Строительная длина 160 мм, строительная высота 190 мм, соосная | 2016-10-01 | БКП 1/2 | 360 дней | #REF!
19 | 2.ИСУП.5956958 | - | Клапан сильфонный запорный КИП | По типу ЗТ26410-010 | 3СIIIа | Оборудование | 10 | 20 | 350 | возможны агрессивные среды |  | 0.7 | Привод ручной | - | - | нж | Под приварку | По типу ТУ 26-07-610-2002 | R4.05009.3.0.36 (п.-2) | R4.05009.1.0.33 |  | R4.05009.2.0.33 | - | - | 44 | 0 | 0 | 0 | 0 | Машинное отделение (деаэраторная, этажерка электроустройств). |  |  | 2016-09-01 | БКП 3/3 | 180 дней | #REF!
20 | 2.ИСУП.5964918 | - | Клапан сильфонный запорный | По типу ЗТ26410-010 | 2ВIIа | Оборудование | 10 | 20 | 350 | возможны агрессивные среды |  | 0.7 | Привод ручной | - | - | нж | Под приварку | По типу ТУ 26-07-610-2002 | R4.05003.3.0.36 (п.-3) | R4.05003.1.0.33 |  | R4.05003.2.0.33 | - | - | 13 | 0 | 0 | 0 | 0 | Машинное отделение (деаэраторная, этажерка электроустройств). |  |  | 2016-09-01 | БКП 3/3 | 180 дней | #REF!
21 | 2.ИСУП.5964931 | - | Клапан сильфонный запорный | По типу ЗТ26370-010 | 3СIIIа | Оборудование | 10 | 20 | 300 | возможны агрессивные среды |  | 13.9 | Привод ручной | - | - | нж | Под приварку | По типу ТУ 26-07-611-2008 | R4.05003.3.0.36 (п.-5) | R4.05003.1.0.33 |  | R4.05003.2.0.33 | - | - | 2 | 0 | 0 | 0 | 0 | Машинное отделение (деаэраторная, этажерка электроустройств). |  |  | 2016-09-01 | БКП 3/3 | 180 дней | #REF!
22 | 2.ИСУП.6020515 | 4SF30S80 | Клапан запорный сильфонный | По типу НГ 26524-010МАЭ-35 | 3CIIIа | Оборудование | 10 | 14 | 335 | Пароводяная смесь |  | 9.2 | рукоятка | - | - | нж | под приварку | По типу ТУ 26-07-1407-2008 | (Задание заводу. Смета - после выпуска МСЧ) | R4.05105.4.0.12 |  | R4.05105.8.0.12 | -/4 | III | 1 | 0 | 0 | 0 | 0 | Машинное отделение (деаэраторная, этажерка электроустройств). |  | Соосная; Строительная длина 130 мм; Класс герметичности A; *Ремонтная документация в наличии и соответствует ГОСТ 2.602. | 2016-10-30 | БКП 1/2 | 360 дней | #REF!
23 | 2.ИСУП.6020516 | 4SF40S80 | Клапан запорный сильфонный | По типу НГ 26524-010МАЭ-35 | 3CIIIа | Оборудование | 10 | 14 | 335 | Паровоздушная смесь |  | 9.2 | рукоятка | - | - | нж | под приварку | По типу ТУ 26-07-1407-2008 | (Задание заводу. Смета - после выпуска МСЧ) | R4.05105.4.0.12 |  | R4.05105.8.0.12 | -/4 | III | 1 | 0 | 0 | 0 | 0 | Машинное отделение (деаэраторная, этажерка электроустройств). |  | Соосная; Строительная длина 130 мм; Класс герметичности A; *Ремонтная документация в наличии и соответствует ГОСТ 2.602. | 2016-10-30 | БКП 1/2 | 360 дней | #REF!
24 | 2.ИСУП.6020517 | 4RA42S80 | Клапан запорный сильфонный | По типу НГ 26524-010МАЭ-59 | 3CIIIа | Оборудование | 10 | 12 | 250 | Свежий пар |  | 9.2 | рукоятка | - | - | угл | под приварку | По типу ТУ 26-07-1407-2008 | (Задание заводу. Смета - после выпуска МСЧ) | R4.05105.4.0.12 |  | R4.05105.8.0.12 | C/3 | II | 1 | 0 | 0 | 0 | 0 | Машинное отделение (деаэраторная, этажерка электроустройств). |  | Соосная; Строительная длина 130 мм; Класс герметичности A; *Ремонтная документация в наличии и соответствует ГОСТ 2.602. | 2016-10-30 | БКП 1/2 | 360 дней | #REF!
25 | 2.ИСУП.6020518 | 4RA41S80 | Клапан запорный сильфонный | По типу НГ 26524-010МАЭ-59 | 3CIIIа | Оборудование | 10 | 12 | 250 | Паровоздушная смесь |  | 9.2 | рукоятка | - | - | угл | под приварку | По типу ТУ 26-07-1407-2008 | (Задание заводу. Смета - после выпуска МСЧ) | R4.05105.4.0.12 |  | R4.05105.8.0.12 | C/3 | II | 1 | 0 | 0 | 0 | 0 | Машинное отделение (деаэраторная, этажерка электроустройств). |  | Соосная; Строительная длина 130 мм; Класс герметичности A; *Ремонтная документация в наличии и соответствует ГОСТ 2.602. | 2016-10-30 | БКП 1/2 | 360 дней | #REF!
26 | 2.ИСУП.6021157 | 4SH29S05 | Клапан запорный | По типу ЗЗТ26370-050-14 | 3СIIIа | Оборудование | 50 | 14 | 335 | конденсат, пар |  | 64 | Привод ручной | - | - | нж | Под приварку | По типу ТУ3742-038-71430388-2011 | R4.04244.6.1.16 (п.-1) | 58699с/о | 32 | 58699с/о | -/4 | II | 1 | 0 | 0 | 0 | 0 | Машинное отделение (деаэраторная, этажерка электроустройств). |  | Строительная длина L=230 мм, строительная высота Н=502 мм, несоосный перепад h=70 мм | 2016-09-01 | БКП 1/2 | 2016-09-01 | 0
27 | 2.ИСУП.6021165 | 4SH29S06 | Клапан запорный | По типу ЗЗТ26370-050-14 | 3СIIIа | Оборудование | 50 | 14 | 335 | конденсат, пар |  | 64 | Привод ручной | - | - | нж | Под приварку | По типу ТУ3742-038-71430388-2011 | R4.04244.6.1.16 (п.-1) | 58699с/о | 32 | 58699с/о | -/4 | II | 1 | 0 | 0 | 0 | 0 | Машинное отделение (деаэраторная, этажерка электроустройств). |  | Строительная длина 230 мм, строительная высота 502 мм, несоосный, перепад h=70 мм | 2016-09-01 | БКП 1/2 | 2016-09-01 | 0
28 | 2.ИСУП.6021166 | 4SH29S07 | Клапан запорный | По типу ЗЗТ26370-050-14 | 3СIIIа | Оборудование | 50 | 14 | 335 | конденсат, пар |  | 64 | Привод ручной | - | - | нж | Под приварку | По типу ТУ3742-038-71430388-2011 | R4.04244.6.1.16 (п.-1) | 58699с/о | 32 | 58699с/о | -/4 | II | 1 | 0 | 0 | 0 | 0 | Машинное отделение (деаэраторная, этажерка электроустройств). |  | Строительная длина 230 мм, строительная высота 502 мм, несоосный, перепад h=70 мм | 2016-09-01 | БКП 1/2 | 2016-09-01 | 0
29 | 2.ИСУП.6021167 | 4SH29S08 | Клапан запорный | По типу ЗЗТ26370-050-14 | 3СIIIа | Оборудование | 50 | 14 | 335 | конденсат, пар |  | 64 | Привод ручной | - | - | нж | Под приварку | По типу ТУ3742-038-71430388-2011 | R4.04244.6.1.16 (п.-1) | 58699с/о | 32 | 58699с/о | -/4 | II | 1 | 0 | 0 | 0 | 0 | Машинное отделение (деаэраторная, этажерка электроустройств). |  | Строительная длина 230 мм, строительная высота 502 мм, несоосный, перепад h=70 мм | 2016-09-01 | БКП 1/2 | 2016-09-01 | 0
30 | 2.ИСУП.6112158 | 4UE52S02 | Клапан запорный сильфонный | По типу С26410-010М | - | Оборудование | 10 | 20 | 200 | Азот |  | 1 | маховик | - | - | нж | под приварку | По типу ТУ 26-07-391-2008 | R4.00322.3.0.16 | R4.00322.1.0.12 |  | R4.00322.8.0.12 | -/4 | III | 1 | 0 | 0 | 0 | 0 | Машинное отделение (деаэраторная, этажерка электроустройств). |  | Срок службы 30 лет, гарантия 24 мес. с момента ввода в эксплуатацию (но не более 36 мес с момента отгрузки) | 2016-09-01 | БКП 1/2 | 180 дней | #REF!
31 | 2.ИСУП.6112159 | 4UE56S02 | Клапан запорный сильфонный | По типу С26410-010М | - | Оборудование | 10 | 20 | 200 | Азот |  | 1 | маховик | - | - | нж | под приварку | По типу ТУ 26-07-391-2008 | R4.00322.3.0.16 | R4.00322.1.0.12 |  | R4.00322.8.0.12 | -/4 | III | 1 | 0 | 0 | 0 | 0 | Машинное отделение (деаэраторная, этажерка электроустройств). |  | Срок службы 30 лет, гарантия 24 мес. с момента ввода в эксплуатацию (но не более 36 мес с момента отгрузки) | 2016-06-08 | БКП 1/2 | 180 дней | #REF!
32 | 2.ИСУП.6112160 | 4UE53S02 | Клапан запорный сильфонный | По типу С26410-010М | - | Оборудование | 10 | 20 | 200 | Азот |  | 1 | маховик | - | - | нж | под приварку | По типу ТУ 26-07-391-2008 | R4.00322.3.0.16 | R4.00322.1.0.12 |  | R4.00322.8.0.12 | -/4 | III | 1 | 0 | 0 | 0 | 0 | Машинное отделение (деаэраторная, этажерка электроустройств). |  | Срок службы 30 лет, гарантия 24 мес. с момента ввода в эксплуатацию (но не более 36 мес с момента отгрузки) | 2016-06-08 | БКП 1/2 | 180 дней | #REF!
33 | 2.ИСУП.6112161 | 4UE57S02 | Клапан запорный сильфонный | По типу С26410-010М | - | Оборудование | 10 | 20 | 200 | Азот |  | 1 | маховик | - | - | нж | под приварку | По типу ТУ 26-07-391-2008 | R4.00322.3.0.16 | R4.00322.1.0.12 |  | R4.00322.8.0.12 | -/4 | III | 1 | 0 | 0 | 0 | 0 | Машинное отделение (деаэраторная, этажерка электроустройств). |  | Срок службы 30 лет, гарантия 24 мес. с момента ввода в эксплуатацию (но не более 36 мес с момента отгрузки) | 2016-06-08 | БКП 1/2 | 180 дней | #REF!
34 | 2.ИСУП.6112162 | 4UE54S02 | Клапан запорный сильфонный | По типу С26410-010М | - | Оборудование | 10 | 20 | 200 | Азот |  | 1 | маховик | - | - | нж | под приварку | По типу ТУ 26-07-391-2008 | R4.00322.3.0.16 | R4.00322.1.0.12 |  | R4.00322.8.0.12 | -/4 | III | 1 | 0 | 0 | 0 | 0 | Машинное отделение (деаэраторная, этажерка электроустройств). |  | Срок службы 30 лет, гарантия 24 мес. с момента ввода в эксплуатацию (но не более 36 мес с момента отгрузки) | 2016-06-08 | БКП 1/2 | 180 дней | #REF!
35 | 2.ИСУП.6112163 | 4UE55S02 | Клапан запорный сильфонный | По типу С26410-010М | - | Оборудование | 10 | 20 | 200 | Азот |  | 1 | маховик | - | - | нж | под приварку | По типу ТУ 26-07-391-2008 | R4.00322.3.0.16 | R4.00322.1.0.12 |  | R4.00322.8.0.12 | -/4 | III | 1 | 0 | 0 | 0 | 0 | Машинное отделение (деаэраторная, этажерка электроустройств). |  | Срок службы 30 лет, гарантия 24 мес. с момента ввода в эксплуатацию (но не более 36 мес с момента отгрузки) | 2016-06-08 | БКП 1/2 | 180 дней | #REF!
36 | 2.ИСУП.6112164 | 4UE51S02 | Клапан запорный сильфонный | По типу С26410-010М | - | Оборудование | 10 | 20 | 200 | Азот |  | 1 | маховик | - | - | нж | под приварку | По типу ТУ 26-07-391-2008 | R4.00322.3.0.16 | R4.00322.1.0.12 |  | R4.00322.8.0.12 | -/4 | III | 1 | 0 | 0 | 0 | 0 | Машинное отделение (деаэраторная, этажерка электроустройств). |  | Срок службы 30 лет, гарантия 24 мес. с момента ввода в эксплуатацию (но не более 36 мес с момента отгрузки) | 2016-06-08 | БКП 1/2 | 180 дней | #REF!
37 | 2.ИСУП.6112165 | 4UE58S02 | Клапан запорный сильфонный | По типу С26410-010М | - | Оборудование | 10 | 20 | 200 | Азот |  | 1 | маховик | - | - | нж | под приварку | По типу ТУ 26-07-391-2008 | R4.00322.3.0.16 | R4.00322.1.0.12 |  | R4.00322.8.0.12 | -/4 | III | 1 | 0 | 0 | 0 | 0 | Машинное отделение (деаэраторная, этажерка электроустройств). |  | Срок службы 30 лет, гарантия 24 мес. с момента ввода в эксплуатацию (но не более 36 мес с момента отгрузки) | 2016-06-08 | БКП 1/2 | 180 дней | #REF!
38 | 2.ИСУП.6112166 | 4UE59S02 | Клапан запорный сильфонный | По типу С26410-010М | - | Оборудование | 10 | 20 | 200 | Азот |  | 1 | маховик | - | - | нж | под приварку | По типу ТУ 26-07-391-2008 | R4.00322.3.0.16 | R4.00322.1.0.12 |  | R4.00322.8.0.12 | -/4 | III | 1 | 0 | 0 | 0 | 0 | Машинное отделение (деаэраторная, этажерка электроустройств). |  | Срок службы 30 лет, гарантия 24 мес. с момента ввода в эксплуатацию (но не более 36 мес с момента отгрузки) | 2016-06-08 | БКП 1/2 | 180 дней | #REF!
39 | 2.ИСУП.6140268 | 4QF14S13 | Клапан запорный КИП | По типу СК 26022-010 | 2ВIIа | оборудование | 10 | 20 | 200 | Тех. вода |  | 0.66 | ручной | - | - | нж | Под приварку | По типу ТУ 3742-009-33096208/80841593-2008 | 54944с/о (10094-26-01-СМ3.2.21-И1) изм. 1 | 58765с/о изм. 1 | 39 | 58766с/о изм. 1 | 2 | I | 1 | 0 | 0 | 0 | 0 | РДЭС |  |  | 2016-09-01 | 1/5 | 180 дней | #REF!
40 | 2.ИСУП.6140269 | 4QF14S14 | Клапан запорный КИП | По типу СК 26022-010 | 2ВIIа | оборудование | 10 | 20 | 200 | Тех. вода |  | 0.66 | ручной | - | - | нж | Под приварку | По типу ТУ 3742-009-33096208/80841593-2008 | 54944с/о (10094-26-01-СМ3.2.21-И1) изм. 1 | 58765с/о изм. 1 | 39 | 58766с/о изм. 1 | 2 | I | 1 | 0 | 0 | 0 | 0 | РДЭС |  |  | 2016-09-01 | 1/5 | 180 дней | #REF!
41 | 2.ИСУП.6140272 | 4QF24S13 | Клапан запорный КИП | По типу СК 26022-010 | 2ВIIа | оборудование | 10 | 20 | 200 | Тех. вода |  | 0.66 | ручной | - | - | нж | Под приварку | По типу ТУ 3742-009-33096208/80841593-2008 | 54945с/о (10094-26-02-СМ3.2.21-И1) изм. 1 | 58765с/о изм. 1 | 39 | 58767с/о изм. 1 | 2 | I | 1 | 0 | 0 | 0 | 0 | РДЭС |  |  | 2016-09-01 | 1/5 | 180 дней | #REF!
42 | 2.ИСУП.6140273 | 4QF34S13 | Клапан запорный КИП | По типу СК 26022-010 | 2ВIIа | оборудование | 10 | 20 | 200 | Тех. вода |  | 0.66 | ручной | - | - | нж | Под приварку | По типу ТУ 3742-009-33096208/80841593-2008 | 54945с/о (10094-26-02-СМ3.2.21-И1) изм. 1 | 58765с/о изм. 1 | 39 | 58767с/о изм. 1 | 2 | I | 1 | 0 | 0 | 0 | 0 | РДЭС |  |  | 2016-09-01 | 1/5 | 180 дней | #REF!
43 | 2.ИСУП.6140274 | 4QF24S14 | Клапан запорный КИП | По типу СК 26022-010 | 2ВIIа | оборудование | 10 | 20 | 200 | Тех. вода |  | 0.66 | ручной | - | - | нж | Под приварку | По типу ТУ 3742-009-33096208/80841593-2008 | 54945с/о (10094-26-02-СМ3.2.21-И1) изм. 1 | 58765с/о изм. 1 | 39 | 58767с/о изм. 1 | 2 | I | 1 | 0 | 0 | 0 | 0 | РДЭС |  |  | 2016-09-01 | 1/5 | 180 дней | #REF!
44 | 2.ИСУП.6140275 | 4QF34S14 | Клапан запорный КИП | По типу СК 26022-010 | 2ВIIа | оборудование | 10 | 20 | 200 | Тех. вода |  | 0.66 | ручной | - | - | нж | Под приварку | По типу ТУ 3742-009-33096208/80841593-2008 | 54945с/о (10094-26-02-СМ3.2.21-И1) изм. 1 | 58765с/о изм. 1 | 39 | 58767с/о изм. 1 | 2 | I | 1 | 0 | 0 | 0 | 0 | РДЭС |  |  | 2016-09-01 | 1/5 | 180 дней | #REF!
45 | 2.ИСУП.6018493 | 4TV21S32 | Клапан запорный | По типу НГ 26524-010МАЭ-43 | 2BIIIа | Оборудование | 10 | 11 | 300 | Раствор борной кислоты 16-20г/дм3 |  | 9.2 | рукоятка | - | - | нж | под приварку | По типу ТУ 26-07-1407-2008 | R4.04879.3.0.16 | R4.04879.1.0.13 |  | R4.04879.8.0.13 | 2C | I | 1 | 0 | 0 | 0 | 0 | Реакторное отделение. |  |  | 2016-10-30 | БКП 1/3 | 360 дней | #REF!
46 | 2.ИСУП.6018494 | 4TV21S36 | Клапан запорный | По типу НГ 26524-010МАЭ-43 | 2BIIIа | Оборудование | 10 | 11 | 300 | Раствор борной кислоты 16-20г/дм3 |  | 9.2 | рукоятка | - | - | нж | под приварку | По типу ТУ 26-07-1407-2008 | R4.04879.3.0.16 | R4.04879.1.0.13 |  | R4.04879.8.0.13 | 2C | I | 1 | 0 | 0 | 0 | 0 | Реакторное отделение. |  |  | 2016-10-30 | БКП 1/3 | 360 дней | #REF!
47 | 2.ИСУП.6018495 | 4TV21S40 | Клапан запорный | По типу НГ 26524-010МАЭ-43 | 2BIIIа | Оборудование | 10 | 11 | 300 | Раствор борной кислоты 16-20г/дм3 |  | 9.2 | рукоятка | - | - | нж | под приварку | По типу ТУ 26-07-1407-2008 | R4.04879.3.0.16 | R4.04879.1.0.13 |  | R4.04879.8.0.13 | 2C | I | 1 | 0 | 0 | 0 | 0 | Реакторное отделение. |  |  | 2016-10-30 | БКП 1/3 | 360 дней | #REF!
48 | 2.ИСУП.6018496 | 4TV21S34 | Клапан запорный | По типу НГ 26524-010МАЭ-43 | 3CIIIа | Оборудование | 10 | 11 | 300 | Раствор борной кислоты 16-20г/дм3 |  | 9.2 | рукоятка | - | - | нж | под приварку | По типу ТУ 26-07-1407-2008 | R4.04879.3.0.16 | R4.04879.1.0.13 |  | R4.04879.8.0.13 | 3C | II | 1 | 0 | 0 | 0 | 0 | Реакторное отделение. |  |  | 2016-10-30 | БКП 1/3 | 360 дней | #REF!
49 | 2.ИСУП.6018497 | 4TV21S38 | Клапан запорный | По типу НГ 26524-010МАЭ-43 | 3CIIIа | Оборудование | 10 | 11 | 300 | Раствор борной кислоты 16-20г/дм3 |  | 9.2 | рукоятка | - | - | нж | под приварку | По типу ТУ 26-07-1407-2008 | R4.04879.3.0.16 | R4.04879.1.0.13 |  | R4.04879.8.0.13 | 3C | II | 1 | 0 | 0 | 0 | 0 | Реакторное отделение. |  |  | 2016-10-30 | БКП 1/3 | 360 дней | #REF!
50 | 2.ИСУП.6018498 | 4TV21S39 | Клапан запорный | По типу НГ 26524-010МАЭ-43 | 3CIIIа | Оборудование | 10 | 11 | 300 | Раствор борной кислоты 16-20г/дм3 |  | 9.2 | рукоятка | - | - | нж | под приварку | По типу ТУ 26-07-1407-2008 | R4.04879.3.0.16 | R4.04879.1.0.13 |  | R4.04879.8.0.13 | 3C | II | 1 | 0 | 0 | 0 | 0 | Реакторное отделение. |  |  | 2016-10-30 | БКП 1/3 | 360 дней | #REF!
51 | 2.ИСУП.6018499 | 4TV21S43 | Клапан запорный | По типу НГ 26524-010МАЭ-43 | 3CIIIа | Оборудование | 10 | 11 | 300 | Раствор борной кислоты 16-20г/дм3 |  | 9.2 | рукоятка | - | - | нж | под приварку | По типу ТУ 26-07-1407-2008 | R4.04879.3.0.16 | R4.04879.1.0.13 |  | R4.04879.8.0.13 | 3C | II | 1 | 0 | 0 | 0 | 0 | Реакторное отделение. |  |  | 2016-10-30 | БКП 1/3 | 360 дней | #REF!
52 | 2.ИСУП.6018500 | 4TV21S42 | Клапан запорный | По типу НГ 26524-010МАЭ-43 | 3CIIIа | Оборудование | 10 | 11 | 300 | Раствор борной кислоты 16-20г/дм3 |  | 9.2 | рукоятка | - | - | нж | под приварку | По типу ТУ 26-07-1407-2008 | R4.04879.3.0.16 | R4.04879.1.0.13 |  | R4.04879.8.0.13 | 3C | II | 1 | 0 | 0 | 0 | 0 | Реакторное отделение. |  |  | 2016-10-30 | БКП 1/3 | 360 дней | #REF!
53 | 2.ИСУП.6018501 | 4TV21S35 | Клапан запорный | По типу НГ 26524-010МАЭ-43 | 3CIIIа | Оборудование | 10 | 11 | 300 | Раствор борной кислоты 16-20г/дм3 |  | 9.2 | рукоятка | - | - | нж | под приварку | По типу ТУ 26-07-1407-2008 | R4.04879.3.0.16 | R4.04879.1.0.13 |  | R4.04879.8.0.13 | 3C | II | 1 | 0 | 0 | 0 | 0 | Реакторное отделение. |  |  | 2016-10-30 | БКП 1/3 | 360 дней | #REF!
54 | 2.ИСУП.6018502 | 4TV21S37 | Клапан запорный | По типу НГ 26524-010МАЭ-45 | 3CIIIа | Оборудование | 10 | 11 | 300 | Раствор борной кислоты 16-20г/дм3 |  | 9.2 | с шарнирной муфтой | - | - | нж | под приварку | По типу ТУ 26-07-1407-2008 | R4.04879.3.0.16 | R4.04879.1.0.13 |  | R4.04879.8.0.13 | 3C | II | 1 | 0 | 0 | 0 | 0 | Реакторное отделение. |  |  | 2016-10-30 | БКП 1/3 | 360 дней | #REF!
55 | 2.ИСУП.6018503 | 4TV21S33 | Клапан запорный | По типу НГ 26524-010МАЭ-45 | 3CIIIа | Оборудование | 10 | 11 | 300 | Раствор борной кислоты 16-20г/дм3 |  | 9.2 | с шарнирной муфтой | - | - | нж | под приварку | По типу ТУ 26-07-1407-2008 | R4.04879.3.0.16 | R4.04879.1.0.13 |  | R4.04879.8.0.13 | 3C | II | 1 | 0 | 0 | 0 | 0 | Реакторное отделение. |  |  | 2016-10-30 | БКП 1/3 | 360 дней | #REF!
56 | 2.ИСУП.6018504 | 4TV21S41 | Клапан запорный | По типу НГ 26524-010МАЭ-45 | 3CIIIа | Оборудование | 10 | 11 | 300 | Раствор борной кислоты 16-20г/дм3 |  | 9.2 | с шарнирной муфтой | - | - | нж | под приварку | По типу ТУ 26-07-1407-2008 | R4.04879.3.0.16 | R4.04879.1.0.13 |  | R4.04879.8.0.13 | 3C | II | 1 | 0 | 0 | 0 | 0 | Реакторное отделение. |  |  | 2016-10-30 | БКП 1/3 | 360 дней | #REF!
57 | 2.ИСУП.6019097 | - | Клапан сильфонный запорный | По типу С26410-010М-02 | 2ВIIа | Оборудование | 10 | 20 | 350 | - |  | 0.75 | Привод ручной | - | - | нж | Под приварку | По типу ТУ 26-07-391-2008 | R4.01459.3.1.36 | R4.01459.1.0.33 изм. 1 |  | R4.01459.2.1.33 | - | - | 4 | 0 | 0 | 0 | 0 | Реакторное отделение. |  |  | 2016-09-01 | БКП 3/3 | 180 дней | #REF!
58 | 2.ИСУП.6019116 | - | Клапан сильфонный запорный | По типу НГ26526-010М-03 | 2ВIIв | Оборудование | 10 | 4 | 250 | - |  | 6.9 | Привод ручной | - | - | нж | Под приварку | По типу ТУ 3742-003-35740880-2008 | R4.01459.3.1.36 | R4.01459.1.0.33 изм. 1 |  | R4.01459.2.1.33 | - | - | 9 | 0 | 0 | 0 | 0 | Реакторное отделение. |  |  | 2016-09-01 | БКП 3/3 | 180 дней | #REF!
59 | 2.ИСУП.6019433 | 4RF10S01 | Клапан запорный сильфонный | По типу ЗТ 26363-065-08 | 3CIIIв | Оборудование | 65 | 4 | 250 | Конденсат |  | 46 | рукоятка | - | - | угл | под приварку | По типу ТУ 26-07-612-2002 | смета будет выпущена после разработки ПСД | R4.05510.4.0.12 |  | R4.05510.8.0.12 | 3Н/С | II | 1 | 0 | 0 | 0 | 0 | Машинное отделение (деаэраторная, этажерка электроустройств). |  | Соосная, строительная длина L=340 мм | 2016-09-01 | БКП 1/2 | не указан
60 | 2.ИСУП.6134886 | - | Клапан запорный для КИП и А | По типу КСА 26410-010 | 2ВIIа | Оборудование | 10 | 20 | 350 | - |  | 0.45 | Привод ручной | - | - | нж | Под приварку | По типу ТУ 3742-011-62603588-2010 | R4.04011.3.1.36 | R4.04011.1.0.33 изм. 2 |  | R4.04011.2.1.33 | - | - | 264 | 0 | 0 | 0 | 0 | Машинное отделение (деаэраторная, этажерка электроустройств). |  |  | 2016-09-01 | БКП 3/3 | 180 дней | #REF!
61 | 2.ИСУП.6137426 | 4RB61S95 | Клапан сильфонный запорный | По типу А20921-440-32 | 3СIIIв | Оборудование | 32 | 4 | 250 | сепарат |  | 8.3 | Привод ручной | - | - | угл | Под приварку | По типу ТУ 422-21-33/04 | R4.04296.6.1.16 | Б-806546 СБ (43541 с/о) |  | Б-806546 (59569 с/о) | 3Н/- | II | 1 | 0 | 0 | 0 | 0 | Машинное отделение (деаэраторная, этажерка электроустройств). |  | Строительная длина 180 мм, соосная | 2016-10-30 | БКП 1/2 | 360 дней | #REF!
62 | 2.ИСУП.6137427 | 4RB61S96 | Клапан сильфонный запорный | По типу А20921-440-32 | 3СIIIв | Оборудование | 32 | 4 | 250 | сепарат |  | 8.3 | Привод ручной | - | - | угл | Под приварку | По типу ТУ 422-21-33/04 | R4.04296.6.1.16 | Б-806546 СБ (43541 с/о) |  | Б-806546 (59569 с/о) | 3Н/- | II | 1 | 0 | 0 | 0 | 0 | Машинное отделение (деаэраторная, этажерка электроустройств). |  | Строительная длина 180 мм, соосная | 2016-10-30 | БКП 1/2 | 360 дней | #REF!
63 | 2.ИСУП.6137428 | 4RB62S95 | Клапан сильфонный запорный | По типу А20921-440-32 | 3СIIIв | Оборудование | 32 | 4 | 250 | сепарат |  | 8.3 | Привод ручной | - | - | угл | Под приварку | По типу ТУ 422-21-33/04 | R4.04296.6.1.16 | Б-806546 СБ (43541 с/о) |  | Б-806546 (59569 с/о) | 3Н/- | II | 1 | 0 | 0 | 0 | 0 | Машинное отделение (деаэраторная, этажерка электроустройств). |  | Строительная длина 180 мм, соосная | 2016-10-30 | БКП 1/2 | 360 дней | #REF!
64 | 2.ИСУП.6137429 | 4RB62S96 | Клапан сильфонный запорный | По типу А20921-440-32 | 3СIIIв | Оборудование | 32 | 4 | 250 | сепарат |  | 8.3 | Привод ручной | - | - | угл | Под приварку | По типу ТУ 422-21-33/04 | R4.04296.6.1.16 | Б-806546 СБ (43541 с/о) |  | Б-806546 (59569 с/о) | 3Н/- | II | 1 | 0 | 0 | 0 | 0 | Машинное отделение (деаэраторная, этажерка электроустройств). |  | Строительная длина 180 мм, соосная | 2016-10-30 | БКП 1/2 | 360 дней | #REF!
65 | 2.ИСУП.6137430 | 4RB61S97 | Клапан запорный | По типу 3Т26364-020-08 | 3СIIIв | Оборудование | 20 | 4 | 250 | сепарат |  | 9 | Привод ручной | - | - | угл | Под приварку | По типу ТУ26-07-612-2002 | R4.04296.6.1.16 | Б-806546 СБ (43541 с/о) |  | Б-806546 (59569 с/о) | 3Н/- | II | 1 | 0 | 0 | 0 | 0 | Машинное отделение (деаэраторная, этажерка электроустройств). |  | Строительная длина 160 мм, соосная | 2016-10-30 | БКП 1/2 | 360 дней | #REF!
66 | 2.ИСУП.6137431 | 4RB62S97 | Клапан запорный | По типу 3Т26364-020-08 | 3СIIIв | Оборудование | 20 | 4 | 250 | сепарат |  | 9 | Привод ручной | - | - | угл | Под приварку | По типу ТУ26-07-612-2002 | R4.04296.6.1.16 | Б-806546 СБ (43541 с/о) |  | Б-806546 (59569 с/о) | 3Н/- | II | 1 | 0 | 0 | 0 | 0 | Машинное отделение (деаэраторная, этажерка электроустройств). |  | Строительная длина 160 мм, соосная | 2016-10-30 | БКП 1/2 | 360 дней | #REF!
[25 empty] | 396 |  |  | 0 | 0
Примечание: 1. Фланцевая и межфланцевая арматура поставляется комплектно с ответными фланцами, крепежом и прокладками 2. По техническим характеристикам трубопроводной арматуры допускается процентное отклонение от требуемого значения массы на ±10% и процентное отклонение от требуемого значения мощности встроенного электропривода арматуры на -10%.
|  | От Покупателя | [26 empty] | От Поставщика

## Лист2
4RM61S82 | 360 дней | По типу НГ26526-020-27
4RM71S82 | 360 дней | По типу НГ26526-020-27
4RM72S82 | 360 дней | По типу НГ26526-020-27
4RM73S82 | 360 дней | По типу НГ26526-020-27
4RM62S82 | 360 дней | По типу НГ26526-020-27
4RM72S81 | 360 дней | По типу НГ26526-020-27
4RM62S81 | 360 дней | По типу НГ26526-020-27
4RM71S81 | 360 дней | По типу НГ26526-020-27
4RM61S81 | 360 дней | По типу НГ26526-020-27
4RM73S81 | 360 дней | По типу НГ26526-020-27
4RM40S82 | 360 дней | По типу НГ26526-020-27
4RM40S84 | 360 дней | По типу НГ26526-020-27
4RM50S82 | 360 дней | По типу НГ26526-020-27
4RM60S84 | 360 дней | По типу НГ26526-020-27
4RM60S83 | 360 дней | По типу НГ26526-020-27
4RM40S83 | 360 дней | По типу НГ26526-020-27
4RM40S81 | 360 дней | По типу НГ26526-020-27
4RM50S81 | 360 дней | По типу НГ26526-020-27
- | 180 дней | По типу ЗТ26410-010
- | 180 дней | По типу ЗТ26410-010
- | 360 дней | По типу ЗТ26370-010
4SF30S80 | 360 дней | По типу НГ 26524-010МАЭ-35
4SF40S80 | 360 дней | По типу НГ 26524-010МАЭ-35
4RA42S80 | 360 дней | По типу НГ 26524-010МАЭ-59
4RA41S80 | 360 дней | По типу НГ 26524-010МАЭ-59
4SH29S05 | 2016-09-01 | По типу ЗЗТ26370-050-14
4SH29S06 | 2016-09-01 | По типу ЗЗТ26370-050-14
4SH29S07 | 2016-09-01 | По типу ЗЗТ26370-050-14
4SH29S08 | 2016-09-01 | По типу ЗЗТ26370-050-14
4UE52S02 | 180 дней | По типу С26410-010М
4UE56S02 | 180 дней | По типу С26410-010М
4UE53S02 | 180 дней | По типу С26410-010М
4UE57S02 | 180 дней | По типу С26410-010М
4UE54S02 | 180 дней | По типу С26410-010М
4UE55S02 | 180 дней | По типу С26410-010М
4UE51S02 | 180 дней | По типу С26410-010М
4UE58S02 | 180 дней | По типу С26410-010М
4UE59S02 | 180 дней | По типу С26410-010М
4RH71S81 | 360 дней | По типу НГ26526-010М-59
4RH72S81 | 360 дней | По типу НГ26526-010М-59
4RH73S81 | 360 дней | По типу НГ26526-010М-59
4RH40S82 | 360 дней | По типу НГ 26526-025М-59
4RH50S82 | 360 дней | По типу НГ 26526-025М-59
4RH61S82 | 360 дней | По типу НГ 26526-025М-59
4RH62S82 | 360 дней | По типу НГ 26526-025М-59
4SF61S02 | 360 дней | По типу НГ 26526-050М-27
4SF62S02 | 360 дней | По типу НГ 26526-050М-27
4SF73S02 | 360 дней | По типу НГ 26526-050М-27
4QF14S13 | 180 дней | По типу СК 26022-010
4QF14S14 | 180 дней | По типу СК 26022-010
4QF24S13 | 180 дней | По типу СК 26022-010
4QF34S13 | 180 дней | По типу СК 26022-010
4QF24S14 | 180 дней | По типу СК 26022-010
4QF34S14 | 180 дней | По типу СК 26022-010
4TB30S87 | 360 дней | По типу НГ 26526-015М-11
4TB30S80 | 360 дней | По типу НГ 26526-015М-11
4TB30S88 | 360 дней | По типу НГ 26526-015М-11
4VF20S86 | 360 дней | По типу КПЛВ.491144.016-04
4VF20S81 | 360 дней | По типу КПЛВ.491144.016-04
4VF20S80 | 360 дней | По типу КПЛВ.491144.016-04
4TV21S32 | 360 дней | По типу НГ 26524-010МАЭ-43
4TV21S36 | 360 дней | По типу НГ 26524-010МАЭ-43
4TV21S40 | 360 дней | По типу НГ 26524-010МАЭ-43
4TV21S34 | 360 дней | По типу НГ 26524-010МАЭ-43
4TV21S38 | 360 дней | По типу НГ 26524-010МАЭ-43
4TV21S39 | 360 дней | По типу НГ 26524-010МАЭ-43
4TV21S43 | 360 дней | По типу НГ 26524-010МАЭ-43
4TV21S42 | 360 дней | По типу НГ 26524-010МАЭ-43
4TV21S35 | 360 дней | По типу НГ 26524-010МАЭ-43
4TV21S37 | 360 дней | По типу НГ 26524-010МАЭ-45
4TV21S33 | 360 дней | По типу НГ 26524-010МАЭ-45
4TV21S41 | 360 дней | По типу НГ 26524-010МАЭ-45
- | 180 дней | По типу С26410-010М-02
- | 360 дней | По типу НГ26526-010М-03
4RF10S01 |  | По типу ЗТ 26363-065-08
4RH71S82 | 360 дней | По типу НГ 26526-025М-59
4RH72S82 | 360 дней | По типу НГ 26526-025М-59
4RH73S82 | 360 дней | По типу НГ 26526-025М-59
- | 180 дней | По типу КСА 26410-010
4RB61S95 | 360 дней | По типу А20921-440-32
4RB61S96 | 360 дней | По типу А20921-440-32
4RB62S95 | 360 дней | По типу А20921-440-32
4RB62S96 | 360 дней | По типу А20921-440-32
4RB61S97 | 360 дней | По типу 3Т26364-020-08
4RB62S97 | 360 дней | По типу 3Т26364-020-08