## Лок.См.Расч.Баз.-Инд.Методом
УТВЕРЖДАЮ
Начальник СДО УКС
ООО "Томскнефтехим"
Е.А.Трофимова
" " 2013г.
ООО "Томскнефтехим", Производство полипропилена
(наименование стройки)
ЛОКАЛЬНЫЙ СМЕТНЫЙ РАСЧЕТ № 140/13
(локальная смета)
Работы, подлежащие выполнению подрядными организациями по капитальному ремонту технологических вентсистем в 2013 году
(наименование работ и затрат, наименование объекта)
Основание: Ведомость дефектов
Сметная стоимость |  | 499707 |  |  | руб. с НДС 18%
Сметная стоимость |  | 423480.5085 |  |  | руб. без НДС
Составлен(а) в ценах 2001г. с переводом в текущие цены 4 кв. 20 12 года на основании приказа по ООО "Томскнефтехим" №237 от 15.02.2013г.
№ пп | Шифр и номер позиции и норматива | Наименование работ и затрат, единица измерения | Количество | Стоимость единицы (в базисном уровне цен с учетом всех коэффициентов к позиции) |  | Индекс | Общая стоимость (в текущем уровне цен) |  |  | Затраты труда рабочих, чел.-ч, не занятых обсл.машин
|  |  |  | всего | экспл.маш. |  | всего | основная зарплата | экспл.маш. | на единицу | всего
|  |  |  | осн.зарплата | в т.ч. з/пл. |  |  |  | в т.ч. з/пл.
1 | 2 | 3 | 4 | 5 | 6 | 7 | 8 | 9 | 10 | 11 | 12
Раздел 1. Установка полимеризации пропилена (101). Вентсистемы к.101, инв.№40014182
Вентилятор радиальный П-4 ВР 80-75 №12,5
1 | БЦ16-061501-0103 | Ремонт радиального вентилятора: диаметр рабочего колеса свыше 1000 до 1500мм, шт | 1 | 11732 |  |  | 11732 |  |  | 85.4 | 85.4
Итого прямые затраты по разделу в ценах 2001г. | [6 empty] | 11732 |  |  |  | 85.4
Итоги по разделу 1 Установка полимеризации пропилена (101). Вентсистемы к.101, инв.№40014182 :
Ремонт энергооборудования | [6 empty] | 11732 |  |  |  | 85.4
Итого | [6 empty] | 11732 |  |  |  | 85.4
Районный коэффициент К-1,3 11 732,00 * 1,3 | [6 empty] | 15251.6
Итого по разделу 1 Установка полимеризации пропилена (101). Вентсистемы к.101, инв.№40014182 | [6 empty] | 15251.6 |  |  |  | 85.4
Раздел 2. Установка полимеризации пропилена (101). Вентсистемы к.101, инв.№40014615
Вентилятор П11 (корпус 101), центробежный Ц4-70 №12,5
2 | БЦ16-061501-0103 | Ремонт радиального вентилятора: диаметр рабочего колеса свыше 1000 до 1500мм, шт | 1 | 11732 |  |  | 11732 |  |  | 85.4 | 85.4
Итого прямые затраты по разделу в ценах 2001г. | [6 empty] | 11732 |  |  |  | 85.4
Итоги по разделу 2 Установка полимеризации пропилена (101). Вентсистемы к.101, инв.№40014615 :
Ремонт энергооборудования | [6 empty] | 11732 |  |  |  | 85.4
Итого | [6 empty] | 11732 |  |  |  | 85.4
Районный коэффициент К-1,3 11 732,00 * 1,3 | [6 empty] | 15251.6
Итого по разделу 2 Установка полимеризации пропилена (101). Вентсистемы к.101, инв.№40014615 | [6 empty] | 15251.6 |  |  |  | 85.4
Раздел 3. Установка полимеризации пропилена (101). Вентсистемы к.101, инв.№10000069
Корпус полимеризации и сушки. Вентилятор центробежный П-15/1 Ц4-70 №4
3 | БЦ16-061501-0101 | Ремонт радиального вентилятора: диаметр рабочего колеса до 500мм, шт | 1 | 4121 |  |  | 4121 |  |  | 30 | 30
Корпус полимеризации и сушки. Вентилятор центробежный В22 Ц4-70 №3,2
4 | БЦ16-061501-0101 | Ремонт радиального вентилятора: диаметр рабочего колеса до 500мм, шт | 1 | 4121 |  |  | 4121 |  |  | 30 | 30
Корпус полимеризации и сушки. Вентилятор центробежный В-24 Ц4-70 №2,5
5 | БЦ16-061501-0101 | Ремонт радиального вентилятора: диаметр рабочего колеса до 500мм, шт | 1 | 4121 |  |  | 4121 |  |  | 30 | 30
Итого прямые затраты по разделу в ценах 2001г. | [6 empty] | 12363 |  |  |  | 90
Итоги по разделу 3 Установка полимеризации пропилена (101). Вентсистемы к.101, инв.№10000069 :
Ремонт энергооборудования | [6 empty] | 12363 |  |  |  | 90
Итого | [6 empty] | 12363 |  |  |  | 90
Районный коэффициент К-1,3 12 363,00 * 1,3 | [6 empty] | 16071.9
Итого по разделу 3 Установка полимеризации пропилена (101). Вентсистемы к.101, инв.№10000069 | [6 empty] | 16071.9 |  |  |  | 90
Раздел 4. Установка полимеризации пропилена (101). Вентсистемы к.102, инв.№40014635
Вентилятор П5/1 (корпус 102), центробежный Ц4-70 №10
6 | БЦ16-061501-0102 | Ремонт радиального вентилятора: диаметр рабочего колеса свыше 500 до 1000мм, шт | 1 | 7102 |  |  | 7102 |  |  | 51.7 | 51.7
Итого прямые затраты по разделу в ценах 2001г. | [6 empty] | 7102 |  |  |  | 51.7
Итоги по разделу 4 Установка полимеризации пропилена (101). Вентсистемы к.102, инв.№40014635 :
Ремонт энергооборудования | [6 empty] | 7102 |  |  |  | 51.7
Итого | [6 empty] | 7102 |  |  |  | 51.7
Районный коэффициент К-1,3 7 102,00 * 1,3 | [6 empty] | 9232.6
Итого по разделу 4 Установка полимеризации пропилена (101). Вентсистемы к.102, инв.№40014635 | [6 empty] | 9232.6 |  |  |  | 51.7
Раздел 5. Установка полимеризации пропилена (101). Вентсистемы к.102, инв.№10000077
Зд.102 Корпус дистилляции растворителей и сушки пропилена. Вентилятор центробежный П-7/2 Ц4-70 №5
7 | БЦ16-061501-0101 | Ремонт радиального вентилятора: диаметр рабочего колеса до 500мм, шт | 1 | 4121 |  |  | 4121 |  |  | 30 | 30
Итого прямые затраты по разделу в ценах 2001г. | [6 empty] | 4121 |  |  |  | 30
Итоги по разделу 5 Установка полимеризации пропилена (101). Вентсистемы к.102, инв.№10000077 :
Ремонт энергооборудования | [6 empty] | 4121 |  |  |  | 30
Итого | [6 empty] | 4121 |  |  |  | 30
Районный коэффициент К-1,3 4 121,00 * 1,3 | [6 empty] | 5357.3
Итого по разделу 5 Установка полимеризации пропилена (101). Вентсистемы к.102, инв.№10000077 | [6 empty] | 5357.3 |  |  |  | 30
Раздел 6. Установка полимеризации пропилена (101). Вентсистемы к.104, инв.№10000082
Зд.104 Продуктовая компрессорная. Вентилятор центробежный П-4/2 Ц4-70 №6,3
8 | БЦ16-061501-0102 | Ремонт радиального вентилятора: диаметр рабочего колеса свыше 500 до 1000мм, шт | 1 | 7102 |  |  | 7102 |  |  | 51.7 | 51.7
Итого прямые затраты по разделу в ценах 2001г. | [6 empty] | 7102 |  |  |  | 51.7
Итоги по разделу 6 Установка полимеризации пропилена (101). Вентсистемы к.104, инв.№10000082 :
Ремонт энергооборудования | [6 empty] | 7102 |  |  |  | 51.7
Итого | [6 empty] | 7102 |  |  |  | 51.7
Районный коэффициент К-1,3 7 102,00 * 1,3 | [6 empty] | 9232.6
Итого по разделу 6 Установка полимеризации пропилена (101). Вентсистемы к.104, инв.№10000082 | [6 empty] | 9232.6 |  |  |  | 51.7
Раздел 7. Установка полимеризации пропилена (101). Вентсистемы к.120, инв.№10000138
Зд.120 Воздушная компрессорная. Вентилятор центробежный П-1/1 Ц4-70 №5
9 | БЦ16-061501-0101 | Ремонт радиального вентилятора: диаметр рабочего колеса до 500мм, шт | 1 | 4121 |  |  | 4121 |  |  | 30 | 30
Итого прямые затраты по разделу в ценах 2001г. | [6 empty] | 4121 |  |  |  | 30
Итоги по разделу 7 Установка полимеризации пропилена (101). Вентсистемы к.120, инв.№10000138 :
Ремонт энергооборудования | [6 empty] | 4121 |  |  |  | 30
Итого | [6 empty] | 4121 |  |  |  | 30
Районный коэффициент К-1,3 4 121,00 * 1,3 | [6 empty] | 5357.3
Итого по разделу 7 Установка полимеризации пропилена (101). Вентсистемы к.120, инв.№10000138 | [6 empty] | 5357.3 |  |  |  | 30
Раздел 8. Установка полимеризации пропилена (101). Вентсистемы к.117, инв.№10000132
Зд.117 Корпус очистки сточных вод и компаудирования атактики. Вентилятор центробежный П-8 Ц4-70 №6,3
10 | БЦ16-061501-0102 | Ремонт радиального вентилятора: диаметр рабочего колеса свыше 500 до 1000мм, шт | 1 | 7102 |  |  | 7102 |  |  | 51.7 | 51.7
Итого прямые затраты по разделу в ценах 2001г. | [6 empty] | 7102 |  |  |  | 51.7
Итоги по разделу 8 Установка полимеризации пропилена (101). Вентсистемы к.117, инв.№10000132 :
Ремонт энергооборудования | [6 empty] | 7102 |  |  |  | 51.7
Итого | [6 empty] | 7102 |  |  |  | 51.7
Районный коэффициент К-1,3 7 102,00 * 1,3 | [6 empty] | 9232.6
Итого по разделу 8 Установка полимеризации пропилена (101). Вентсистемы к.117, инв.№10000132 | [6 empty] | 9232.6 |  |  |  | 51.7
Раздел 9. Установка гранулирования полипропилена (102). Вентсистемы кор.110, инв.№10000106
Зд.110 Корпус гранулирования полипропилена. Вентилятор поз. П-2 ВЦ4-70 №12,5
11 | БЦ16-061501-0103 | Ремонт радиального вентилятора: диаметр рабочего колеса свыше 1000 до 1500мм, шт | 1 | 11732 |  |  | 11732 |  |  | 85.4 | 85.4
Зд.110 Корпус гранулирования полипропилена. Вентилятор поз. П-9/2 ВЦ4-70 №8
12 | БЦ16-061501-0102 | Ремонт радиального вентилятора: диаметр рабочего колеса свыше 500 до 1000мм, шт | 1 | 7102 |  |  | 7102 |  |  | 51.7 | 51.7
Зд.110 Корпус гранулирования полипропилена. Вентилятор поз. П-10/2 ВЦ4-70 №12,5
13 | БЦ16-061501-0103 | Ремонт радиального вентилятора: диаметр рабочего колеса свыше 1000 до 1500мм, шт | 1 | 11732 |  |  | 11732 |  |  | 85.4 | 85.4
Зд.110 Корпус гранулирования полипропилена. Вентилятор поз. П-11/2 ВЦ4-70 №8
14 | БЦ16-061501-0102 | Ремонт радиального вентилятора: диаметр рабочего колеса свыше 500 до 1000мм, шт | 1 | 7102 |  |  | 7102 |  |  | 51.7 | 51.7
Зд.110 Корпус гранулирования полипропилена. Вентилятор поз. П-12/1 ВЦ4-70 №8
15 | БЦ16-061501-0102 | Ремонт радиального вентилятора: диаметр рабочего колеса свыше 500 до 1000мм, шт | 1 | 7102 |  |  | 7102 |  |  | 51.7 | 51.7
Зд.110 Корпус гранулирования полипропилена. Вентилятор поз. П-13/2 ВЦ4-70 №5
16 | БЦ16-061501-0101 | Ремонт радиального вентилятора: диаметр рабочего колеса до 500мм, шт | 1 | 4121 |  |  | 4121 |  |  | 30 | 30
Зд.110 Корпус гранулирования полипропилена. Вентилятор поз. П-17/2 ВЦ4-70 №10
17 | БЦ16-061501-0102 | Ремонт радиального вентилятора: диаметр рабочего колеса свыше 500 до 1000мм, шт | 1 | 7102 |  |  | 7102 |  |  | 51.7 | 51.7
Зд.110 Корпус гранулирования полипропилена. Вентилятор поз. К-1/2 ВЦ4-70 №5
18 | БЦ16-061501-0101 | Ремонт радиального вентилятора: диаметр рабочего колеса до 500мм, шт | 1 | 4121 |  |  | 4121 |  |  | 30 | 30
Итого прямые затраты по разделу в ценах 2001г. | [6 empty] | 60114 |  |  |  | 437.6
Итоги по разделу 9 Установка гранулирования полипропилена (102). Вентсистемы кор.110, инв.№10000106 :
Ремонт энергооборудования | [6 empty] | 60114 |  |  |  | 437.6
Итого | [6 empty] | 60114 |  |  |  | 437.6
Районный коэффициент К-1,3 60 114,00 * 1,3 | [6 empty] | 78148.2
Итого по разделу 9 Установка гранулирования полипропилена (102). Вентсистемы кор.110, инв.№10000106 | [6 empty] | 78148.2 |  |  |  | 437.6
Раздел 10. Установка гранулирования полипропилена (102). Вентсистемы кор.118, инв.№10000136
Зд.118 Корпус для производства затухающего полипропилена. Вентилятор поз. П-2/1 ВЦ4-75 №4
19 | БЦ16-061501-0101 | Ремонт радиального вентилятора: диаметр рабочего колеса до 500мм, шт | 1 | 4121 |  |  | 4121 |  |  | 30 | 30
Зд.118 Корпус для производства затухающего полипропилена. Вентилятор поз. В-1 ВЦ4-75 №5
20 | БЦ16-061501-0101 | Ремонт радиального вентилятора: диаметр рабочего колеса до 500мм, шт | 1 | 4121 |  |  | 4121 |  |  | 30 | 30
Зд.118 Корпус для производства затухающего полипропилена. Вентилятор поз. В-6 ВЦ4-75 №5
21 | БЦ16-061501-0101 | Ремонт радиального вентилятора: диаметр рабочего колеса до 500мм, шт | 1 | 4121 |  |  | 4121 |  |  | 30 | 30
Зд.118 Корпус для производства затухающего полипропилена. Вентилятор поз. В-9 ВЦ4-75 №5
22 | БЦ16-061501-0101 | Ремонт радиального вентилятора: диаметр рабочего колеса до 500мм, шт | 1 | 4121 |  |  | 4121 |  |  | 30 | 30
Зд.118 Корпус для производства затухающего полипропилена. Вентилятор поз. В-10 КЦ3-90 №4
23 | БЦ16-061501-0101 | Ремонт радиального вентилятора: диаметр рабочего колеса до 500мм, шт | 1 | 4121 |  |  | 4121 |  |  | 30 | 30
Зд.118 Корпус для производства затухающего полипропилена. Вентилятор поз. В-11 ВЦ4-70 №3,2
24 | БЦ16-061501-0101 | Ремонт радиального вентилятора: диаметр рабочего колеса до 500мм, шт | 1 | 4121 |  |  | 4121 |  |  | 30 | 30
Зд.118 Корпус для производства затухающего полипропилена. Вентилятор поз. В-12 ВЦ14-46 №2,5
25 | БЦ16-061501-0101 | Ремонт радиального вентилятора: диаметр рабочего колеса до 500мм, шт | 1 | 4121 |  |  | 4121 |  |  | 30 | 30
Зд.118 Корпус для производства затухающего полипропилена. Вентилятор поз. В-13 КЦ3-90 №4
26 | БЦ16-061501-0101 | Ремонт радиального вентилятора: диаметр рабочего колеса до 500мм, шт | 1 | 4121 |  |  | 4121 |  |  | 30 | 30
Итого прямые затраты по разделу в ценах 2001г. | [6 empty] | 32968 |  |  |  | 240
Итоги по разделу 10 Установка гранулирования полипропилена (102). Вентсистемы кор.118, инв.№10000136 :
Ремонт энергооборудования | [6 empty] | 32968 |  |  |  | 240
Итого | [6 empty] | 32968 |  |  |  | 240
Районный коэффициент К-1,3 32 968,00 * 1,3 | [6 empty] | 42858.4
Итого по разделу 10 Установка гранулирования полипропилена (102). Вентсистемы кор.118, инв.№10000136 | [6 empty] | 42858.4 |  |  |  | 240
Раздел 11. ПП Управление логистики и планирования. Вентсистемы корп.111, инв.№10000112
Корпус 111 Узел гомогенизации полипропилена и РММ производства полипропилена. Вентилятор поз.П-20/2 ВЦ4-75 №4
27 | БЦ16-061501-0101 | Ремонт радиального вентилятора: диаметр рабочего колеса до 500мм, шт | 1 | 4121 |  |  | 4121 |  |  | 30 | 30
Корпус 111 Узел гомогенизации полипропилена и РММ производства полипропилена. Вентилятор поз.Вз-7/ О6-300 №8
28 | БЦ16-061601-0102 | Ремонт осевого вентилятора: диаметр рабочего колеса свыше 630мм, шт | 1 | 3280 |  |  | 3280 |  |  | 23.2 | 23.2
Итого прямые затраты по разделу в ценах 2001г. | [6 empty] | 7401 |  |  |  | 53.2
Итоги по разделу 11 ПП Управление логистики и планирования. Вентсистемы корп.111, инв.№10000112 :
Ремонт энергооборудования | [6 empty] | 7401 |  |  |  | 53.2
Итого | [6 empty] | 7401 |  |  |  | 53.2
Районный коэффициент К-1,3 7 401,00 * 1,3 | [6 empty] | 9621.3
Итого по разделу 11 ПП Управление логистики и планирования. Вентсистемы корп.111, инв.№10000112 | [6 empty] | 9621.3 |  |  |  | 53.2
Раздел 12. Установка катализаторов и подготовки сырья (103,104). Узел ДЭАХ. Вентсистемы кор.113, инв.№10000122
Корпус 113 производства ДЭАХ. Вентсистема П-1/2 Ц4-70 №8
29 | БЦ16-061501-0102 | Ремонт радиального вентилятора: диаметр рабочего колеса свыше 500 до 1000мм, шт | 1 | 7102 |  |  | 7102 |  |  | 51.7 | 51.7
Корпус 113 производства ДЭАХ. Вентсистема П-2/2 Ц4-70 №5
30 | БЦ16-061501-0101 | Ремонт радиального вентилятора: диаметр рабочего колеса до 500мм, шт | 1 | 4121 |  |  | 4121 |  |  | 30 | 30
Корпус 113 производства ДЭАХ. Вентсистема П-5 Ц4-70 №12,5
31 | БЦ16-061501-0103 | Ремонт радиального вентилятора: диаметр рабочего колеса свыше 1000 до 1500мм, шт | 1 | 11732 |  |  | 11732 |  |  | 85.4 | 85.4
Итого прямые затраты по разделу в ценах 2001г. | [6 empty] | 22955 |  |  |  | 167.1
Итоги по разделу 12 Установка катализаторов и подготовки сырья (103,104). Узел ДЭАХ. Вентсистемы кор.113, инв.№10000122 :
Ремонт энергооборудования | [6 empty] | 22955 |  |  |  | 167.1
Итого | [6 empty] | 22955 |  |  |  | 167.1
Районный коэффициент К-1,3 22 955,00 * 1,3 | [6 empty] | 29841.5
Итого по разделу 12 Установка катализаторов и подготовки сырья (103,104). Узел ДЭАХ. Вентсистемы кор.113, инв.№10000122 | [6 empty] | 29841.5 |  |  |  | 167.1
Раздел 13. Установка катализаторов и подготовки сырья (103,104). Узел MCK-TiCl3. Вентсистемы кор.115, инв.№10000129
Корпус 115 Производство трехлористого титана. Вентсистема П-5/1 Ц4-70 №8
32 | БЦ16-061501-0102 | Ремонт радиального вентилятора: диаметр рабочего колеса свыше 500 до 1000мм, шт | 1 | 7102 |  |  | 7102 |  |  | 51.7 | 51.7
Итого прямые затраты по разделу в ценах 2001г. | [6 empty] | 7102 |  |  |  | 51.7
Итоги по разделу 13 Установка катализаторов и подготовки сырья (103,104). Узел MCK-TiCl3. Вентсистемы кор.115, инв.№10000129 :
Ремонт энергооборудования | [6 empty] | 7102 |  |  |  | 51.7
Итого | [6 empty] | 7102 |  |  |  | 51.7
Районный коэффициент К-1,3 7 102,00 * 1,3 | [6 empty] | 9232.6
Итого по разделу 13 Установка катализаторов и подготовки сырья (103,104). Узел MCK-TiCl3. Вентсистемы кор.115, инв.№10000129 | [6 empty] | 9232.6 |  |  |  | 51.7
Раздел 14. Установка катализаторов и подготовки сырья (103,104). Узел MCK-TiCl3. Вентсистемы кор.123, инв.№10000141
Корпус 123. Вентсистема П-1/2 Ц4-70 №6,3
33 | БЦ16-061501-0102 | Ремонт радиального вентилятора: диаметр рабочего колеса свыше 500 до 1000мм, шт | 1 | 7102 |  |  | 7102 |  |  | 51.7 | 51.7
Корпус 123. Вентсистема В-2/2 Ц4-70 №4
34 | БЦ16-061501-0101 | Ремонт радиального вентилятора: диаметр рабочего колеса до 500мм, шт | 1 | 4121 |  |  | 4121 |  |  | 30 | 30
Итого прямые затраты по разделу в ценах 2001г. | [6 empty] | 11223 |  |  |  | 81.7
Итоги по разделу 14 Установка катализаторов и подготовки сырья (103,104). Узел MCK-TiCl3. Вентсистемы кор.123, инв.№10000141 :
Ремонт энергооборудования | [6 empty] | 11223 |  |  |  | 81.7
Итого | [6 empty] | 11223 |  |  |  | 81.7
Районный коэффициент К-1,3 11 223,00 * 1,3 | [6 empty] | 14589.9
Итого по разделу 14 Установка катализаторов и подготовки сырья (103,104). Узел MCK-TiCl3. Вентсистемы кор.123, инв.№10000141 | [6 empty] | 14589.9 |  |  |  | 81.7
Раздел 15. Установка катализаторов и подготовки сырья (103,104). Узел ЭФИРА. Вентсистемы кор.1017, инв.№10000075
Корпус 1017 Водородная станция. Вентсистема П-5/2 Ц4-70 №4
35 | БЦ16-061501-0101 | Ремонт радиального вентилятора: диаметр рабочего колеса до 500мм, шт | 1 | 4121 |  |  | 4121 |  |  | 30 | 30
Корпус 1017 Водородная станция. Вентсистема П-6/2 Ц4-70 №6,3
36 | БЦ16-061501-0102 | Ремонт радиального вентилятора: диаметр рабочего колеса свыше 500 до 1000мм, шт | 1 | 7102 |  |  | 7102 |  |  | 51.7 | 51.7
Итого прямые затраты по разделу в ценах 2001г. | [6 empty] | 11223 |  |  |  | 81.7
Итоги по разделу 15 Установка катализаторов и подготовки сырья (103,104). Узел ЭФИРА. Вентсистемы кор.1017, инв.№10000075 :
Ремонт энергооборудования | [6 empty] | 11223 |  |  |  | 81.7
Итого | [6 empty] | 11223 |  |  |  | 81.7
Районный коэффициент К-1,3 11 223,00 * 1,3 | [6 empty] | 14589.9
Итого по разделу 15 Установка катализаторов и подготовки сырья (103,104). Узел ЭФИРА. Вентсистемы кор.1017, инв.№10000075 | [6 empty] | 14589.9 |  |  |  | 81.7
Раздел 16. Установка катализаторов и подготовки сырья (103,104). Узел ЛВЖ. Вентсистемы кор.1094, инв.№20000105
Корпус 1094 Склаж ЛВЖ. Вентилятор П1/2 Ц4-70 №5
37 | БЦ16-061501-0101 | Ремонт радиального вентилятора: диаметр рабочего колеса до 500мм, шт | 1 | 4121 |  |  | 4121 |  |  | 30 | 30
Корпус 1094 Склаж ЛВЖ. Вентилятор П2/2 Ц4-70 №5
38 | БЦ16-061501-0101 | Ремонт радиального вентилятора: диаметр рабочего колеса до 500мм, шт | 1 | 4121 |  |  | 4121 |  |  | 30 | 30
Корпус 1094 Склаж ЛВЖ. Вентилятор В6 Ц4-70 №8
39 | БЦ16-061501-0102 | Ремонт радиального вентилятора: диаметр рабочего колеса свыше 500 до 1000мм, шт | 1 | 7102 |  |  | 7102 |  |  | 51.7 | 51.7
Корпус 1094 Склаж ЛВЖ. Вентилятор В7 Ц4-70 №8
40 | БЦ16-061501-0102 | Ремонт радиального вентилятора: диаметр рабочего колеса свыше 500 до 1000мм, шт | 1 | 7102 |  |  | 7102 |  |  | 51.7 | 51.7
Корпус 1094 Склаж ЛВЖ. Вентилятор В9 Ц4-70 №5
41 | БЦ16-061501-0101 | Ремонт радиального вентилятора: диаметр рабочего колеса до 500мм, шт | 1 | 4121 |  |  | 4121 |  |  | 30 | 30
Итого прямые затраты по разделу в ценах 2001г. | [6 empty] | 26567 |  |  |  | 193.4
Итоги по разделу 16 Установка катализаторов и подготовки сырья (103,104). Узел ЛВЖ. Вентсистемы кор.1094, инв.№20000105 :
Ремонт энергооборудования | [6 empty] | 26567 |  |  |  | 193.4
Итого | [6 empty] | 26567 |  |  |  | 193.4
Районный коэффициент К-1,3 26 567,00 * 1,3 | [6 empty] | 34537.1
Итого по разделу 16 Установка катализаторов и подготовки сырья (103,104). Узел ЛВЖ. Вентсистемы кор.1094, инв.№20000105 | [6 empty] | 34537.1 |  |  |  | 193.4
Итого прямые затраты по смете в ценах 2001г. | [6 empty] | 244928 |  |  |  | 1782.3
Итоги по смете:
Ремонт энергооборудования | [6 empty] | 244928 |  |  |  | 1782.3
Итого | [6 empty] | 244928 |  |  |  | 1782.3
Районный коэффициент К-1,3 244 928,00 * 1,3 | [6 empty] | 318406.4
Поправочный коэффициент пересчета в текущие цены 4 кв.2012г. 318 406,40 * 1,33 | [6 empty] | 423480.51
НДС 18% | [6 empty] | 76226.49
ВСЕГО по смете составленной в базовых ценах с переводом в текущие цены 4 кв.2012г на основании приказа по ООО "Томскнефтехим" №237 от 15.02.2013 | [6 empty] | 499707 |  |  |  | 1782.3
|  | Главный механик ООО "Томскнефтехим" |  |  |  | П.А. Голубев
|  | Начальник Производства полипропилена |  |  |  | В.В. Полуботко
|  | Ведущий инженер-механик ЕСТЗ - ОТОиР МТО |  |  |  | В.И. Максимов
|  | Начальник Установки полимеризациипропилена |  |  |  | А.М. Ирхин
|  | Механик Установки полимеризациипропилена |  |  |  | Е.В. Насонов
|  | Начальник Установки гранулирования полипропилена |  |  |  | Ю.А. Писанкин
|  | Механик Установки гранулирования полипропилена |  |  |  | Ю.В. Раскошный
|  | Начальник Установки катализаторов и ПС |  |  |  | М.А. Горяйнов
|  | Механик Установки катализаторов и ПС |  |  |  | Ф.З. Арсланов
Расценки проверены:
|  | Эксперт СДО УКС |  |  |  | Р.К.Герасимович
Составил: |  | Ведущий специалист СДО УКС |  |  |  | Е.В. Грязнова
Note on C7: <Наименование стройки>
Note on C10: <Индекс/ЛН локальной сметы>
Note on C13: <Наименование локальной сметы>, <Наименование объекта>
Note on A15: <Основание>
Note on C16: <Итого по расчету>
Note on C17: =<Итого по расчету>/1,18
Note on A24: <Номер позиции по смете>
Note on B24: <Обоснование (код) позиции> <К-ты к позиции (результат)> <Примечание>
Note on C24: <Наименование (текстовая часть) расценки>, <Ед. измерения по расценке> <Обоснование коэффициентов> <Формула расчета стоимости единицы> Норматив НР %: <Нормы НР 2001г. по позиции>%*<К-ты к НР по позиции для БИМ> Норматив СП %: <Нормы СП 2001г. по позиции>%*<К-ты к СП по позиции для БИМ>
Note on D24: <Количество всего (физ. объем) по позиции> <Формула расчета физ. объема>
Note on E24: <ПЗ по позиции на единицу в базисных ценах с учетом всех к-тов> <ОЗП по позиции на единицу в базисных ценах с учетом всех к-тов>
Note on F24: <ЭММ по позиции на единицу в базисных ценах с учетом всех к-тов> <ЗПМ по позиции на единицу в базисных ценах с учетом всех к-тов>
Note on G24: <Наименование индекса к позиции>: ОЗП=<Индекс к позиции на ОЗП>; ЭМ=<Индекс к позиции на ЭМ>; ЗПМ=<Индекс к позиции на ЗПМ>; МАТ=<Индекс к позиции на МАТ>
Note on H24: <Общая стоимость ПЗ по позиции для БИМ до начисления НР и СП>
Note on I24: <Общая стоимость ОЗП по позиции для БИМ до начисления НР и СП>
Note on J24: <Общая стоимость ЭММ по позиции для БИМ до начисления НР и СП> <Общая стоимость ЗПМ по позиции для БИМ до начисления НР и СП>
Note on K24: <ТЗ по позиции на единицу> <ТЗМ по позиции на единицу>
Note on L24: <ТЗ по позиции всего> <ТЗМ по позиции всего>
Note on A219: <Текстовая часть (итоги)>
Note on H219: <Прямые затраты (итоги)>
Note on I219: <З/п основных рабочих (итоги)>
Note on J219: <Эксплуатация машин (итоги)> <З/п машинистов (итоги)>
Note on L219: <Трудозатраты основных рабочих (итоги)> <Трудозатраты машинистов (итоги)>

## Переменные и константы
Спецификация переменных и констант из программы ГРАНД-СМЕТА
№ | Наименование переменной из позиции сметы или акта выполнения | № | Наименование константы по смете или акту выполнения | № | Наименование столбца структуры итогов
| Локальный сметный расчет | 1 | Наименование группы строек | 1 | Текстовая часть (итоги)
|  | 2 | Индекс/ЛН группы строек | 2 | Прямые затраты (итоги)
1 | Номер позиции по смете | 3 | Дата изменения группы строек | 3 | З/п основных рабочих (итоги)
2 | Номер позиции по порядку (в актах выполненных работ) | 4 | Дата создания группы строек | 4 | Эксплуатация машин (итоги)
3 | Обоснование (код) позиции | 5 | Регистрационный номер группы строек | 5 | З/п машинистов (итоги)
4 | К-ты к позиции (результат) | 6 | Описание группы строек | 6 | Материалы (итоги)
5 | К-т к позиции на прямые затраты |  |  | 7 | Трудозатраты основных рабочих (итоги)
6 | К-т к позиции на основную з/п | 7 | Наименование очереди | 8 | Трудозатраты машинистов (итоги)
7 | К-т к позиции на эксплуатацию машин | 8 | Индекс/ЛН очереди
8 | К-т к позиции на з/п машинистов | 9 | Дата изменения очереди
9 | К-т к позиции на материалы | 10 | Дата создания очереди
10 | К-т к позиции на трудозатраты рабочих | 11 | Регистрационный номер очереди
11 | К-т к позиции на трудозатраты механизаторов | 12 | Описание очереди
12 | Обоснование коэффициентов
13 | Наименование (текстовая часть) расценки | 13 | Наименование пускового комплекса
14 | Ед. измерения по расценке | 14 | Индекс/ЛН пускового комплекса
15 | Количество всего (физ. объем) по позиции | 15 | Дата изменения пускового комплекса
16 | Формула расчета физ. объема | 16 | Дата создания пускового комплекса
17 | Норма расхода на единицу | 17 | Регистрационный номер пускового комплекса
18 | Формула расчета стоимости единицы | 18 | Описание пускового комплекса
19 | ПЗ по позиции на единицу в базисных ценах
20 | ОЗП по позиции на единицу в базисных ценах | 19 | Наименование стройки
21 | ЭММ по позиции на единицу в базисных ценах | 20 | Индекс/ЛН стройки
22 | ЗПМ по позиции на единицу в базисных ценах | 21 | Дата изменения стройки
23 | МАТ по позиции на единицу в базисных ценах | 22 | Дата создания стройки
24 | Оборудование по позиции на единицу в базисных ценах | 23 | Регистрационный номер стройки
25 | ПЗ по позиции на единицу в базисных ценах с учетом к-тов к позиции | 24 | Описание стройки
26 | ОЗП по позиции на единицу в базисных ценах с учетом к-тов к позиции
27 | ЭММ по позиции на единицу в базисных ценах с учетом к-тов к позиции | 25 | Наименование объекта
28 | ЗПМ по позиции на единицу в базисных ценах с учетом к-тов к позиции | 26 | Индекс/ЛН объекта
29 | МАТ по позиции на единицу в базисных ценах с учетом к-тов к позиции | 27 | Дата изменения объекта
30 | Оборудование на единицу в базисных ценах с учетом к-тов к позиции | 28 | Дата создания объекта
31 | ПЗ по позиции на единицу после применения индекса | 29 | Регистрационный номер объекта
32 | ОЗП по позиции на единицу после применения индекса | 30 | Описание объекта
33 | ЭММ по позиции на единицу после применения индекса
34 | ЗПМ по позиции на единицу после применения индекса | 31 | Наименование сводного сметного расчета
35 | МАТ по позиции на единицу после применения индекса | 32 | Индекс/ЛН сводного сметного расчета
36 | Оборудование по позиции на единицу после применения индекса | 33 | Дата изменения сводного сметного расчета
37 | Общая стоимость ПЗ по позиции в базисных ценах | 34 | Дата создания сводного сметного расчета
38 | Общая стоимость ОЗП по позиции в базисных ценах | 35 | Регистрационный номер сводного сметного расчета
39 | Общая стоимость ЭММ по позиции в базисных ценах | 36 | Описание сводного сметного расчета
40 | Общая стоимость ЗПМ по позиции в базисных ценах
41 | Общая стоимость МАТ по позиции в базисных ценах | 37 | Наименование объектной сметы
42 | Общая стоимость оборудования по позиции в базисных ценах | 38 | Индекс/ЛН объектной сметы
43 | ТЗ по позиции на единицу | 39 | Дата изменения объектной сметы
44 | ТЗ по позиции всего | 40 | Дата создания объектной сметы
45 | ТЗМ по позиции на единицу | 41 | Регистрационный номер объектной сметы
46 | ТЗМ по позиции всего | 42 | Описание объектной сметы
47 | Вид работ 2001г. по позиции
48 | Нормы НР 2001г. по позиции | 43 | Наименование локальной сметы
49 | Нормы СП 2001г. по позиции | 44 | Индекс/ЛН локальной сметы
50 | Вид работ 1984г. по позиции | 45 | Дата изменения локальной сметы
51 | Нормы НР 1984г. по позиции | 46 | Дата создания локальной сметы
52 | Нормы СП 1984г. по позиции | 47 | Регистрационный номер локальной сметы
53 | К-ты к НР по позиции при расчете в текущих ценах | 48 | Описание локальной сметы
54 | К-ты к НР по позиции при расчете в базисных ценах
55 | Сумма НР по позиции при расчете в текущих ценах (ресурсный расчет) | 49 | Основание
56 | Сумма НР по позиции при расчете в базисных ценах | 50 | Составил
57 | Сумма СП по позиции при расчете в текущих ценах (ресурсный расчет) | 51 | Проверил
58 | Сумма СП по позиции при расчете в базисных ценах | 52 | Заказчик
59 | К-т удорожания по позиции (ресурсный расчет) | 53 | Инвестор
| Ресурсный расчет | 54 | Нормативная трудоемкость основных рабочих по смете
|  | 55 | Нормативная трудоемкость механизаторов по смете
60 | ПЗ по позиции на единицу в текущих ценах | 56 | Норм_трудоемкость осн_рабочих по смете с учетом к-тов
61 | ОЗП по позиции на единицу в текущих ценах | 57 | Норм_трудоемкость механизаторов по смете с учетом к-тов
62 | ЭММ по позиции на единицу в текущих ценах
63 | ЗПМ по позиции на единицу в текущих ценах | 58 | Сметная стоимость в базисных ценах
64 | МАТ по позиции на единицу в текущих ценах | 59 | Строительные работы в базисных ценах
65 | Оборудование по позиции на единицу в текущих ценах | 60 | Монтажные работы в базисных ценах
66 | ПЗ по позиции на единицу в текущих ценах с учетом к-тов к позиции | 61 | Оборудование в базисных ценах
67 | ОЗП по позиции на единицу в текущих ценах с учетом к-тов к позиции | 62 | Прочие затраты в базисных ценах
68 | ЭММ по позиции на единицу в текущих ценах с учетом к-тов к позиции | 63 | Итого ПЗ в базисных ценах
69 | ЗПМ по позиции на единицу в текущих ценах с учетом к-тов к позиции | 64 | Итого ОЗП в базисных ценах
70 | МАТ по позиции на единицу в текущих ценах с учетом к-тов к позиции | 65 | Районный к-т к ЗП
71 | Оборудование на единицу в текущих ценах с учетом к-тов к позиции | 66 | Итого ЗПМ в базисных ценах
72 | Общая стоимость ПЗ по позиции в текущих ценах | 67 | Итого ФОТ в базисных ценах
73 | Общая стоимость ОЗП по позиции в текущих ценах | 68 | Итого материалы в базисных ценах
74 | Общая стоимость ЭММ по позиции в текущих ценах | 69 | Итого машины и механизмы в базисных ценах
75 | Общая стоимость ЗПМ по позиции в текущих ценах | 70 | Итого НР в базисных ценах
76 | Общая стоимость МАТ по позиции в текущих ценах | 71 | Итого СП в базисных ценах
77 | Общая стоимость оборудования по позиции в текущих ценах | 72 | Итого ПЗ в базисных ценах с учетом к-тов
|  | 73 | Итого ОЗП в базисных ценах с учетом к-тов
| Индексы пересчета и территориальные поправки | 74 | Итого ЗПМ в базисных ценах с учетом к-тов
|  | 75 | Итого материалы в базисных ценах с учетом к-тов
78 | Индекс пересчета ПЗ по позиции из базисных цен 1984г. в текущие | 76 | Итого ЭММ в базисных ценах с учетом к-тов
79 | Индекс пересчета ОЗП по позиции из базисных цен 1984г. в текущие
80 | Индекс пересчета ЭМ по позиции из базисных цен 1984г. в текущие | 77 | Сметная стоимость в текущих ценах после применения индексов
81 | Индекс пересчета ЗПМ по позиции из базисных цен 1984г. в текущие | 78 | Строительные работы в текущих ценах после применения индексов
82 | Индекс пересчета МАТ по позиции из базисных цен 1984г. в текущие | 79 | Монтажные работы в текущих ценах после применения индексов
83 | Обоснование индекса пересчета по позиции из базисных цен 1984г. в текущие | 80 | Оборудование в текущих ценах после применения индексов
84 | Индекс пересчета ПЗ по позиции из базисных цен 2001г. в текущие | 81 | Прочие затраты в текущих ценах после применения индексов
85 | Индекс пересчета ОЗП по позиции из базисных цен 2001г. в текущие
86 | Индекс пересчета ЭМ по позиции из базисных цен 2001г. в текущие | 82 | Сметная стоимость по ресурсному расчету
87 | Индекс пересчета ЗПМ по позиции из базисных цен 2001г. в текущие | 83 | Строительные работы в текущих ценах по ресурсному расчету
88 | Индекс пересчета МАТ по позиции из базисных цен 2001г. в текущие | 84 | Монтажные работы в текущих ценах по ресурсному расчету
89 | Обоснование индекса пересчета по позиции из базисных цен 2001г. в текущие | 85 | Оборудование в текущих ценах по ресурсному расчету
90 | Индекс пересчета ПЗ по позиции из цен 1984г. в цены 2001г. | 86 | Прочие затраты в текущих ценах по ресурсному расчету
91 | Индекс пересчета ОЗП по позиции из цен 1984г. в цены 2001г. | 87 | Итого ПЗ по ресурсному расчету
92 | Индекс пересчета ЭМ по позиции из цен 1984г. в цены 2001г. | 88 | Итого ОЗП по ресурсному расчету
93 | Индекс пересчета ЗПМ по позиции из цен 1984г. в цены 2001г. | 89 | Районный к-т к ЗП
94 | Индекс пересчета МАТ по позиции из цен 1984г. в цены 2001г. | 90 | Итого ЗПМ при расчете по стоимости ч/часа работы механизаторов
95 | Обоснование индекса пересчета по позиции из цен 1984г. в цены 2001г. | 91 | Итого ФОТ при расчете по доле з/п в стоимости эксплуатации машин
96 | Обоснование территориальной поправки к расценкам 2001г. | 92 | Итого материалы по ресурсному расчету
97 | Территориальная поправка к ПЗ к расценкам 2001г. | 93 | Итого машины и механизмы по ресурсному расчету
98 | Территориальная поправка к ОЗП к расценкам 2001г. | 94 | Итого НР по ресурсному расчету
99 | Территориальная поправка к ЭМ к расценкам 2001г. | 95 | Итого СП по ресурсному расчету
100 | Территориальная поправка к ЗПМ к расценкам 2001г. | 96 | Итого ПЗ по рес_расчету с учетом к-тов
101 | Территориальная поправка к МАТ к расценкам 2001г. | 97 | Итого ОЗП по рес_расчету с учетом к-тов
102 | Индекс по конструктивам (часть 1) | 98 | Итого ЗПМ по рес_расчету с учетом к-тов
103 | Индекс по конструктивам (часть 2) | 99 | Итого материалы по рес_расчету с учетом к-тов
104 | Обоснование индекса по конструктивам | 100 | Итого ЭММ по рес_расчету с учетом к-тов
| Акт о приемке выполненных работ | 101 | Отчетный период (учет выполненных работ)
|  | 102 | Трудоемкость основных рабочих по акту выполненных работ
105 | ПЗ по позиции в базисных ценах по выполнению | 103 | Трудоемкость механизаторов по акту выполненных работ
106 | ОЗП по позиции в базисных ценах по выполнению | 104 | Стоимость по акту выполненных работ в базисных ценах
107 | ЭММ по позиции в базисных ценах по выполнению | 105 | Итого ПЗ по акту выполненных работ в базисных ценах
108 | ЗПМ по позиции в базисных ценах по выполнению | 106 | Итого ОЗП по акту выполненных работ в базисных ценах
109 | МАТ по позиции в базисных ценах по выполнению | 107 | Итого ЗПМ по акту выполненных работ в базисных ценах
110 | Стоимость оборудования по позиции в базисных ценах по выполнению | 108 | Итого ФОТ по акту выполненных работ в базисных ценах
111 | ТЗ по позиции по выполнению | 109 | Итого материалы по акту выполненных работ в базисных ценах
112 | ТЗМ по позиции по выполнению | 110 | Итого машины и механизмы по акту выполненных работ в базисных ценах
113 | ПЗ по позиции в текущих ценах по выполнению | 111 | Стоимость по акту выполненных работ при ресурсном расчете
114 | ОЗП по позиции в текущих ценах по выполнению | 112 | Итого ПЗ по акту выполненных работ при ресурсном расчете
115 | ЭММ по позиции в текущих ценах по выполнению | 113 | Итого ОЗП по акту выполненных работ при ресурсном расчете
116 | ЗПМ по позиции в текущих ценах по выполнению | 114 | Итого ЗПМ по акту выполненных работ при ресурсном расчете
117 | МАТ по позиции в текущих ценах по выполнению | 115 | Итого ФОТ по акту выполненных работ при ресурсном расчете
118 | Стоимость оборудования по позиции в текущих ценах по выполнению | 116 | Итого материалы по акту выполненных работ при ресурсном расчете
|  | 117 | Итого машины и механизмы по акту выполненных работ при ресурсном расчете
| Ведомость ресурсов и список потребных ресурсов | 118 | Итого НР по акту в базисных ценах
|  | 119 | Итого СП по акту в базисных ценах
119 | Номер ресурса п.п. | 120 | Итого НР по акту при ресурсном расчете
120 | Код ресурса | 121 | Итого СП по акту при ресурсном расчете
121 | Наименование ресурса | 122 | Труд_основн_рабочих по акту вып_работ с учетом к-тов
122 | Единица измерения ресурса | 123 | Труд_механизаторов по акту вып_работ с учетом к-тов
123 | Количество ресурса на единицу измерения | 124 | Итого ПЗ по акту вып_работ в базисных ценах с учетом к-тов
124 | Общее количество ресурса (на физ. объем) | 125 | Итого ОЗП по акту вып_работ в базисных ценах с учетом к-тов
125 | Сметная базисная цена ресурса (на ед. измерения) | 126 | Итого ЗПМ по акту вып_работ в базисных ценах с учетом к-тов
126 | Сметная базисная цена ресурса (на физ. объем) | 127 | Итого МАТ по акту вып_работ в базисных ценах с учетом к-тов
127 | Обоснование базисной цены ресурса | 128 | Итого ЭММ по акту вып_работ в базисных ценах с учетом к-тов
128 | Сметная текущая цена ресурса (на ед. измерения) | 129 | Итого ПЗ по акту вып_работ при ресурсном расчете с учетом к-тов
129 | Сметная текущая цена ресурса (на физ. объем) | 130 | Итого ОЗП по акту вып_работ при ресурсном расчете с учетом к-тов
130 | Обоснование текущей цены ресурса | 131 | Итого ЗПМ по акту вып_работ при ресурсном расчете с учетом к-тов
131 | Базисная ЗП по ресурсу (для машин и механизмов) | 132 | Итого МАТ по акту вып_работ при ресурсном расчете с учетом к-тов
132 | Текущая ЗП по ресурсу (для машин и механизмов) | 133 | Итого ЭММ по акту вып_работ при ресурсном расчете с учетом к-тов
|  | 134 | Укрупненный норматив НР для расчета в текущих ценах и ценах 2001г.
|  | 135 | Укрупненный норматив СП для расчета в текущих ценах и ценах 2001г.
|  | 136 | Укрупненный норматив НР для расчета в ценах 1984г.
|  | 137 | Укрупненный норматив СП для расчета в ценах 1984г.
|  | 139 | Территориальная поправка к ТЕР на ПЗ
|  | 140 | Территориальная поправка к ТЕР на ОЗП
|  | 141 | Территориальная поправка к ТЕР на ЭМ
|  | 142 | Территориальная поправка к ТЕР на ЗПМ
|  | 143 | Территориальная поправка к ТЕР на МАТ
|  | 144 | Обоснование поправки к ТЕР