## Локальная смета
Приложение №1 к заявке №330/2 от "20" августа 2012г.
УТВЕРЖДАЮ:
Генеральный директор ЗАО "Далур"
______________А.А.Дементьев
"_____"_______________2012 г.
Текущий ремонт
(наименование стройки)
ЛОКАЛЬНЫЙ СМЕТНЫЙ РАСЧЕТ № 1/2012
(локальная смета)
| на | Здание ЛСУ, Усть-Уксянский участок,инв. №000003224
Основание: проект №
|  | Сметная стоимость строительных работ _______________________________________________________________________________________________ |  |  | ___________________________221936,76 |  | руб.
|  | Средства на оплату труда _______________________________________________________________________________________________ |  |  | ___________________________3420 |  | руб.
|  | Сметная трудоемкость _______________________________________________________________________________________________ |  |  | _______________________________________________________________________________________________338,9 |  | чел.час
Составлен(а) в текущих (прогнозных) ценах по состоянию на ____2кв.___2012_ г.
№ пп | Обоснование | Наименование работ и затрат | Ед. изм. | Кол. | Стоимость единицы, руб. |  |  | Обоснова-ние, индекс | Общая стоимость, руб. |  |  |  | Затр.тр.раб-х не занятых обслуж.машин
[5 empty] | Всего | Экспл. маш. | Мат-ы |  | Всего | в т.ч. оплата труда | Экспл. маш. | Мат-ы | Обслуж-х машины
[5 empty] | оплата труда | в т.ч. оплата труда |  |  |  |  | в т.ч. оплата труда |  | на ед-цу | всего
1 | 2 | 3 | 4 | 5 | 6 | 7 | 8 | 9 | 10 | 11 | 12 | 13 | 14 | 15
Раздел 1. Вентиляция В-2
1 | ФЕР20-01-001-01 В ред. пр. № 253 Минрегиона РФ | Демонтаж воздуховодов из листовой, оцинкованной стали и алюминия класса Н (нормальные) толщиной: 0,5 мм, диаметром до 200 мм | 100 м2 поверхности воздуховодов | 0,03 округл(3,14*0,125*7/100;2) | 644.17 | 57.33 |  |  | 19 | 18 | 1 |  | 67.14 | 2.01
[5 empty] | 586.84 | 2.81 | [6 empty] | 0.21 | 0.01
2 | ФЕР20-01-001-01 В ред. пр. № 253 Минрегиона РФ | Прокладка воздуховодов из листовой, оцинкованной стали и алюминия класса Н (нормальные) толщиной: 0,5 мм, диаметром до 200 мм | 100 м2 поверхности воздуховодов | 0,03 округл(3,14*0,125*7/100;2) | 2133.1 | 143.32 | 434.65 |  | 64 | 47 | 4 | 13 | 177.93 | 5.34
[5 empty] | 1555.13 | 7.02 | [6 empty] | 0.52 | 0.02
3 | ФССЦ-301-8032 Пр.Минрегиона №308 от 28.07.09 | Воздуховоды из тонколистовой коррозионно-стойкой стали толщиной 0,8 мм, диаметром 125 мм | м2 | 2,75 округл(3,14*0,125*7;2) | 309.7 |  | 309.7 |  | 852 |  |  | 852
4 | ФССЦ-301-6268 Пр.Минрегиона №535 от 11.11.11 | Врезка прямая из оцинкованной стали, диаметром 125 мм | шт. | 1 | 26.06 |  | 26.06 |  | 26 |  |  | 26
5 | ФССЦ-301-0475 Пр.Минрегиона №308 от 28.07.09 | Крепления для воздуховодов | т | 0.032 | 8136 |  | 8136 |  | 260 |  |  | 260
Итого прямые затраты по разделу в ценах 2001г. | [8 empty] | 1221 | 65 | 5 | 1151 |  | 7.35
0.03
Итого прямые затраты по разделу с учетом коэффициентов к итогам (При ремонте и реконструкции зданий и сооружений работы, аналогичные технологическим процессам в новом строительстве ОЗП=1,15; ЭМ=1,25; ЗПМ=1,25; ТЗ=1,15; ТЗМ=1,25 (Поз. 2-5)) | [8 empty] | 1229 | 72 | 6 | 1151 |  | 8.15
0.04
Накладные расходы | [8 empty] | 92
Сметная прибыль | [8 empty] | 51
Итого по разделу 1 Вентиляция В-2 | [8 empty] | 7532 |  |  |  |  | 8.15
0.04
Раздел 2. Полы
полы
6 | ФЕР46-04-011-12 В ред. пр. № 253 Минрегиона РФ | Разборка в зданиях и сооружения с агрессивными средами покрытий полов: цементных и бетонных толщиной 25 мм (кислото- и жароупорных бетонов) | 100 м2 покрытия | 0.34 | 821.72 | 575.13 |  |  | 279 | 84 | 195 |  | 28.54 | 9.7
[5 empty] | 246.59 | 56.13 |  |  |  |  | 19 |  | 5.58 | 1.9
7 | ФЕР13-06-004-01 В ред. пр. № 253 Минрегиона РФ | Обеспыливание поверхности | 1 м2 обеспыливаемой поверхности | 34 | 1.12 | 0.27 |  |  | 38 | 29 | 9 |  | 0.1 | 3.4
0.85
8 | ФЕР11-01-015-01 В ред. пр. № 253 Минрегиона РФ | Устройство покрытий: бетонных толщиной 30 мм | 100 м2 покрытия | 0,34 округл(4,2*8,1/100;2) | 546.47 | 216.92 | 8.54 |  | 186 | 109 | 74 | 3 | 40.43 | 13.75
|  | 546,47 = 2 581,37 - 3,06 x 665,00 |  |  | 321.01 | 29.85 |  |  |  |  | 10 |  | 2.84 | 0.97
9 | ФЕР11-01-015-02 В ред. пр. № 253 Минрегиона РФ | Устройство покрытий: на каждые 5 мм изменения толщины покрытия добавлять или исключать к расценке 11-01-015-01 | 100 м2 покрытия | 0,34 округл(4,2*8,1/100;2) | 284.22 | 114.12 |  |  | 97 | 58 | 39 |  | 21.42 | 7.28
|  | 15,79 = 354,94 - 0,51 x 665,00 |  |  | 170.1 | 39.6 |  |  |  |  | 13 |  | 3.42 | 1.16
10 | ФССЦ-401-0008 Пр.Минрегиона №308 от 28.07.09 | Бетон тяжелый, класс В22,5 (М300) | м3 | 4,16 3,12+1,04 | 700 |  | 700 |  | 2912 |  |  | 2912
11 | ФЕР13-05-002-03 В ред. пр. № 253 Минрегиона РФ | Оклейка бетонной поверхности из листового полиэтилена т.5,0мм на клее 88-СА со сваркой листов в 1 слой (полиэтилен -заказчика) | 1 м2 оклеиваемой поверхности | 40,8 34*1,2 | 87.8 | 5.08 | 29.8 |  | 3582 | 2159 | 207 | 1216 | 5.04 | 205.63
|  | 87,80 = 189,35 - 0,0044 x 23 080,00 |  |  | 52.92 | 0.1 |  |  |  |  | 4 |  | 0.01 | 0.41
Дверные блоки
12 | ФЕР09-06-001-01 В ред. пр. № 253 Минрегиона РФ | Демонтаж: конструкций дверей | 1 т конструкций | 0.05 | 626.47 | 92.12 |  |  | 31 | 27 | 4 |  | 62.64 | 3.13
[5 empty] | 534.35 | 4.63 | [6 empty] | 0.34 | 0.02
13 | ФЕР09-06-001-01 В ред. пр. № 253 Минрегиона РФ | Монтаж: конструкций дверей | 1 т конструкций | 0.05 | 931.53 | 131.61 | 36.57 |  | 47 | 38 | 7 | 2 | 89.49 | 4.47
[5 empty] | 763.35 | 6.62 | [6 empty] | 0.49 | 0.02
14 | Цена поставщика | Дверной блок металлический (сейф-дверь) Цена 9800/5,49*1,122 | шт | 1 | 9800 |  | 9800 |  | 9800 |  |  | 9800
Водостоки
15 | ФЕР12-01-008-01 В ред. пр. № 253 Минрегиона РФ | Устройство обделок на фасадах (наружные подоконники, пояски, балконы и др.): включая водосточные трубы, с изготовлением элементов труб | 100 м2 фасада (без вычета проемов) | 0.78 | 1056.47 | 2.62 | 939.55 |  | 824 | 89 | 2 | 733 | 13.4 | 10.45
114.3
16 | ФЕР12-01-009-01 В ред. пр. № 253 Минрегиона РФ | Устройство желобов: настенных | 100 м желобов | 0,17 округл((4,5*2+8)/100;2) | 18952.69 | 296.15 | 17933.62 |  | 3222 | 123 | 50 | 3049 | 84.75 | 14.41
[5 empty] | 722.92 | 28.49 |  |  |  |  | 5 |  | 2.11 | 0.36
Итого прямые затраты по разделу в ценах 2001г. | [8 empty] | 21018 | 2716 | 587 | 17715 |  | 272.22
[11 empty] | 51 |  |  | 4.84
Итого прямые затраты по разделу с учетом коэффициентов к итогам (При ремонте и реконструкции зданий и сооружений работы, аналогичные технологическим процессам в новом строительстве ОЗП=1,15; ЭМ=1,25; ЗПМ=1,25; ТЗ=1,15; ТЗМ=1,25 (Поз. 7, 11, 8-9, 13, 15-16)) | [8 empty] | 21506 | 3107 | 684 | 17715 |  | 311.12
[11 empty] | 59 |  |  | 5.57
Накладные расходы | [8 empty] | 3018
Сметная прибыль | [8 empty] | 1902
Итого по разделу 2 Полы | [8 empty] | 145079 |  |  |  |  | 311.12
5.57
Раздел 3. Отмостка
17 | ФЕР27-07-001-01 В ред. пр. № 253 Минрегиона РФ | Устройство асфальтобетонных покрытий дорожек и тротуаров однослойных из литой мелкозернистой асфальтобетонной смеси толщиной 3 см | 100 м2 покрытия | 0,3 30*1/100 | 3566.51 | 57.68 | 3368.37 |  | 1070 | 42 | 17 | 1011 | 15.12 | 4.54
[5 empty] | 140.46 | 0.57 | [6 empty] | 0.05 | 0.02
18 | ФЕР27-07-001-02 В ред. пр. № 253 Минрегиона РФ | На каждые 0,5 см изменения толщины покрытия добавлять к расценке 27-07-001-01 | 100 м2 покрытия | 0.3 | 10457.46 | 151.2 | 9918.36 |  | 3137 | 116 | 45 | 2976 | 41.76 | 12.53
387.9
Итого прямые затраты по разделу в ценах 2001г. | [8 empty] | 4207 | 158 | 62 | 3987 |  | 17.07
0.02
Итого прямые затраты по разделу с учетом коэффициентов к итогам (При ремонте и реконструкции зданий и сооружений работы, аналогичные технологическим процессам в новом строительстве ОЗП=1,15; ЭМ=1,25; ЗПМ=1,25; ТЗ=1,15; ТЗМ=1,25 (Поз. 17-18)) | [8 empty] | 4247 | 182 | 78 | 3987 |  | 19.63
0.03
Накладные расходы | [8 empty] | 258
Сметная прибыль | [8 empty] | 147
Итого по разделу 3 Отмостка | [8 empty] | 25539 |  |  |  |  | 19.63
0.03
ИТОГИ ПО СМЕТЕ:
Итого прямые затраты по смете в ценах 2001г. | [8 empty] | 26446 | 2939 | 654 | 22853 |  | 296.64
[11 empty] | 51 |  |  | 4.89
Итого прямые затраты по смете с учетом коэффициентов к итогам | [8 empty] | 26982 | 3361 | 768 | 22853 |  | 338.9
[11 empty] | 59 |  |  | 5.64
В том числе, справочно:
При ремонте и реконструкции зданий и сооружений работы, аналогичные технологическим процессам в новом строительстве ОЗП=1,15; ЭМ=1,25; ЗПМ=1,25; ТЗ=1,15; ТЗМ=1,25 (Поз. 2-5, 7, 11, 8-9, 13, 15-18) | [8 empty] | 536 | 422 | 114 |  |  | 42.27
[11 empty] | 8 |  |  | 0.74
Накладные расходы | [8 empty] | 3368
В том числе, справочно:
90% ФОТ (от 2592) (Поз. 7, 11-13) | [8 empty] | 2333
110% ФОТ (от 103) (Поз. 6) | [8 empty] | 113
120% ФОТ (от 250) (Поз. 15-16) | [8 empty] | 300
123% ФОТ (от 221) (Поз. 8-9) | [8 empty] | 272
128% ФОТ (от 72) (Поз. 1-5) | [8 empty] | 92
142% ФОТ (от 182) (Поз. 17-18) | [8 empty] | 258
Сметная прибыль | [8 empty] | 2100
В том числе, справочно:
65%*0,85 ФОТ (от 250) (Поз. 15-16) | [8 empty] | 138
70% ФОТ (от 103) (Поз. 6) | [8 empty] | 72
70%*0,85 ФОТ (от 2521) (Поз. 7, 11) | [8 empty] | 1500
75%*0,85 ФОТ (от 221) (Поз. 8-9) | [8 empty] | 141
83%*0,85 ФОТ (от 72) (Поз. 1-5) | [8 empty] | 51
85%*0,85 ФОТ (от 71) (Поз. 12-13) | [8 empty] | 51
95%*0,85 ФОТ (от 182) (Поз. 17-18) | [8 empty] | 147
Итоги по смете:
Сантехнические работы - внутренние (трубопроводы, водопровод, канализация, отопление, газоснабжение, вентиляция и кондиционирование воздуха) | [8 empty] | 1372 |  |  |  |  | 8.15
0.04
Работы по реконструкции зданий и сооружений (усиление и замена существующих конструкций, разборка и возведение отдельных конструктивных элементов) | [8 empty] | 464 |  |  |  |  | 9.7
1.9
Защита строительных конструкций и оборудования от коррозии | [8 empty] | 7771 |  |  |  |  | 240.38
0.51
Полы | [8 empty] | 749 |  |  |  |  | 24.18
2.66
Берегоукрепительные работы | [8 empty] | 2912
Строительные металлические конструкции | [8 empty] | 201 |  |  |  |  | 8.27
0.05
Материалы | [8 empty] | 9800
Кровли | [8 empty] | 4529 |  |  |  |  | 28.59
0.45
Автомобильные дороги | [8 empty] | 4652 |  |  |  |  | 19.63
0.03
Итого | [8 empty] | 32450 |  |  |  |  | 338.9
5.64
В том числе:
Материалы | [8 empty] | 22853
Машины и механизмы | [8 empty] | 768
ФОТ | [8 empty] | 3420
Накладные расходы | [8 empty] | 3368
Сметная прибыль | [8 empty] | 2100
Перевозка рабочих свыше 3 км 2,5% | [8 empty] | 811
Итого | [8 empty] | 33261
Непредвиденные затраты 3% | [8 empty] | 998
Итого с непредвиденными | [8 empty] | 34259
Перевод в текущие цены 2 кв.2012г. 34 259 * 5,49 | [8 empty] | 188082
НДС 18% | [8 empty] | 33854.76
ВСЕГО по смете | [8 empty] | 221936.76 |  |  |  |  | 338.9
5.64
Составила: ___________________________Хабичева Г.С.
(должность, подпись, расшифровка)