## Локальная смета
УТВЕРЖДАЮ:
И о директора ДАПФ ОАО"ППГХО"
С А Иванов
"______ " _______________201_ г.
ПЭиТС
(наименование стройки)
ЛОКАЛЬНЫЙ СМЕТНЫЙ РАСЧЕТ № 57-2012
(локальная смета)
на | Капитальный ремонт ГПП-10 Выключатель масляный ВМ-35 Инв.№ 83051015
(наименование работ и затрат, наименование объекта)
Основание: Дефектная ведомость
| Сметная стоимость монтажных работ _______________________________________________________________________________________________ |  | ___________________________73,102 |  | тыс. руб.
| Средства на оплату труда _______________________________________________________________________________________________ |  | ___________________________23,678 |  | тыс. руб.
| Сметная трудоемкость _______________________________________________________________________________________________ |  | _______________________________________________________________________________________________164,34 |  | чел.час
| Трудозатраты механизаторов _______________________________________________________________________________________________ |  | _______________________________________________________________________________________________9,31 |  | чел.час
Составлен(а) в текущих (прогнозных) ценах по состоянию на ___4 кв____2011_ г.
№ пп | Шифр и номер позиции норматива | Наименование работ и затрат, единица измерения | Количество | Стоимость единицы, руб. |  | Общая стоимость, руб. |  |  | Затраты труда рабочих, чел.-ч, не занятых обслуживанием машин
|  |  |  | всего | эксплуатации машин | Всего | оплаты труда | эксплуатация машин
|  |  |  | оплаты труда | в т.ч. оплаты труда |  |  | в т.ч. оплаты труда | на единицу | всего
1 | 2 | 3 | 4 | 5 | 6 | 7 | 8 | 9 | 10 | 11
Раздел 1. Новый Раздел
1 | ТЕРм08-01-009-03 | Разборка: Выключатель масляный, напряжение 35 кВ: типа ВМК-35 (компл. (3 фазы)) 1 381,58 = 1 487,79 - 3,8 x 27,95 КОЭФ. К ПОЗИЦИИ: 2. Производство монтажных работ в существующих зданиях и сооружениях в стесненных условиях: с наличием в зоне производства работ действующего технологического оборудования (станков, установок, кранов и т.п.) или загромождающих предметов (лабораторное оборудование, мебель и т. п.), или движения транспорта по внутрицеховым путям. ОЗП=1,35; ЭМ=1,35 к расх.; ЗПМ=1,35; ТЗ=1,35; ТЗМ=1,35; 5. Производство монтажных работ вблизи объектов, находящихся под высоким напряжением, в том числе в охранной зоне действующей воздушной линии электропередачи ОЗП=1,2; ЭМ=1,2 к расх.; ЗПМ=1,2; ТЗ=1,2; ТЗМ=1,2; Демонтаж оборудования, которое подлежит дальнейшему использованию, без надобности хранения (перемещается в цеху на другое место установки и т.п.) ОЗП=0,6; ЭМ=0,6 к расх.; ЗПМ=0,6; МАТ=0 к расх.; ТЗ=0,6; ТЗМ=0,6 | 1 | 1286,78 532,44 | 754,34 34,91 | 1287 | 532 | 755 35 | 61.63 | 61.63
Уд | 1. 101-9852 | Краска, (кг) | 0 | 27.95
2 | ТЕРм08-01-009-03 | Устройство: Выключатель масляный, напряжение 35 кВ: типа ВМК-35 (компл. (3 фазы)) 1 381,58 = 1 487,79 - 3,8 x 27,95 КОЭФ. К ПОЗИЦИИ: 2. Производство монтажных работ в существующих зданиях и сооружениях в стесненных условиях: с наличием в зоне производства работ действующего технологического оборудования (станков, установок, кранов и т.п.) или загромождающих предметов (лабораторное оборудование, мебель и т. п.), или движения транспорта по внутрицеховым путям. ОЗП=1,35; ЭМ=1,35 к расх.; ЗПМ=1,35; ТЗ=1,35; ТЗМ=1,35; 5. Производство монтажных работ вблизи объектов, находящихся под высоким напряжением, в том числе в охранной зоне действующей воздушной линии электропередачи ОЗП=1,2; ЭМ=1,2 к расх.; ЗПМ=1,2; ТЗ=1,2; ТЗМ=1,2 | 1 | 2202,36 887,40 | 1257,23 58,18 | 2202 | 887 | 1257 58 | 102.71 | 102.71
Уд | 1. 101-9852 | Краска, (кг) | 3,8 3,8 | 27.95 |  | 531.05
Итого прямые затраты по смете в ценах 2001г. | [5 empty] | 3489 | 1419 | 2012 93 |  | 164.34
Итого прямые затраты по смете с учетом индексов, в текущих ценах | [5 empty] | 30459 | 22222 | 7947 1456 |  | 164.34
Накладные расходы | [5 empty] | 19179
Сметная прибыль | [5 empty] | 12313
Итоги по смете:
Электромонтажные работы на других объектах | [5 empty] | 61951 |  |  |  | 164.34
Итого | [5 empty] | 61951 |  |  |  | 164.34
В том числе:
Материалы | [5 empty] | 290
Машины и механизмы | [5 empty] | 7947
ФОТ | [5 empty] | 23678
Накладные расходы | [5 empty] | 19179
Сметная прибыль | [5 empty] | 12313
НДС 18% | [5 empty] | 11151.18
ВСЕГО по смете | [5 empty] | 73102.18 |  |  |  | 164.34
| Главный специалист отдела ЭО ДАПФ ОАО "ППГХО" |  |  |  | В Н Бороздич
| Инженер по проектно-сметной работе ДАПФ ОАО "ППГХО" |  |  |  | Л Н Патенко