## Локальная смета
УТВЕРЖДАЮ:
И.о. директора ДАПФ
_________________С.А. Иванов
"____" ______________2012 г.
ГМЗ
(наименование стройки)
ЛОКАЛЬНЫЙ СМЕТНЫЙ РАСЧЕТ №538-11
(локальная смета)
|  | на | Зд. 642. Склад известняка. Усиление эстакады повышенного ж/д пути №19. Путевая дорожка. (доп. К смете №433-11)
(наименование работ и затрат, наименование объекта)
Основание: тех. решение №29-02-06/893 от 07.06. 2011 г.; тех. решение №29-02-06/1318 от 09.08. 2011 г.
Основание: проект №4858-АС
|  |  | Сметная стоимость _______________________________________________________________________________________________ | [5 empty] | ___________________________4720,100 |  | тыс. руб.
|  |  | строительных работ _______________________________________________________________________________________________ | [5 empty] | _______________________________________________________________________________________________5476,708 |  | тыс. руб.
|  |  | монтажных работ _______________________________________________________________________________________________ | [5 empty] | _______________________________________________________________________________________________1314,744 |  | тыс. руб.
|  |  | Средства на оплату труда _______________________________________________________________________________________________ | [5 empty] | ___________________________1599,634 |  | тыс. руб.
|  |  | Сметная трудоемкость _______________________________________________________________________________________________ | [5 empty] | _______________________________________________________________________________________________9891,85 |  | чел.час
Составлен(а) в текущих (прогнозных) ценах по состоянию на ___2кв____2012 г.
№ пп | Обоснование | Наименование | Ед. изм. | Кол. | Стоимость единицы, руб. |  |  |  | Общая стоимость, руб. |  |  |  | Т/з осн. раб.на ед. | Т/з осн. раб. Всего | Т/з мех. на ед. | Т/з мех. Всего
[5 empty] | Всего | В том числе |  |  | Всего | В том числе
[6 empty] | Осн.З/п | Эк.Маш | З/пМех |  | Осн.З/п | Эк.Маш | З/пМех
1 | 2 | 3 | 4 | 5 | 6 | 7 | 8 | 9 | 10 | 11 | 12 | 13 | 14 | 15 | 16 | 17
Раздел 1. Новый Раздел: Путевая дорожка
1 | ФЕРм38-01-002-01 | Изготовление балок из рельса старогодного Р-50 3 165,23 = 5 567,83 + 1,02 x (2 495,81 - 4 851,30) ИНДЕКС К ПОЗИЦИИ(справочно): 2-2012 Индексы ЧСИ 2 кв. 2012 г ОЗП=15,97; ЭМ=4,08; ЗПМ=15,97; МАТ=5,17 | 1 т конструкций | 2.524 | 3165.23 | 224.15 | 257.03 | 13.5 | 7989 | 566 | 649 | 34 | 23.3 | 58.81 | 1.5 | 3.79
З | 1. СЦМ-105-0220 | Рельсы старогодные 2 группы | т | 1,02 2,574 | 2495.81 |  |  |  | 6424.21
Уд | 2. 101-1015 | Балки двутавровые N 60, сталь марки Ст3сп | т | 1,02 2,574 | 4851.3 |  |  |  | 12487.25
2 | ТЕР09-03-015-01 | Установка балок из рельсов старогодных Р-50 ИНДЕКС К ПОЗИЦИИ(справочно): 2-2012 Индексы ЧСИ 2 кв. 2012 г ОЗП=15,97; ЭМ=4,08; ЗПМ=15,97; МАТ=5,17 | т | 2.524 | 492.69 | 124.11 | 283.3 | 21.11 | 1244 | 313 | 715 | 53 | 15.79 | 39.85 | 1.75 | 4.42
3 | ТЕР01-02-055-04 прим | Разработка грунта вручную с выемкой и обратной засыпкой (грунтов 4. из под шпал на эстакаде высота 3.0м) ИНДЕКС К ПОЗИЦИИ(справочно): 2-2012 Индексы ЧСИ 2 кв. 2012 г ОЗП=15,97; ЭМ=4,08; ЗПМ=15,97; МАТ=5,17 | 100м3 | 0.0353 | 3052.66 | 3052.66 |  |  | 108 | 108 |  |  | 398 | 14.05
4 | ФЕРм38-01-003-01 | Изготовление прогонов из швеллера №14 и соединительных пластин из листовой стали т. 6 мм. 8 211,26 = 8 280,28 + (1,02 - 1,032) x 5 751,70 ИНДЕКС К ПОЗИЦИИ(справочно): 2-2012 Индексы ЧСИ 2 кв. 2012 г ОЗП=15,97; ЭМ=4,08; ЗПМ=15,97; МАТ=5,17 | 1 т конструкций | 1.118 | 8211.26 | 875.42 | 1102.33 | 89.45 | 9180 | 979 | 1232 | 100 | 91 | 101.74 | 7.34 | 8.21
З | 1. 101-1026 | Швеллеры N 40, сталь марки Ст3сп | т | 1,02 1,14 | 5751.7 |  |  |  | 6556.94
Уд | 2. 101-1026 | Швеллеры N 40, сталь марки Ст3сп | т | 1,032 1,154 | 5751.7 |  |  |  | 6637.46
5 | ТЕР09-03-015-01 | Установка м/к - прогоны из швеллера №14 и соединительные пластины из листовой стали т. 6 мм. ИНДЕКС К ПОЗИЦИИ(справочно): 2-2012 Индексы ЧСИ 2 кв. 2012 г ОЗП=15,97; ЭМ=4,08; ЗПМ=15,97; МАТ=5,17 | т | 1.118 | 492.69 | 124.11 | 283.3 | 21.11 | 551 | 139 | 317 | 24 | 15.79 | 17.65 | 1.75 | 1.96
6 | ТЕР09-03-014-01 | Монтаж распорок (Монтаж связей и распорок из одиночных и парных уголков, гнутосварных профилей для пролетов до 24 м при высоте здания до 25 м ИНДЕКС К ПОЗИЦИИ(справочно): 2-2012 Индексы ЧСИ 2 кв. 2012 г ОЗП=15,97; ЭМ=4,08; ЗПМ=15,97; МАТ=5,17 | т | 0.148 | 1214.84 | 497.38 | 484.39 | 48.66 | 180 | 74 | 72 | 7 | 63.28 | 9.37 | 4.01 | 0.59
7 | ТЕР09-03-030-01 | Монтаж настила из просечно вытяжной стали. ИНДЕКС К ПОЗИЦИИ(справочно): 2-2012 Индексы ЧСИ 2 кв. 2012 г ОЗП=15,97; ЭМ=4,08; ЗПМ=15,97; МАТ=5,17 | т | 0.63 | 1099.49 | 322.82 | 703.37 | 60.08 | 693 | 203 | 443 | 38 | 39.13 | 24.65 | 4.91 | 3.09
8 | ФЕРм38-01-004-02 | Изготовление ограждения ИНДЕКС К ПОЗИЦИИ(справочно): 2-2012 Индексы ЧСИ 2 кв. 2012 г ОЗП=15,97; ЭМ=4,08; ЗПМ=15,97; МАТ=5,17 | 1 т конструкций | 1.1174 | 10017.4 | 1154.4 | 740.67 | 42.36 | 11193 | 1290 | 828 | 47 | 120 | 134.09 | 4.4 | 4.92
9 | ТЕР09-03-029-01 | Монтаж ограждений ИНДЕКС К ПОЗИЦИИ(справочно): 2-2012 Индексы ЧСИ 2 кв. 2012 г ОЗП=15,97; ЭМ=4,08; ЗПМ=15,97; МАТ=5,17 | т | 1.1174 | 1084.93 | 273.53 | 738.1 | 71.7 | 1212 | 306 | 825 | 80 | 32.37 | 36.17 | 5.83 | 6.51
10 | ТЕР22-01-011-01 | Укладка гильз до Д-50мм.( ограждение сьемное) ИНДЕКС К ПОЗИЦИИ(справочно): 2-2012 Индексы ЧСИ 2 кв. 2012 г ОЗП=15,97; ЭМ=4,08; ЗПМ=15,97; МАТ=5,17 | Км | 0.0144 | 41100.26 | 2954.22 | 2719.28 | 250.88 | 592 | 43 | 39 | 4 | 318 | 4.58 | 18.69 | 0.27
11 | ТЕР13-03-002-01 | Огрунтовка металлических поверхностей за один раз грунтовкой ХС-068 ИНДЕКС К ПОЗИЦИИ(справочно): 2-2012 Индексы ЧСИ 2 кв. 2012 г ОЗП=15,97; ЭМ=4,08; ЗПМ=15,97; МАТ=5,17 | 100м2 | 0.6 | 445.35 | 38.42 | 10.24 | 0.09 | 267 | 23 | 6 |  | 3.92 | 2.35 | 0.03 | 0.02
12 | ТЕР13-03-004-04 | Окраска металлических огрунтованных поверхностей эмалью ХВ-1120 ИНДЕКС К ПОЗИЦИИ(справочно): 2-2012 Индексы ЧСИ 2 кв. 2012 г ОЗП=15,97; ЭМ=4,08; ЗПМ=15,97; МАТ=5,17 | 100м2 | 0.6 | 972.27 | 19.99 | 7.02 | 0.09 | 583 | 12 | 4 |  | 2.45 | 1.47 | 0.03 | 0.02
Заголовок: дополнение к смете № 433-11
13 | ФЕРм38-01-003-01 | Изготовление арматурных сеток (Решетчатые конструкции (стойки, опоры, фермы и пр.)для призмы 2 344,53 = 8 280,28 - 1,032 x 5 751,70 ИНДЕКС К ПОЗИЦИИ(справочно): 2-2012 Индексы ЧСИ 2 кв. 2012 г ОЗП=15,97; ЭМ=4,08; ЗПМ=15,97; МАТ=5,17 | 1 т конструкций | 5.43 | 2344.53 | 875.42 | 1102.33 | 89.45 | 12731 | 4754 | 5986 | 486 | 91 | 494.13 | 7.34 | 39.86
14 | ТЕР06-01-015-05 | Установка сваренных каркасов 552,21 = 11 229,01 - 0,35 x 10 219,09 - 0,65 x 10 923,26 ИНДЕКС К ПОЗИЦИИ(справочно): 2-2012 Индексы ЧСИ 2 кв. 2012 г ОЗП=15,97; ЭМ=4,08; ЗПМ=15,97; МАТ=5,17 | т | 5.43 | 552.21 | 274.83 | 241.83 | 11.8 | 2999 | 1492 | 1313 | 64 | 33.68 | 182.88 | 2.29 | 12.43
15 | ТЕР07-01-039-01 | Заделка деформационных швов плит-оболочек цементным раствором 1:3 на глубину 30 мм ИНДЕКС К ПОЗИЦИИ(справочно): 2-2012 Индексы ЧСИ 2 кв. 2012 г ОЗП=15,97; ЭМ=4,08; ЗПМ=15,97; МАТ=5,17 | 100п.м. | 1.12 | 657.03 | 543.16 |  |  | 736 | 608 |  |  | 74 | 82.88
16 | ТЕР07-01-039-01 | Заполнение вертикальных и горизонтальных швов фунд блоков цементным раствором ИНДЕКС К ПОЗИЦИИ(справочно): 2-2012 Индексы ЧСИ 2 кв. 2012 г ОЗП=15,97; ЭМ=4,08; ЗПМ=15,97; МАТ=5,17 | 100п.м. | 3.97 | 657.03 | 543.16 |  |  | 2608 | 2156 |  |  | 74 | 293.78
17 | ТЕР06-01-041-03 | Устройство перекрытий безбалочных толщиной 300мм ИНДЕКС К ПОЗИЦИИ(справочно): 2-2012 Индексы ЧСИ 2 кв. 2012 г ОЗП=15,97; ЭМ=4,08; ЗПМ=15,97; МАТ=5,17 | 100м3 | 3.79 | 114038.74 | 5271.95 | 2413.24 | 310.67 | 432207 | 19981 | 9146 | 1177 | 678.5 | 2571.52 | 25.59 | 96.99
18 | ФЕРм38-01-003-01 | Изготовление арматурных сеток (Решетчатые конструкции стойки, опоры, фермы и пр.)для ж\б плиты сверх нормы п. 20 ИНДЕКС К ПОЗИЦИИ(справочно): 2-2012 Индексы ЧСИ 2 кв. 2012 г ОЗП=15,97; ЭМ=4,08; ЗПМ=15,97; МАТ=5,17 | 1 т конструкций | 12.34 | 8280.28 | 875.42 | 1102.33 | 89.45 | 102179 | 10803 | 13603 | 1104 | 91 | 1122.94 | 7.34 | 90.58
19 | ТЕР06-01-015-05 | Установка сваренных сеток для ж\б плиты.сверх нормы поз.20 552,21 = 11 229,01 - 0,35 x 10 219,09 - 0,65 x 10 923,26 ИНДЕКС К ПОЗИЦИИ(справочно): 2-2012 Индексы ЧСИ 2 кв. 2012 г ОЗП=15,97; ЭМ=4,08; ЗПМ=15,97; МАТ=5,17 | т | 12.34 | 552.21 | 274.83 | 241.83 | 11.8 | 6814 | 3391 | 2984 | 146 | 33.68 | 415.61 | 2.29 | 28.26
20 | ТЕР06-01-015-06 | Установка стальных конструкций, остающихся в теле бетона (продольный рельс Р-50, швеллер №14) 966,73 = 8 496,65 - 1 x 7 529,92 ИНДЕКС К ПОЗИЦИИ(справочно): 2-2012 Индексы ЧСИ 2 кв. 2012 г ОЗП=15,97; ЭМ=4,08; ЗПМ=15,97; МАТ=5,17 | т | 55.02 | 966.73 | 400.29 | 498.31 | 22.21 | 53189 | 22024 | 27417 | 1222 | 46.33 | 2549.08 | 4.38 | 240.99
21 | ФСЦП310-3006-1 | Перевозка грузов автомобилями-самосвалами грузоподъемностью 10 т работающих вне карьера: расстояние перевозки 6 км; нормативное время пробега 0,701 час; класс груза 1 ИНДЕКС К ПОЗИЦИИ(справочно): 2-2012 Индексы ЧСИ 2 кв. 2012 г ОЗП=15,97; ЭМ=4,08; ЗПМ=15,97; МАТ=5,17 | 1 тонна | 646 | 6.94 |  | 6.94 |  | 4483 |  | 4483
22 | ТЕР01-01-013-16 | Разработка грунта с погрузкой на автомобили-самосвалы экскаваторами с ковшом вместимостью 0,5 (0,5-0,63) м3, группа грунтов 4 ИНДЕКС К ПОЗИЦИИ(справочно): 2-2012 Индексы ЧСИ 2 кв. 2012 г ОЗП=15,97; ЭМ=4,08; ЗПМ=15,97; МАТ=5,17 | 1000м3 | 0.34 | 7173.29 | 170.52 | 6993.77 | 910.76 | 2439 | 58 | 2378 | 310 | 24.36 | 8.28 | 70.65 | 24.02
23 | ТЕР01-02-002-03 | Уплотнение грунта прицепными кулачковыми катками 8 т на первый проход по одному следу при толщине слоя 20 см ИНДЕКС К ПОЗИЦИИ(справочно): 2-2012 Индексы ЧСИ 2 кв. 2012 г ОЗП=15,97; ЭМ=4,08; ЗПМ=15,97; МАТ=5,17 | 1000м3 | 1.554 | 2223.39 |  | 2223.39 | 308.17 | 3455 |  | 3455 | 479 |  |  | 22.76 | 35.37
24 | ТЕР06-01-018-01 | Устройство деформационного осадочного шва фундаментов под оборудование с заполнением битумом при толщине шва 25 мм, глубине 20 см ИНДЕКС К ПОЗИЦИИ(справочно): 2-2012 Индексы ЧСИ 2 кв. 2012 г ОЗП=15,97; ЭМ=4,08; ЗПМ=15,97; МАТ=5,17 | 100м | 4,32 1,12+3,2 | 2469.67 | 508.78 | 343.85 | 2.03 | 10669 | 2198 | 1485 | 9 | 65.48 | 282.87 | 0.39 | 1.68
Итого прямые затраты по смете в ценах 2001г. | [8 empty] | 668301 | 71521 | 77380 | 5384 |  | 8448.75 |  | 603.98
Итого прямые затраты по смете с учетом коэффициентов к итогам | [8 empty] | 741139 | 92926 | 108297 | 7239 |  | 9891.85 |  | 860.85
Итого прямые затраты по смете с учетом индексов, в текущих ценах | [8 empty] | 4717245 | 1484027 | 441851 | 115607 |  | 9891.85 |  | 860.85
Накладные расходы | [8 empty] | 1336477
Сметная прибыль | [8 empty] | 737730
Итоги по смете:
Итого Строительные работы | [8 empty] | 5476708 |  |  |  |  | 8171.31 |  | 713.49
Итого Монтажные работы | [8 empty] | 1314744 |  |  |  |  | 1720.54 |  | 147.36
Итого | [8 empty] | 6791452 |  |  |  |  | 9891.85 |  | 860.85
В том числе:
Материалы | [8 empty] | 2791367
Машины и механизмы | [8 empty] | 441851
ФОТ | [8 empty] | 1599634
Накладные расходы | [8 empty] | 1336477
Сметная прибыль | [8 empty] | 737730
-МАТ (Минус материалы заказчика) | [8 empty] | -2791367
Итого с учетом доп. затрат в тек ценах | [8 empty] | 4000085
НДС 18% | [8 empty] | 720015.3
ВСЕГО по смете | [8 empty] | 4720100.3 |  |  |  |  | 9891.85 |  | 860.85
Составил: Гл. специалист отдела ЗиС ДАПФ _________________ Соловьева Л.С.
Ведущий инженер сметного отдела ДАПФ ______________ Голик Ф.А.

## Локальная смета (2)
УТВЕРЖДАЮ:
И.о.директора ДАПФ
_________________С.А. Иванов
"____" ______________2012 г.
ГМЗ
(наименование стройки)
ЛОКАЛЬНЫЙ СМЕТНЫЙ РАСЧЕТ №538-11
(локальная смета)
|  | на | Усиление эстакады повышенного ж/д пути №19.Путевая дорожка. (доп. К смете №433-11)
(наименование работ и затрат, наименование объекта)
Основание: тех. решение №29-02-06/893 от 17.06. 2011 г.; тех. решение №29-02-06/1318 от 09.08. 2011 г.
|  |  | Сметная стоимость _______________________________________________________________________________________________ | [5 empty] | ___________________________4040,728 |  | тыс. руб.
|  |  | строительных работ _______________________________________________________________________________________________ | [5 empty] | _______________________________________________________________________________________________5060,984 |  | тыс. руб.
|  |  | монтажных работ _______________________________________________________________________________________________ | [5 empty] | _______________________________________________________________________________________________636,209 |  | тыс. руб.
|  |  | Средства на оплату труда _______________________________________________________________________________________________ | [5 empty] | ___________________________1360,589 |  | тыс. руб.
|  |  | Сметная трудоемкость _______________________________________________________________________________________________ | [5 empty] | _______________________________________________________________________________________________9726,4 |  | чел.час
Составлен(а) в текущих (прогнозных) ценах по состоянию на 1 кв. 2012 г.
№ пп | Обоснование | Наименование | Ед. изм. | Кол. | Стоимость единицы, руб. |  |  |  | Общая стоимость, руб. |  |  |  | Т/з осн. раб.на ед. | Т/з осн. раб. Всего | Т/з мех. на ед. | Т/з мех. Всего
[5 empty] | Всего | В том числе |  |  | Всего | В том числе
[6 empty] | Осн.З/п | Эк.Маш | З/пМех |  | Осн.З/п | Эк.Маш | З/пМех
1 | 2 | 3 | 4 | 5 | 6 | 7 | 8 | 9 | 10 | 11 | 12 | 13 | 14 | 15 | 16 | 17
Раздел 1. Новый Раздел: Путевая дорожка
1 | ФЕРм38-01-002-01 | Изготовление балок из рельса старогодного Р-50 3 165,23 = 5 567,83 + 1,02 x (2 495,81 - 4 851,30) ИНДЕКС К ПОЗИЦИИ(справочно): 1-2012 Индексы ЧСИ 1 кв. 2012 г ОЗП=15,83; ЭМ=4,07; ЗПМ=15,83; МАТ=5,08 НР (4787 руб.): 66%*0,85 от ФОТ (8548 руб.) СП (4445 руб.): 65%*0,8 от ФОТ (8548 руб.) | 1 т конструкций | 2.524 | 3165.23 | 224.15 | 257.03 | 13.5 | 7989 | 566 | 649 | 34 | 23.3 | 58.81 | 1.5 | 3.79
2 | ТЕР09-03-015-01 | Установка балок из рельсов старогодных Р-50 ИНДЕКС К ПОЗИЦИИ(справочно): 1-2012 Индексы ЧСИ 1 кв. 2012 г ОЗП=15,83; ЭМ=4,07; ЗПМ=15,83; МАТ=5,08 НР (6497 руб.): 90%*0.85 от ФОТ (8438 руб.) СП (4894 руб.): 85%*(0.85*0.8) от ФОТ (8438 руб.) | т | 2.524 | 492.69 | 124.11 | 283.3 | 21.11 | 1244 | 313 | 715 | 53 | 15.79 | 39.85 | 1.75 | 4.42
3 | ТЕР01-02-055-04 прим | Разработка грунта вручную с выемкой и обратной засыпкой (грунтов 4. из под шпал на эстакаде высота 3.0м) ИНДЕКС К ПОЗИЦИИ(справочно): 1-2012 Индексы ЧСИ 1 кв. 2012 г ОЗП=15,83; ЭМ=4,07; ЗПМ=15,83; МАТ=5,08 НР (1669 руб.): 80%*0.85 от ФОТ (2454 руб.) СП (761 руб.): 45%*(0.85*0.8) от ФОТ (2454 руб.) | 100м3 | 0.0353 | 3052.66 | 3052.66 |  |  | 108 | 108 |  |  | 398 | 14.05
4 | ФЕРм38-01-003-01 | Изготвление прогонов из швеллера №14 и соединительных пластин из листовой стали т. 6 мм. 8 211,26 = 8 280,28 + (1,02 - 1,032) x 5 751,70 ИНДЕКС К ПОЗИЦИИ(справочно): 1-2012 Индексы ЧСИ 1 кв. 2012 г ОЗП=15,83; ЭМ=4,07; ЗПМ=15,83; МАТ=5,08 НР (8608 руб.): 66%*0,85 от ФОТ (15371 руб.) СП (7993 руб.): 65%*0,8 от ФОТ (15371 руб.) | 1 т конструкций | 1.118 | 8211.26 | 875.42 | 1102.33 | 89.45 | 9180 | 979 | 1232 | 100 | 91 | 101.74 | 7.34 | 8.21
5 | ТЕР09-03-015-01 | Установка м/к - прогоны из швеллера №14 и соединительные пластины из листовой стали т. 6 мм. ИНДЕКС К ПОЗИЦИИ(справочно): 1-2012 Индексы ЧСИ 1 кв. 2012 г ОЗП=15,83; ЭМ=4,07; ЗПМ=15,83; МАТ=5,08 НР (2901 руб.): 90%*0.85 от ФОТ (3768 руб.) СП (2185 руб.): 85%*(0.85*0.8) от ФОТ (3768 руб.) | т | 1.118 | 492.69 | 124.11 | 283.3 | 21.11 | 551 | 139 | 317 | 24 | 15.79 | 17.65 | 1.75 | 1.96
6 | ТЕР09-03-014-01 | Монтаж распорок (Монтаж связей и распорок из одиночных и парных уголков, гнутосварных профилей для пролетов до 24 м при высоте здания до 25 м ИНДЕКС К ПОЗИЦИИ(справочно): 1-2012 Индексы ЧСИ 1 кв. 2012 г ОЗП=15,83; ЭМ=4,07; ЗПМ=15,83; МАТ=5,08 НР (1426 руб.): 90%*0.85 от ФОТ (1852 руб.) СП (1074 руб.): 85%*(0.85*0.8) от ФОТ (1852 руб.) | т | 0.148 | 1214.84 | 497.38 | 484.39 | 48.66 | 180 | 74 | 72 | 7 | 63.28 | 9.37 | 4.01 | 0.59
7 | ТЕР09-03-030-01 | Монтаж настила из просечно вытяжной стали. ИНДЕКС К ПОЗИЦИИ(справочно): 1-2012 Индексы ЧСИ 1 кв. 2012 г ОЗП=15,83; ЭМ=4,07; ЗПМ=15,83; МАТ=5,08 НР (4279 руб.): 90%*0.85 от ФОТ (5557 руб.) СП (3223 руб.): 85%*(0.85*0.8) от ФОТ (5557 руб.) | т | 0.63 | 1099.49 | 322.82 | 703.37 | 60.08 | 693 | 203 | 443 | 38 | 39.13 | 24.65 | 4.91 | 3.09
8 | ФЕРм38-01-004-02 | Изготовление ограждения ИНДЕКС К ПОЗИЦИИ(справочно): 1-2012 Индексы ЧСИ 1 кв. 2012 г ОЗП=15,83; ЭМ=4,07; ЗПМ=15,83; МАТ=5,08 НР (10665 руб.): 66%*0,85 от ФОТ (19044 руб.) СП (9903 руб.): 65%*0,8 от ФОТ (19044 руб.) | 1 т конструкций | 1.1174 | 10017.4 | 1154.4 | 740.67 | 42.36 | 11193 | 1290 | 828 | 47 | 120 | 134.09 | 4.4 | 4.92
9 | ТЕР09-03-029-01 | Монтаж ограждений ИНДЕКС К ПОЗИЦИИ(справочно): 1-2012 Индексы ЧСИ 1 кв. 2012 г ОЗП=15,83; ЭМ=4,07; ЗПМ=15,83; МАТ=5,08 НР (6887 руб.): 90%*0.85 от ФОТ (8944 руб.) СП (5188 руб.): 85%*(0.85*0.8) от ФОТ (8944 руб.) | т | 1.1174 | 1084.93 | 273.53 | 738.1 | 71.7 | 1212 | 306 | 825 | 80 | 32.37 | 36.17 | 5.83 | 6.51
10 | ТЕР22-01-011-01 | Укладка гильз до Д-50мм.( ограждение сьемное) ИНДЕКС К ПОЗИЦИИ(справочно): 1-2012 Индексы ЧСИ 1 кв. 2012 г ОЗП=15,83; ЭМ=4,07; ЗПМ=15,83; МАТ=5,08 НР (1178 руб.): 130%*0.85 от ФОТ (1061 руб.) СП (647 руб.): 89%*(0.85*0.8) от ФОТ (1061 руб.) | Км | 0.0144 | 41100.26 | 2954.22 | 2719.28 | 250.88 | 592 | 43 | 39 | 4 | 318 | 4.58 | 18.69 | 0.27
11 | ТЕР13-03-002-01 | Огрунтовка металлических поверхностей за один раз грунтовкой ХС-068 ИНДЕКС К ПОЗИЦИИ(справочно): 1-2012 Индексы ЧСИ 1 кв. 2012 г ОЗП=15,83; ЭМ=4,07; ЗПМ=15,83; МАТ=5,08 НР (402 руб.): 90%*0.85 от ФОТ (522 руб.) СП (251 руб.): 70%*(0.85*0.8) от ФОТ (522 руб.) | 100м2 | 0.6 | 445.35 | 38.42 | 10.24 | 0.09 | 267 | 23 | 6 |  | 3.92 | 2.35 | 0.03 | 0.02
12 | ТЕР13-03-004-04 | Окраска металлических огрунтованных поверхностей эмалью ХВ-1120 ИНДЕКС К ПОЗИЦИИ(справочно): 1-2012 Индексы ЧСИ 1 кв. 2012 г ОЗП=15,83; ЭМ=4,07; ЗПМ=15,83; МАТ=5,08 НР (219 руб.): 90%*0.85 от ФОТ (285 руб.) СП (137 руб.): 70%*(0.85*0.8) от ФОТ (285 руб.) | 100м2 | 0.6 | 972.27 | 19.99 | 7.02 | 0.09 | 583 | 12 | 4 |  | 2.45 | 1.47 | 0.03 | 0.02
Заголовок: дополнение к смете № 433-11
13 | ФЕРм38-01-003-01 | Изготовление арматурных сеток (Решетчатые конструкции (стойки, опоры, фермы и пр.)для призмы 2 344,53 = 8 280,28 - 1,032 x 5 751,70 ИНДЕКС К ПОЗИЦИИ(справочно): 1-2012 Индексы ЧСИ 1 кв. 2012 г ОЗП=15,83; ЭМ=4,07; ЗПМ=15,83; МАТ=5,08 НР (41807 руб.): 66%*0,85 от ФОТ (74655 руб.) СП (38821 руб.): 65%*0,8 от ФОТ (74655 руб.) | 1 т конструкций | 5.43 | 2344.53 | 875.42 | 1102.33 | 89.45 | 12731 | 4754 | 5986 | 486 | 91 | 494.13 | 7.34 | 39.86
14 | ТЕР06-01-015-05 | Установка сваренных каркасов 552,21 = 11 229,01 - 0,35 x 10 219,09 - 0,65 x 10 923,26 ИНДЕКС К ПОЗИЦИИ(справочно): 1-2012 Индексы ЧСИ 1 кв. 2012 г ОЗП=15,83; ЭМ=4,07; ЗПМ=15,83; МАТ=5,08 НР (31629 руб.): 105%*0,85 от ФОТ (35538 руб.) СП (15637 руб.): 65%*0,8 * 0.85 от ФОТ (35538 руб.) | т | 5.43 | 552.21 | 274.83 | 241.83 | 11.8 | 2999 | 1492 | 1313 | 64 | 33.68 | 182.88 | 2.29 | 12.43
15 | ТЕР07-01-039-01 | Заделка деформационных швов плит-оболочек цементным раствором 1:3 на глубину 30 мм ИНДЕКС К ПОЗИЦИИ(справочно): 1-2012 Индексы ЧСИ 1 кв. 2012 г ОЗП=15,83; ЭМ=4,07; ЗПМ=15,83; МАТ=5,08 НР (15357 руб.): 130%*0,85 от ФОТ (13835 руб.) СП (8024 руб.): 85%*0.8 * 0.85 от ФОТ (13835 руб.) | 100п.м. | 1.12 | 657.03 | 543.16 |  |  | 736 | 608 |  |  | 74 | 82.88
16 | ТЕР07-01-039-01 | Заполнение вертикальных и горизонтальных швов фунд блоков цементным раствором ИНДЕКС К ПОЗИЦИИ(справочно): 1-2012 Индексы ЧСИ 1 кв. 2012 г ОЗП=15,83; ЭМ=4,07; ЗПМ=15,83; МАТ=5,08 НР (43910 руб.): 130%*0,85 от ФОТ (39559 руб.) СП (22944 руб.): 85%*0.80 * 0.85 от ФОТ (39559 руб.) | 100п.м. | 3.2 | 657.03 | 543.16 |  |  | 2102 | 1738 |  |  | 74 | 236.8
17 | ТЕР06-01-041-03 | Устройство перекрытий безбалочных толщиной 300мм ИНДЕКС К ПОЗИЦИИ(справочно): 1-2012 Индексы ЧСИ 1 кв. 2012 г ОЗП=15,83; ЭМ=4,07; ЗПМ=15,83; МАТ=5,08 НР (407854 руб.): 105%*0,85 от ФОТ (458263 руб.) СП (201636 руб.): 65%*0,8 * 0.85 от ФОТ (458263 руб.) | 100м3 | 3.59 | 114038.74 | 5271.95 | 2413.24 | 310.67 | 409399 | 18926 | 8664 | 1115 | 678.5 | 2435.82 | 25.59 | 91.87
18 | ФЕРм38-01-003-01 | Изготовление арматурных сеток (Решетчатые конструкции стойки, опоры, фермы и пр.)для ж\б плиты сверх нормы п. 20 ИНДЕКС К ПОЗИЦИИ(справочно): 1-2012 Индексы ЧСИ 1 кв. 2012 г ОЗП=15,83; ЭМ=4,07; ЗПМ=15,83; МАТ=5,08 НР (22906 руб.): 66%*0,85 от ФОТ (40904 руб.) СП (21270 руб.): 65%*0,8 от ФОТ (40904 руб.) | 1 т конструкций | 2.977 | 8280.28 | 875.42 | 1102.33 | 89.45 | 24650 | 2606 | 3282 | 266 | 91 | 270.91 | 7.34 | 21.85
19 | ТЕР06-01-015-05 | Установка сваренных сеток для ж\б плиты.сверх нормы поз.20 552,21 = 11 229,01 - 0,35 x 10 219,09 - 0,65 x 10 923,26 ИНДЕКС К ПОЗИЦИИ(справочно): 1-2012 Индексы ЧСИ 1 кв. 2012 г ОЗП=15,83; ЭМ=4,07; ЗПМ=15,83; МАТ=5,08 НР (17343 руб.): 105%*0,85 от ФОТ (19487 руб.) СП (8574 руб.): 65%*0.8 * 0.85 от ФОТ (19487 руб.) | т | 2.977 | 552.21 | 274.83 | 241.83 | 11.8 | 1644 | 818 | 720 | 35 | 33.68 | 100.27 | 2.29 | 6.82
20 | ТЕР06-01-015-06 | Установка стальных конструкций, остающихся в теле бетона (продольный рельс Р-50, швеллер №14) 966,73 = 8 496,65 - 1 x 7 529,92 ИНДЕКС К ПОЗИЦИИ(справочно): 1-2012 Индексы ЧСИ 1 кв. 2012 г ОЗП=15,83; ЭМ=4,07; ЗПМ=15,83; МАТ=5,08 НР (472958 руб.): 105%*0,85 от ФОТ (531413 руб.) СП (233822 руб.): 65%*0.8 * 0.85 от ФОТ (531413 руб.) | т | 55.02 | 966.73 | 400.29 | 498.31 | 22.21 | 53189 | 22024 | 27417 | 1222 | 46.33 | 2549.08 | 4.38 | 240.99
21 | ФСЦП310-3006-1 | Перевозка грузов автомобилями-самосвалами грузоподъемностью 10 т работающих вне карьера: расстояние перевозки 6 км; нормативное время пробега 0,701 час; класс груза 1 ИНДЕКС К ПОЗИЦИИ(справочно): 1-2012 Индексы ЧСИ 1 кв. 2012 г ОЗП=15,83; ЭМ=4,07; ЗПМ=15,83; МАТ=5,08 НР 0%*0,85 от ФОТ СП 0%*0,8 от ФОТ | 1 тонна | 646 | 6.94 |  | 6.94 |  | 4483 |  | 4483
22 | ТЕР01-01-013-16 | Разработка грунта с погрузкой на автомобили-самосвалы экскаваторами с ковшом вместимостью 0,5 (0,5-0,63) м3, группа грунтов 4 ИНДЕКС К ПОЗИЦИИ(справочно): 1-2012 Индексы ЧСИ 1 кв. 2012 г ОЗП=15,83; ЭМ=4,07; ЗПМ=15,83; МАТ=5,08 НР (7296 руб.): 95%*0.85 от ФОТ (9008 руб.) СП (3063 руб.): 50%*(0.85*0.8) от ФОТ (9008 руб.) | 1000м3 | 0.34 | 7173.29 | 170.52 | 6993.77 | 910.76 | 2439 | 58 | 2378 | 310 | 24.36 | 8.28 | 70.65 | 24.02
23 | ТЕР01-02-002-03 | Уплотнение грунта прицепными кулачковыми катками 8 т на первый проход по одному следу при толщине слоя 20 см ИНДЕКС К ПОЗИЦИИ(справочно): 1-2012 Индексы ЧСИ 1 кв. 2012 г ОЗП=15,83; ЭМ=4,07; ЗПМ=15,83; МАТ=5,08 НР (9604 руб.): 95%*0.85 от ФОТ (11857 руб.) СП (4031 руб.): 50%*(0.85*0.8) от ФОТ (11857 руб.) | 1000м3 | 1.554 | 2223.39 |  | 2223.39 | 308.17 | 3455 |  | 3455 | 479 |  |  | 22.76 | 35.37
24 | ТЕР06-01-018-01 | Устройство деформационного осадочного шва фундаментов под оборудование с заполнением битумом при толщине шва 25 мм, глубине 20 см ИНДЕКС К ПОЗИЦИИ(справочно): 1-2012 Индексы ЧСИ 1 кв. 2012 г ОЗП=15,83; ЭМ=4,07; ЗПМ=15,83; МАТ=5,08 НР (44718 руб.): 105%*0,85 от ФОТ (50245 руб.) СП (22108 руб.): 65%*0.8 * 0.85 от ФОТ (50245 руб.) | 100м | 4.32 | 2469.67 | 508.78 | 343.85 | 2.03 | 10669 | 2198 | 1485 | 9 | 65.48 | 282.87 | 0.39 | 1.68
Итого прямые затраты по разделу в ценах 2001г. | [8 empty] | 562288 | 59278 | 64313 | 4373 |  | 7088.7 |  | 508.69
Итого прямые затраты по разделу с учетом коэффициентов к итогам | [8 empty] | 619692 | 79733 | 92548 | 6217 |  | 9726.4 |  | 750.62
В том числе, справочно:
При ремонте и реконструкции зданий и сооружений работы, аналогичные технологическим процессам в новом строительстве ОЗП=1,15; ЭМ=1,25; ЗПМ=1,25; ТЗ=1,15; ТЗМ=1,25 (Поз. 2, 5-7, 9, 3, 10-12, 14, 17, 19-20, 24, 15-16, 22-23) | [8 empty] | 19326 | 7362 | 11963 | 860 |  | 904.353 |  | 107.515
переход от ФЕР 2001 к ТЕР 2001 ОЗП=0,9; ЭМ=1,11; ЗПМ=0,9; МАТ=1,2 (Поз. 1, 4, 8, 13, 18) | [8 empty] | 9012 | -1020 | 1317 | -93
4.1 То же, с вредными условиями труда (наличие пара, пыли, вредных газов, дыма и т.п.), где рабочим предприятия установлен сокращенный рабочий день, а рабочие-строители имеют рабочий день нормальной продолжительности ОЗП=1,25; ЭМ=1,25; ЗПМ=1,25; ТЗ=1,25; ТЗМ=1,25 (Поз. 2, 5-7, 9, 3, 10-12, 14, 17, 19-20, 24, 15-16, 22-23) | [8 empty] | 29066 | 14111 | 14954 | 1075 |  | 1733.3425 |  | 134.395
Итого прямые затраты по разделу с учетом индексов, в текущих ценах | [8 empty] | 3911691 | 1262174 | 376670 | 98415 |  | 9726.4 |  | 750.62
Накладные расходы | [8 empty] | 1164878
В том числе, справочно:
56% = 66%*0,85 ФОТ (от 158553) (Поз. 1, 4, 8, 13, 18) | [8 empty] | 88790
68% = 80%*0.85 ФОТ (от 2454) (Поз. 3) | [8 empty] | 1669
77% = 90%*0.85 ФОТ (от 29349) (Поз. 2, 5-7, 9, 11-12) | [8 empty] | 22599
81% = 95%*0.85 ФОТ (от 20848) (Поз. 22-23) | [8 empty] | 16887
105%*0,85 ФОТ (от 1094930) (Поз. 14, 17, 19-20, 24) | [8 empty] | 974488
130%*0,85 ФОТ (от 53394) (Поз. 15-16) | [8 empty] | 59267
111% = 130%*0.85 ФОТ (от 1061) (Поз. 10) | [8 empty] | 1178
Сметная прибыль | [8 empty] | 620624
В том числе, справочно:
31% = 45%*(0.85*0.8) ФОТ (от 2454) (Поз. 3) | [8 empty] | 761
34% = 50%*(0.85*0.8) ФОТ (от 20848) (Поз. 22-23) | [8 empty] | 7088
52% = 65%*0,8 ФОТ (от 158553) (Поз. 1, 4, 8, 13, 18) | [8 empty] | 82448
65%*0,8 * 0.85 ФОТ (от 493801) (Поз. 14, 17) | [8 empty] | 217272
65%*0.8 * 0.85 ФОТ (от 601129) (Поз. 19-20, 24) | [8 empty] | 264497
48% = 70%*(0.85*0.8) ФОТ (от 792) (Поз. 11-12) | [8 empty] | 380
58% = 85%*(0.85*0.8) ФОТ (от 28557) (Поз. 2, 5-7, 9) | [8 empty] | 16563
85%*0.8 * 0.85 ФОТ (от 13835) (Поз. 15) | [8 empty] | 8024
85%*0.80 * 0.85 ФОТ (от 39559) (Поз. 16) | [8 empty] | 22944
61% = 89%*(0.85*0.8) ФОТ (от 1061) (Поз. 10) | [8 empty] | 647
Итоги по разделу 1 Новый Раздел: Путевая дорожка :
Итого Строительные работы | [8 empty] | 5060984 |  |  |  |  | 8666.72 |  | 671.99
Итого Монтажные работы | [8 empty] | 636209 |  |  |  |  | 1059.68 |  | 78.63
Итого | [8 empty] | 5697193 |  |  |  |  | 9726.4 |  | 750.62
В том числе:
Материалы | [8 empty] | 2272847
Машины и механизмы | [8 empty] | 376670
ФОТ | [8 empty] | 1360589
Накладные расходы | [8 empty] | 1164878
Сметная прибыль | [8 empty] | 620624
Итого по разделу 1 Новый Раздел: Путевая дорожка | [8 empty] | 5697193 |  |  |  |  | 9726.4 |  | 750.62
ИТОГИ ПО СМЕТЕ:
Итого прямые затраты по смете в ценах 2001г. | [8 empty] | 562288 | 59278 | 64313 | 4373 |  | 7088.7 |  | 508.69
Итого прямые затраты по смете с учетом коэффициентов к итогам | [8 empty] | 619692 | 79733 | 92548 | 6217 |  | 9726.4 |  | 750.62
В том числе, справочно:
При ремонте и реконструкции зданий и сооружений работы, аналогичные технологическим процессам в новом строительстве ОЗП=1,15; ЭМ=1,25; ЗПМ=1,25; ТЗ=1,15; ТЗМ=1,25 (Поз. 2, 5-7, 9, 3, 10-12, 14, 17, 19-20, 24, 15-16, 22-23) | [8 empty] | 19326 | 7362 | 11963 | 860 |  | 904.353 |  | 107.515
переход от ФЕР 2001 к ТЕР 2001 ОЗП=0,9; ЭМ=1,11; ЗПМ=0,9; МАТ=1,2 (Поз. 1, 4, 8, 13, 18) | [8 empty] | 9012 | -1020 | 1317 | -93
4.1 То же, с вредными условиями труда (наличие пара, пыли, вредных газов, дыма и т.п.), где рабочим предприятия установлен сокращенный рабочий день, а рабочие-строители имеют рабочий день нормальной продолжительности ОЗП=1,25; ЭМ=1,25; ЗПМ=1,25; ТЗ=1,25; ТЗМ=1,25 (Поз. 2, 5-7, 9, 3, 10-12, 14, 17, 19-20, 24, 15-16, 22-23) | [8 empty] | 29066 | 14111 | 14954 | 1075 |  | 1733.3425 |  | 134.395
Итого прямые затраты по смете с учетом индексов, в текущих ценах | [8 empty] | 3911691 | 1262174 | 376670 | 98415 |  | 9726.4 |  | 750.62
Накладные расходы | [8 empty] | 1164878
В том числе, справочно:
56% = 66%*0,85 ФОТ (от 158553) (Поз. 1, 4, 8, 13, 18) | [8 empty] | 88790
68% = 80%*0.85 ФОТ (от 2454) (Поз. 3) | [8 empty] | 1669
77% = 90%*0.85 ФОТ (от 29349) (Поз. 2, 5-7, 9, 11-12) | [8 empty] | 22599
81% = 95%*0.85 ФОТ (от 20848) (Поз. 22-23) | [8 empty] | 16887
105%*0,85 ФОТ (от 1094930) (Поз. 14, 17, 19-20, 24) | [8 empty] | 974488
130%*0,85 ФОТ (от 53394) (Поз. 15-16) | [8 empty] | 59267
111% = 130%*0.85 ФОТ (от 1061) (Поз. 10) | [8 empty] | 1178
Сметная прибыль | [8 empty] | 620624
В том числе, справочно:
31% = 45%*(0.85*0.8) ФОТ (от 2454) (Поз. 3) | [8 empty] | 761
34% = 50%*(0.85*0.8) ФОТ (от 20848) (Поз. 22-23) | [8 empty] | 7088
52% = 65%*0,8 ФОТ (от 158553) (Поз. 1, 4, 8, 13, 18) | [8 empty] | 82448
65%*0,8 * 0.85 ФОТ (от 493801) (Поз. 14, 17) | [8 empty] | 217272
65%*0.8 * 0.85 ФОТ (от 601129) (Поз. 19-20, 24) | [8 empty] | 264497
48% = 70%*(0.85*0.8) ФОТ (от 792) (Поз. 11-12) | [8 empty] | 380
58% = 85%*(0.85*0.8) ФОТ (от 28557) (Поз. 2, 5-7, 9) | [8 empty] | 16563
85%*0.8 * 0.85 ФОТ (от 13835) (Поз. 15) | [8 empty] | 8024
85%*0.80 * 0.85 ФОТ (от 39559) (Поз. 16) | [8 empty] | 22944
61% = 89%*(0.85*0.8) ФОТ (от 1061) (Поз. 10) | [8 empty] | 647
Итоги по смете:
Итого Строительные работы | [8 empty] | 5060984 |  |  |  |  | 8666.72 |  | 671.99
Итого Монтажные работы | [8 empty] | 636209 |  |  |  |  | 1059.68 |  | 78.63
Итого | [8 empty] | 5697193 |  |  |  |  | 9726.4 |  | 750.62
В том числе:
Материалы | [8 empty] | 2272847
Машины и механизмы | [8 empty] | 376670
ФОТ | [8 empty] | 1360589
Накладные расходы | [8 empty] | 1164878
Сметная прибыль | [8 empty] | 620624
-МАТ (Минус материалы заказчика) | [8 empty] | -2272847
Итого с учетом доп. затрат в тек ценах | [8 empty] | 3424346
НДС 18% | [8 empty] | 616382.28
ВСЕГО по смете | [8 empty] | 4040728.28 |  |  |  |  | 9726.4 |  | 750.62
Составил: Гл. специалист отдела ЗиС ДАПФ _________________ Соловьева Л.С.
Ведущий инженер сметного отдела ДАПФ ______________ Голик Ф.А.