## Локальная смета
УТВЕРЖДАЮ:
И.о. директора ДАПФ
[12 empty] | _________________ |  |  | С.А. Иванов
"____" ______________201_ г.
ГМЗ
(наименование стройки)
ЛОКАЛЬНЫЙ СМЕТНЫЙ РАСЧЕТ №449-12
(локальная смета)
|  | на | СКЦ. КР. Отделение получения серной кислоты. Заделка швов между стеновыми панелями.
(наименование работ и затрат, наименование объекта)
Основание: Дефектная ведомость
|  |  | Сметная стоимость строительных работ _______________________________________________________________________________________________ | [5 empty] | ___________________________1062,097 |  | тыс. руб.
|  |  | Средства на оплату труда _______________________________________________________________________________________________ | [5 empty] | ___________________________133,733 |  | тыс. руб.
|  |  | Сметная трудоемкость _______________________________________________________________________________________________ | [5 empty] | _______________________________________________________________________________________________834,67 |  | чел.час
Составлен(а) в текущих (прогнозных) ценах по состоянию на _______201_ г.
№ пп | Обоснование | Наименование | Ед. изм. | Кол. | Стоимость единицы, руб. |  |  |  | Общая стоимость, руб. |  |  |  | Т/з осн. раб.на ед. | Т/з осн. раб. Всего | Т/з мех. на ед. | Т/з мех. Всего
[5 empty] | Всего | В том числе |  |  | Всего | В том числе
[6 empty] | Осн.З/п | Эк.Маш | З/пМех |  | Осн.З/п | Эк.Маш | З/пМех
1 | 2 | 3 | 4 | 5 | 6 | 7 | 8 | 9 | 10 | 11 | 12 | 13 | 14 | 15 | 16 | 17
1 | ТЕР07-05-039-06 | Устройство герметизации горизонтальных и вертикальных стыков панелей 2 287,15 = 2 743,57 - 8,46 x 53,95 ИНДЕКС К ПОЗИЦИИ(справочно): 2-2012 Каталог ЧСИ -В.2-2 Зона -2 кв-л ОЗП=15,97; ЭМ=4,08; ЗПМ=15,97; МАТ=5,17 | 100м | 6.05 | 2287.15 | 153.33 | 376.97 | 34.72 | 13837 | 928 | 2281 | 210 | 18.79 | 113.68 | 3.77 | 22.81
2 | 101-0617 | Мастика тиоколовая строительного назначения КБ-0,5 ИНДЕКС К ПОЗИЦИИ(справочно): 2-2012 Каталог ЧСИ -В.2-2 Зона -2 кв-л ОЗП=15,97; ЭМ=4,08; ЗПМ=15,97; МАТ=5,17 | кг | -126.4 | 84.06 |  |  |  | -10625
3 | СЦМ-101-1921 | Пена монтажная для герметизации стыков в баллончике емкостью 0.85 л ИНДЕКС К ПОЗИЦИИ(справочно): 2-2012 Каталог ЧСИ -В.2-2 Зона -2 кв-л ОЗП=15,97; ЭМ=4,08; ЗПМ=15,97; МАТ=5,17 | шт | 76 | 72.66 |  |  |  | 5522
4 | ТЕР07-05-039-10 прим. | Устройство вертикального стыка лентой герметизирующей 133,58 = 386,07 - 4,68 x 53,95 ИНДЕКС К ПОЗИЦИИ(справочно): 2-2012 Каталог ЧСИ -В.2-2 Зона -2 кв-л ОЗП=15,97; ЭМ=4,08; ЗПМ=15,97; МАТ=5,17 | 100м | 6.05 | 133.58 | 84.86 | 2.3 |  | 808 | 513 | 14 |  | 10.4 | 62.92 | 0.03 | 0.18
5 | ТЕР09-03-050-01 прим. | Монтаж стальных нащельников ИНДЕКС К ПОЗИЦИИ(справочно): 2-2012 Каталог ЧСИ -В.2-2 Зона -2 кв-л ОЗП=15,97; ЭМ=4,08; ЗПМ=15,97; МАТ=5,17 | 100м | 8.16 | 177.91 | 106.88 | 28.96 |  | 1452 | 872 | 236 |  | 12.8 | 104.45 | 0.05 | 0.41
6 | ФССЦ-201-1329 | Нащельники из оцинкованной стали КОЭФ. К ПОЗИЦИИ: МАТ=1,2 к расх. ИНДЕКС К ПОЗИЦИИ(справочно): 2-2012 Каталог ЧСИ -В.2-2 Зона -2 кв-л ОЗП=15,97; ЭМ=4,08; ЗПМ=15,97; МАТ=5,17 | м | 816 | 10.39 |  |  |  | 8478
7 | ФЕР10-01-034-03 | Установка в жилых и общественных зданиях оконных блоков из ПВХ профилей: поворотных (откидных, поворотно-откидных) с площадью проема до 2 м2 одностворчатых КОЭФ. К ПОЗИЦИИ: ОЗП=0,9; ЭМ=1,11 к расх.; ЗПМ=0,9; МАТ=1,2 к расх.; ТЗ=0,9; ТЗМ=0,9 ИНДЕКС К ПОЗИЦИИ(справочно): 2-2012 Каталог ЧСИ -В.2-2 Зона -2 кв-л ОЗП=15,97; ЭМ=4,08; ЗПМ=15,97; МАТ=5,17 | 100 м2 проемов | 0.1 | 208242.66 | 1699.69 | 564.16 | 18.38 | 20824 | 170 | 56 | 2 | 194.47 | 19.45 | 1.58 | 0.16
8 | ТЕР08-07-001-03 | Установка и разборка наружных инвентарных лесов высотой до 16 м подвесных ИНДЕКС К ПОЗИЦИИ(справочно): 2-2012 Каталог ЧСИ -В.2-2 Зона -2 кв-л ОЗП=15,97; ЭМ=4,08; ЗПМ=15,97; МАТ=5,17 | 100м2 | 5.2 | 915.51 | 506.6 | 6.16 |  | 4761 | 2634 | 32 |  | 65.2 | 339.04 | 0.08 | 0.42
9 | ТЕР08-07-001-05 | Установка и разборка наружных инвентарных лесов высотой до 16 м на каждые последующие 4 м высоты наружных инвентарных лесов добавлять: к норме 0807-1-3 ИНДЕКС К ПОЗИЦИИ(справочно): 2-2012 Каталог ЧСИ -В.2-2 Зона -2 кв-л ОЗП=15,97; ЭМ=4,08; ЗПМ=15,97; МАТ=5,17 | 100м2 | 1.3 | 191.81 | 76.07 | 1.54 |  | 249 | 99 | 2 |  | 9.79 | 12.73 | 0.02 | 0.03
Раздел 2. Установка окон и перегородки из ПВХ
10 | ФЕР10-01-034-01 | Установка в жилых и общественных зданиях оконных блоков из ПВХ профилей: глухих с площадью проема до 2 м2 КОЭФ. К ПОЗИЦИИ: ОЗП=0,9; ЭМ=1,11 к расх.; ЗПМ=0,9; МАТ=1,2 к расх.; ТЗ=0,9; ТЗМ=0,9 ИНДЕКС К ПОЗИЦИИ(справочно): 2-2012 Каталог ЧСИ -В.2-2 Зона -2 кв-л ОЗП=15,97; ЭМ=4,08; ЗПМ=15,97; МАТ=5,17 | 100 м2 проемов | 0.1615 | 201598.19 | 1343.12 | 474.07 | 18.38 | 32558 | 217 | 77 | 3 | 153.68 | 24.82 | 1.58 | 0.26
11 | ФЕР10-01-034-08 | Установка в жилых и общественных зданиях оконных блоков из ПВХ профилей: поворотных (откидных, поворотно-откидных) с площадью проема более 2 м2 трехстворчатых, в том числе при наличии створок глухого остекления КОЭФ. К ПОЗИЦИИ: ОЗП=0,9; ЭМ=1,11 к расх.; ЗПМ=0,9; МАТ=1,2 к расх.; ТЗ=0,9; ТЗМ=0,9 ИНДЕКС К ПОЗИЦИИ(справочно): 2-2012 Каталог ЧСИ -В.2-2 Зона -2 кв-л ОЗП=15,97; ЭМ=4,08; ЗПМ=15,97; МАТ=5,17 | 100 м2 проемов | 0.1512 | 201416.08 | 1173.29 | 459.31 | 6.89 | 30454 | 177 | 69 | 1 | 134.24 | 20.3 | 0.59 | 0.09
12 | ТЕР15-01-050-04 | Облицовка оконных и дверных откосов декоративным бумажно-слоистым пластиком или листами из синтетических материалов на клее ИНДЕКС К ПОЗИЦИИ(справочно): 2-2012 Каталог ЧСИ -В.2-2 Зона -2 кв-л ОЗП=15,97; ЭМ=4,08; ЗПМ=15,97; МАТ=5,17 | 100м2 | 0.162 | 11732.14 | 1373.38 | 40.13 | 0.88 | 1901 | 222 | 7 |  | 166.47 | 26.97 | 0.58 | 0.09
13 | ФЕР10-01-035-02 | Установка подоконных досок из ПВХ: в панельных стенах КОЭФ. К ПОЗИЦИИ: ОЗП=0,9; ЭМ=1,11 к расх.; ЗПМ=0,9; МАТ=1,2 к расх.; ТЗ=0,9; ТЗМ=0,9 ИНДЕКС К ПОЗИЦИИ(справочно): 2-2012 Каталог ЧСИ -В.2-2 Зона -2 кв-л ОЗП=15,97; ЭМ=4,08; ЗПМ=15,97; МАТ=5,17 | 100 п.м | 0.075 | 4065.46 | 163.22 | 20.12 | 0.52 | 305 | 12 | 2 |  | 19.13 | 1.43 | 0.05
14 | ФССЦ-101-2905 | Доски подоконные ПВХ, шириной 250 мм КОЭФ. К ПОЗИЦИИ: МАТ=1,2 к расх. ИНДЕКС К ПОЗИЦИИ(справочно): 2-2012 Каталог ЧСИ -В.2-2 Зона -2 кв-л ОЗП=15,97; ЭМ=4,08; ЗПМ=15,97; МАТ=5,17 | м | 7.5 | 189.22 |  |  |  | 1419
Итого прямые затраты по смете в ценах 2001г. | [8 empty] | 111943 | 5844 | 2776 | 216 |  | 725.79 |  | 24.45
Итого прямые затраты по смете с учетом коэффициентов к итогам | [8 empty] | 115579 | 8036 | 4220 | 338 |  | 834.67 |  | 37.97
Итого прямые затраты по смете с учетом индексов, в текущих ценах | [8 empty] | 679732 | 128335 | 17218 | 5398 |  | 834.67 |  | 37.97
Итого | [8 empty] | 900082 |  |  |  |  | 834.67 |  | 37.97
В том числе:
Материалы | [8 empty] | 534179
Машины и механизмы | [8 empty] | 17218
ФОТ | [8 empty] | 133733
Накладные расходы | [8 empty] | 144264
Сметная прибыль | [8 empty] | 76086
НДС 18% | [8 empty] | 162014.76
ВСЕГО по смете | [8 empty] | 1062096.76 |  |  |  |  | 834.67 |  | 37.97
Составил:__________________________ Голик Ф.А. Ведущий инженер ДАПФ
____________________________ Соловьева Л.С. Гл. специалист ЗиС ДАПФ