## Локальная смета
СОГЛАСОВАНО: |  |  |  | ФГУП "Комбинат "Электрохимприбор" | [7 empty] | УТВЕРЖДАЮ:
[6 empty] | (наименование стройки) | [5 empty] | Зам. генерального директора
Е.В.Гордеев
_________________ | [11 empty] | _________________
" _____ " ________________ 2012 г. | [11 empty] | "______ " __________2012 г.
ЛОКАЛЬНЫЙ СМЕТНЫЙ РАСЧЕТ № 24546
(локальная смета)
|  | на | систему автоматической пожарной сигнализации и СОУЭ. Цех 005. Здание 146 (инв.№ 6200032)
(наименование работ и затрат, наименование объекта)
|  |  | Основание: проект №23071-08-СС Тема КПМ Т6179.005 | [9 empty] | Справочно, в тыс.руб. :
|  |  | Сметная стоимость _______________________________________________________________________________________________ | [5 empty] | ___________________________26,174 |  | тыс. руб. |  | ИТОГО: |  | 118.9593
|  |  | монтажных работ _______________________________________________________________________________________________ | [5 empty] | _______________________________________________________________________________________________18,307 |  | тыс. руб. |  | с К=4,42 |  | 80.9169
|  |  | прочих (ПНР "в холостую") _______________________________________________________________________________________________ | [5 empty] | _______________________________________________________________________________________________2,731 |  | тыс. руб. |  | с К=6,05 |  | 16.5225
|  |  | оборудования _______________________________________________________________________________________________ | [5 empty] | _______________________________________________________________________________________________5,136 |  | тыс. руб. |  | с К=4,19 |  | 21.5198
|  |  | Средства на оплату труда _______________________________________________________________________________________________ | [5 empty] | ___________________________5,242 |  | тыс. руб.
|  |  | Сметная трудоемкость _______________________________________________________________________________________________ | [5 empty] | _______________________________________________________________________________________________367,34 |  | чел.час
Составлен(а) в базовых ценах 2001г. в редакции 2009г.
№ пп | Обоснова-ние | Наименование | Ед. изм. | Кол. | Стоимость единицы, руб. |  |  |  | Общая стоимость, руб. |  |  |  |  | Т/з осн. раб.на ед. | Т/з осн. раб. Всего | Общая масса обору-дования, т
[5 empty] | Всего | В том числе |  |  | Обору-дование | Всего | В том числе
[6 empty] | Осн.З/п | Эк.Маш | З/пМех |  |  | Осн.З/п | Эк.Маш | З/пМех
1 | 2 | 3 | 4 | 5 | 6 | 7 | 8 | 9 | 10 | 11 | 12 | 13 | 14 | 15 | 16 | 17
Раздел 1. Монтажные работы
1 | ТЕРм10-08-019-01 | Коробка ответвительная на стене | 1 шт. | 8 | 7.32 | 6.88 |  |  |  | 59 | 55 |  |  | 0.5 | 4
2 | ТСЦ-503-0460 | Разветвительная коробка УК-2 | шт. | 9 | 2.85 |  |  |  |  | 26
3 | ТЕРм10-08-002-02 | Извещатель ПС автоматический дымовой, фотоэлектрический, радиоизотопный, световой в нормальном исполнении | 1 шт. | 14 | 28.38 | 22.76 | 0.46 |  |  | 397 | 319 | 6 |  | 1.68 | 23.52
4 | Цена поставщика | Дымовой извещатель "ИП-212-92" (Ц:595руб :1,18:4.42) | шт | 16 | 114.08 |  |  |  |  | 1825
5 | ТЕРм10-08-002-05 | Монтаж: извещатель ручной | 1 шт. | 1 | 13.55 | 11.38 |  |  |  | 14 | 11 |  |  | 0.84 | 0.84
6 | Цена поставщика | Извещатель пожарный ручной "ИПР-3СУ" (Ц:171,93руб :1,18:4,42х1,02) | шт | 1 | 33.62 |  |  |  |  | 34
7 | ТЕРм10-08-001-01 | Приборы ПС приемно-контрольные, пусковые концентратор - блок базовый на 10 лучей "Юнитроник-496" | 1 шт. | 1 | 117.52 | 102.02 | 0.46 |  |  | 118 | 102 |  |  | 7.2 | 7.2
8 | Цена поставщика | ППКОПУ 03041-4-1 "Юнитроник-496" (Ц:14240руб :1,18:4,19) | шт | 1 |  |  |  |  | 2880 | 2880
9 | ТЕРм10-02-016-06 | Отдельно устанавливаемый преобразователь или блок питания | 1 шт. | 1 | 256.7 | 157.76 | 33.83 | 6.87 |  | 257 | 158 | 34 | 7 | 10.1 | 10.1
10 | Цена поставщика | АКБ 12В 7А/ч (Ц:423,20руб:1,18:4,42) | шт | 2 | 81.14 |  |  |  |  | 162
11 | Цена поставщика | Источник бесперебойного питания СКАТ-2400 (Ц:4507руб :1,18:4,19) | шт | 1 |  |  |  |  | 912 | 912
12 | ТЕРм10-08-003-05 прим. | Монтаж: Модуль адресации управляющий "МА-4У" | 1 шт. | 1 | 86.32 | 78.05 | 0.37 |  |  | 86 | 78 |  |  | 5.76 | 5.76
13 | Цена поставщика | Модуль адресации управляющий МА-4У (Ц:3520руб :1,18:4,19) | шт | 1 |  |  |  |  | 712 | 712
14 | ТЕРм10-08-003-05 прим. | Монтаж: адресная метка "Юнитроник МА-7ТС" | 1 шт. | 1 | 86.32 | 78.05 | 0.37 |  |  | 86 | 78 |  |  | 5.76 | 5.76
15 | Цена поставщика | Адресная метка МА-7ТС (Ц:490руб :1,18:4,19) | шт | 1 |  |  |  |  | 99 | 99
16 | ТЕРм10-04-066-06 | Монтаж: оповещатель световой | 1 шт. | 1 | 98.76 | 74.88 |  |  |  | 99 | 75 |  |  | 6 | 6
17 | Цена поставщика | Светоуказатель Выход "Молния-24" (Ц:152руб :1,18:4,42) | шт | 1 | 29.14 |  |  |  |  | 29
18 | ТЕРм10-04-066-06 | Монтаж: оповещатель свето-звуковой | 1 шт. | 1 | 98.76 | 74.88 |  |  |  | 99 | 75 |  |  | 6 | 6
19 | Цена поставщика | Светоуказатель Выход "Маяк-24кп" (Ц:230руб :1,18:4,42) | шт | 1 | 44.1 |  |  |  |  | 44
20 | ТЕРм10-01-038-08 | Монтаж: кабель канал металлический | 1 м | 100 | 11.87 | 9.37 | 2.31 | 0.47 |  | 1187 | 937 | 231 | 47 | 0.78 | 78
21 | Цена поставщика | Кабель-канал 16х12 мм, L=2 м DKC 00312 (Ц:91,04руб:1,18:4,42х1,02) | шт. | 100 | 17.8 |  |  |  |  | 1780
22 | ТЕРм08-02-399-01 | Провод в коробах, сечением до 6 мм2 | 100 м | 1.94 | 189.23 | 46.64 | 56.09 | 24.55 |  | 367 | 90 | 109 | 48 | 3.52 | 6.83
23 | Цена поставщика | Кабель КПСЭнг(А)-FRLS 1х2х0,75 (Ц:42150руб :1,18:4,42) | 1000 м | 0.014 | 8081.53 |  |  |  |  | 113
24 | Цена поставщика | Кабель UТ 105нг(А)-FRLS FE180 1х2х0,5 (Цена:23700руб:500:1,18:4,42) | 1000м | 0.073 | 4544.06 |  |  |  |  | 332
25 | Цена поставщика | Кабель КПСЭнг(А)-FRLS 1х2х1,5 (Ц:71050руб :1,18:4,42) | 1000 м | 0.016 | 13622.59 |  |  |  |  | 218
26 | Цена поставщика | Кабель КПСнг(А)-FRLS 1х2х0,5 (Ц:30880руб :1,18:4,42) | 1000 м | 0.11 | 5920.7 |  |  |  |  | 651
27 | ТЕРм11-03-001-01 | Монтаж: резисторы | 1 шт. | 1 | 8.41 | 7.26 |  |  |  | 8 | 7 |  |  | 0.52 | 0.52
28 | ТСЦ-509-0584 | Резисторы, диоды | шт. | 1 | 1.19 |  |  |  |  | 1
29 | ТЕРм08-03-545-05 | Монтаж: вилки | 1 шт. | 1 | 137.5 | 31.8 | 2.36 |  |  | 138 | 32 | 2 |  | 2.4 | 2.4
30 | П/л поз. 17 | Вилка (Ц:84,42руб:1,18:4,42) | шт. | 1 | 27.47 |  |  |  |  | 27
31 | ТЕРм08-03-591-08 | Розетка штепсельная неутопленного типа при открытой проводке | 100 шт. | 1 | 813.8 | 603.5 | 29.99 | 0.73 |  | 814 | 604 | 30 | 1 | 43.2 | 43.2
32 | ТСЦ-503-0468 | Розетка открытой проводки | шт. | 1 | 6.05 |  |  |  |  | 6
33 | ТСЦ-509-0432 прим. | Блок зажимов БЗ-24 | шт. | 1 | 75.81 |  |  |  |  | 76
34 | ТЕРм08-03-526-01 | Автомат одно-, двух-, трехполюсный, устанавливаемый на конструкции на стене или колонне, на ток до 25 А | 1 шт. | 1 | 174.77 | 20.9 | 1.28 |  |  | 175 | 21 | 1 |  | 1.56 | 1.56
35 | ТСЦ-509-0152 | Выключатели автоматические АП50Б 2МТ У3 I-63А | шт. | 1 | 41.72 |  |  |  |  | 42
36 | Цена поставщика | Программное обеспечение Кофигуратор Юнитроник-V (Ц:1600руб :1,18:4,19) | шт | 1 |  |  |  |  | 324 | 324
37 | ТЕРм10-08-019-01 | Коробка ответвительная на стене | 1 шт. | 1 | 7.32 | 6.88 |  |  |  | 7 | 7 |  |  | 0.5 | 0.5
38 | ТСЦ-503-0461 | Ответвительная коробка | шт. | 1 | 20.82 |  |  |  |  | 21
39 | ТЕРм10-06-037-05 | Шкаф настенный для приборов, размер до 640х840 мм | 1 шт. | 1 | 121.87 | 26.33 | 2.39 |  |  | 122 | 26 | 2 |  | 2.06 | 2.06
40 | Цена поставщика | Шкаф автоматики со стеклянной дверцей 800х600х250 SR 8625V (Ц:9262,94руб :1,18:4,42) | шт | 1 | 1776 |  |  |  |  | 1776
Раздел 2. Пусконаладочные работы (в холостую 80%)
Пусконаладочные работы пожарной сигнализации и СОУЭ
41 | ТЕРп01-10-001-01 | Сбор и реализация сигналов информации устройств защиты, автоматики электрических и технологических режимов КОЭФ. К ПОЗИЦИИ: 0.10 При выполнении пусконаладочных работ на высоте от 2 до 8м ОЗП=1,1; ТЗ=1,1 | 1 сигнал | 17 | 27.19 | 27.19 |  |  |  | 462 | 462 |  |  | 1.65 | 28.05
42 | ТЕРп01-10-010-01 | Схема контроля изоляции электрической сети с помощью электроизмерительных приборов | 1 схема | 2 | 95.38 | 95.38 |  |  |  | 191 | 191 |  |  | 6 | 12
43 | ТЕРп02-01-002-01 | Автоматизированная система управления II категории технической сложности с количеством каналов (Кобщ) 2 | 1 система | 1 | 366.98 | 366.98 |  |  |  | 367 | 367 |  |  | 17.6 | 17.6
Пусконаладочные работы автоматического отключения вентиляции при пожаре
44 | ТЕРп01-09-010-04 | Функциональная группа управления релейно-контакторная с общим числом внешних блокировочных связей до 20 | 1 шт. | 1 | 367.07 | 367.07 |  |  |  | 367 | 367 |  |  | 22 | 22
Итого прямые затраты по смете в ценах 2001г. | [9 empty] | 17510 | 4062 | 415 | 103 |  | 283.9
Итого прямые затраты по смете с учетом коэффициентов к итогам | [9 empty] | 19032 | 5097 | 566 | 145 |  | 367.34
В том числе, справочно:
Районный к-т 4,3% (Поз. 1, 3, 5, 7, 9, 12, 14, 20, 27, 37, 16, 18, 22, 29, 31, 34, 39, 41-44) | [9 empty] | 178 | 175 | 4 | 4
Загот.складские расходы на материалы МАТ=1,02 (Поз. 4, 6, 10, 17, 19, 21, 23, 25, 30, 40, 24) | [9 empty] | 127
Транспортные расходы на оборудование ПЗ=1,03 (Поз. 8, 11, 13, 15, 36) | [9 empty] | 148
Загот.складские расходы на оборудование ПЗ=1,012 (Поз. 8, 11, 13, 15, 36) | [9 empty] | 61
Пусконаладочные работы (в холостую 80%) ПЗ=0,8 (ОЗП=0,8; ЭМ=0,8; МАТ=0,8) (Поз. 41-44) | [9 empty] | -289 | -289
2. Производство монтажных работ в сущ.зданиях в стесн. условиях с наличием в зоне производства работ действующего тех. оборудования ОЗП=1,35; ЭМ=1,35; ЗПМ=1,35; ТЗ=1,35; ТЗМ=1,35 (Поз. 1, 3, 5, 7, 9, 12, 14, 20, 27, 37, 16, 18, 22, 29, 31, 34, 39) | [9 empty] | 1123 | 976 | 147 | 37 |  | 71.4875
3. ПНР на действующих предприятиях в зданиях при наличии в зоне производства работ загромождающих помещения предметов (станков, установок, аппаратов, эксплуатационного и лабораторного оборудования, оргтехники, мебели и т.п.) ОЗП=1,15; ТЗ=1,15 (Поз. 41-44) | [9 empty] | 174 | 174 |  |  |  | 11.9475
Накладные расходы | [9 empty] | 4195
Сметная прибыль | [9 empty] | 2947
Итоги по смете:
Итого Монтажные работы | [9 empty] | 18307 |  |  |  |  | 275.74
Итого Оборудование | [9 empty] | 5136
Итого Прочие затраты | [9 empty] | 2731 |  |  |  |  | 91.6
Итого | [9 empty] | 26174 |  |  |  |  | 367.34
В том числе:
Материалы | [9 empty] | 8233
Машины и механизмы | [9 empty] | 566
ФОТ | [9 empty] | 5242
Оборудование | [9 empty] | 5136
Накладные расходы | [9 empty] | 4195
Сметная прибыль | [9 empty] | 2947
ВСЕГО по смете | [9 empty] | 26174 |  |  |  |  | 367.34
| Начальник отд. 078 _________________________ Т.М.Ковязина | [6 empty] | Составил инженер-сметчик __________________ В.В.Воронкова
27.07.12 г.