## Март Б05
Спецификация. Поставка редукторов для сооружения энергоблоков №1 и 2 Белорусской АЭС
№ п/п | Идентификатор | Маркировка арматуры | Наименование | Тип | Класс и группа безопас-ности изделия по НП-68-05 | Категория ОК | Оборудование/Материалы | DN(арматуры), мм | Pp (арматура АЭС), Pу (общепром. арматура), МПа | Tp(арматуры), °С | Рабочая среда | Kv,м3/ч(для регулиру-ющих клапанов) | Масса,кг | Способ управления | Тип электропривода | Мощность электро-двигателя, кВт | Материал корпуса арматуры | Способ присоединения | ТУ | Смета № | Номер чертежа | Позиция по спецификации чертежа | Номер з/сп | Класс и группа трубопровода | Категория сейсмостойкос-ти трубопровода | Количество, шт | Цена за ед., без НДС, руб. | Сумма без НДС, руб. | НДС руб. | Сумма с НДС, руб. | Объект проектирования | Завод-изготовитель | Примечание | Срок поставки | Срок доставки | Разработчик РД | Стоимость изделия в ценах 2000 года, руб.
1 | 2 | 3 | 4 | 5 | 6 | 7 | 8 | 9 | 10 | 11 | 12 | 13 | 14 | 15 | 16 | 17 | 18 | 19 | 20 | 21 | 22 | 23 | 24 | 25 | 26 | 27 | 29 | 30 |  | 31 | 32 | 33 | 34 |  | 36 | 37 | 28
1 | 2.ИСУП.104236384 | 10QJA10AA201 | Редуктор | по типу С.РК 10-00-00 Рр 18 МПа, Тр 50 оС | - | 3 | оборудование | 10 | 15 | 30 | кислород |  | 2.5 | автоматическое |  |  | нж | под приварку | по типу 7719/02221-2003 ТУ | Стоимость оборудования в ЛСР в явном виде отсутствует |  |  | Система:BELБлок:1Здание:2-06.1(BEL_101123876) | 4/C | II | 1 |  | 0 | 0 | 0 | Блок №1. Вспомогательный корпус (10UKA ) бл.1 |  | UKA; Параметры: Труба=14х2; DP_max=14,75; DP_min=1,5;; Max расход среды при min перепаде давления на клапане = 2т/ч; Min расход среды при max перепаде давления на клапане = 0,1т/ч ИТТ:BLR1.B.110.&.&&&&&&.&&&&&.000.MD.0008; Тип атмосферы при хранении:II; Условия хранения:2(С); Тип атмосферы при эксплуатации:II; Климатическое исполнение и категория размещения:УХЛ4 | 2016-10-28 | 2016-11-07 | Атомпроект (ГППС ОИТ) | 2872.32
2 | 2.ИСУП.104236385 | 10QJA10AA202 | Редуктор | по типу С.РК 10-00-00 Рр 18 МПа, Тр 50 оС | - | 3 | оборудование | 10 | 15 | 30 | кислород |  | 2.5 | автоматическое |  |  | нж | под приварку | по типу 7719/02221-2003 ТУ | Стоимость оборудования в ЛСР в явном виде отсутствует |  |  | Система:BELБлок:1Здание:2-06.1(BEL_101123876) | 4/C | II | 1 |  | 0 | 0 | 0 | Блок №1. Вспомогательный корпус (10UKA ) бл.1 |  | UKA; Параметры: Труба=14х2; DP_max=14,75; DP_min=1,5;; Max расход среды при min перепаде давления на клапане = 2т/ч; Min расход среды при max перепаде давления на клапане = 0,1т/ч ИТТ:BLR1.B.110.&.&&&&&&.&&&&&.000.MD.0008; Тип атмосферы при хранении:II; Условия хранения:2(С); Тип атмосферы при эксплуатации:II; Климатическое исполнение и категория размещения:УХЛ4 | 2016-10-28 | 2016-11-07 | Атомпроект (ГППС ОИТ) | 2872.32
0
Примечание: 1. Фланцевая и межфланцевая арматура поставляется комплектно с ответными фланцами, крепежом и прокладками 2. По техническим характеристикам трубопроводной арматуры допускается процентное отклонение от требуемого значения массы на ±10% и процентное отклонение от требуемого значения мощности встроенного электропривода арматуры на -10%.
Formulas:
Срок поставки = [Срок доставки]-10