## 04-40697-0-0-АС.ЛС
СОГЛАСОВАНО: | [11 empty] | УТВЕРЖДАЮ:
_________________ | [11 empty] | _________________
" _____ " ________________ 2014 г. | [11 empty] | "______ " _______________2014 г.
(наименование стройки)
ЛОКАЛЬНЫЙ СМЕТНЫЙ РАСЧЕТ № 04-40697-0-0-АС.ЛС
(локальная смета)
|  | на | Архитектурно-строительные решения
(наименование работ и затрат, наименование объекта)
Основание: РД 04-40697-0-0-АС
|  |  | Сметная стоимость строительных работ _______________________________________________________________________________________________ | [5 empty] | ___________________________9,095 |  | тыс. руб.
|  |  | Средства на оплату труда _______________________________________________________________________________________________ | [5 empty] | ___________________________1,260 |  | тыс. руб.
|  |  | Сметная трудоемкость _______________________________________________________________________________________________ | [5 empty] | _______________________________________________________________________________________________90,79 |  | чел.час
Составлен(а) в текущих (прогнозных) ценах по состоянию на ______________
№ пп | Обосно- вание | Наименование | Ед. изм. | Кол. | Стоимость единицы, руб. |  |  |  | Общая стоимость, руб. |  |  |  |  | Т/з осн. раб.на ед. | Т/з осн. раб. Всего | Общая масса обору-дования, т
[5 empty] | Всего | В том числе |  |  | Обору- дование | Всего | В том числе
[6 empty] | Осн.З/п | Эк.Маш | З/пМех |  |  | Осн.З/п | Эк.Маш | З/пМех
1 | 2 | 3 | 4 | 5 | 6 | 7 | 8 | 9 | 10 | 11 | 12 | 13 | 14 | 15 | 16 | 17
Раздел 1. Лист 6. 3 Технические требования
1 | ТЕР13-03-002-01 Постан.Правит.Свердл.обл. от 10.11.10 №1616-ПП прим.= Огрунтовка металлических поверхностей за два раза грунтовкой Цинотан | Огрунтовка металлических поверхностей за один раз грунтовкой ХС-068 (ПЗ=2 (ОЗП=2; ЭМ=2 к расх.; ЗПМ=2; МАТ=2 к расх.; ТЗ=2; ТЗМ=2)) | 100 м2 окрашиваемой поверхности | 0.09 | 888.16 | 120.9 | 22.48 | 0.32 |  | 80 | 11 | 2 |  | 7.84 | 0.71
2 | ТСЦ-113-0031 Постан.Правит.Свердл.обл. от 10.11.10 №1616-ПП | Грунтовка ХС-068 красно-коричневая | т | -0.0029 | 17433.5 |  |  |  |  | -51
3 | цена поставщика | Композиция антикоррозионная грунтовочная ЦИНОТАН ( 335 руб./кг) (Итого без НДС (МАТ=МАТ/1,18-МАТ); приведение к базисному уровню цен на материалы (МАТ=МАТ/5,73-МАТ)) | кг | 2.9 | 49.55 |  |  |  |  | 144
4 | ТЕР13-03-004-09 Постан.Правит.Свердл.обл. от 10.11.10 №1616-ПП прим. = Окраска металлических огрунтованных поверхностей эмалью Политон-Ур | Окраска металлических огрунтованных поверхностей эмалью ЭП-773 (ПЗ=2 (ОЗП=2; ЭМ=2 к расх.; ЗПМ=2; МАТ=2 к расх.; ТЗ=2; ТЗМ=2)) | 100 м2 окрашиваемой поверхности | 0.09 | 961.56 | 63.14 | 20.3 | 0.32 |  | 87 | 6 | 2 |  | 4.94 | 0.44
5 | ТСЦ-113-0210 Постан.Правит.Свердл.обл. от 10.11.10 №1616-ПП | Эмаль эпоксидная ЭП-733 зеленая | т | -0.0018 | 39311.65 |  |  |  |  | -71
6 | цена поставщика | Эмаль полиуретановая защитно-декоративная "Политон-УР" (320 руб./кг) (Итого без НДС (МАТ=МАТ/1,18-МАТ); приведение к базисному уровню цен на материалы (МАТ=МАТ/5,73-МАТ)) | кг | 1.8 | 47.33 |  |  |  |  | 85
7 | ТЕР13-03-002-04 Постан.Правит.Свердл.обл. от 10.11.10 №1616-ПП | Огрунтовка металлических поверхностей за один раз грунтовкой ГФ-021 | 100 м2 окрашиваемой поверхности | 0.013 | 417.46 | 79.65 | 10.15 | 0.16 |  | 5 | 1 |  |  | 5.31 | 0.07
8 | ТЕР13-03-004-26 Постан.Правит.Свердл.обл. от 10.11.10 №1616-ПП | Окраска металлических огрунтованных поверхностей эмалью ПФ-115 (ПЗ=2 (ОЗП=2; ЭМ=2 к расх.; ЗПМ=2; МАТ=2 к расх.; ТЗ=2; ТЗМ=2)) | 100 м2 окрашиваемой поверхности | 0.013 | 1261.82 | 97.9 | 13.36 | 0.32 |  | 16 | 1 |  |  | 7.66 | 0.1
Раздел 2. Лист 7. Схема расположения отверстий в стенах на отм.0,000 между осями 6-9 и У-Х/У
9 | ТЕРр53-25-1 Постан.Правит.Свердл.обл. от 10.11.10 №1616-ПП | Устройство металлических перемычек в стенах существующих зданий | 1 т металлоконструкций перемычек | 0.0102 | 15207.66 | 2018.76 | 98 | 6.37 |  | 155 | 21 | 1 |  | 165.88 | 1.69
10 | ТЕР46-04-001-04 Постан.Правит.Свердл.обл. от 10.11.10 №1616-ПП | Разборка кирпичных стен | 1 м3 | 0.0378 | 296.8 | 102.84 | 193.96 | 17.96 |  | 11 | 4 | 7 | 1 | 8.24 | 0.31
11 | ФССЦпг01-01-01-041 И1-Пр. Минрегион от 05.05.12 №189 | Погрузочные работы при автомобильных перевозках: мусора строительного с погрузкой вручную (ОП п.1.1.9 Прил.1 Прил.1Поясной коэффициент: Пермский край (кроме Красновишерского, Чердынского, Гайнского, Косинского, Кочевского районов), Республика Башкортостан, Республика Алтай, Вологодская, Кемеровская, Кировская, Курганская, Омская, Оренбургская, Новосибирская, Свердловская, Челябинская области ПЗ=1,1 (ОЗП=1,1; ЭМ=1,1; ЗПМ=1,1; МАТ=1,1)) | 1 т груза | 0.07 | 47.28 | 47.28 |  |  |  | 3 | 3
12 | ФССЦпг03-21-01-043 Пр. Минрегион от 20.07.11 №354 | Перевозка грузов автомобилями-самосвалами грузоподъемностью 10 т, работающих вне карьера, на расстояние: до 43 км I класс груза (15Поясные коэффициенты к сметным ценам на перевозку грузов автомобильным транспортом: Республика Башкортостан, Алтайский край, Вологодская, Кемеровская, Кировская, Курганская, Омская, Оренбургская, Новосибирская, Свердловская, Челябинская и Пермская области (за исключением Коми-Пермяцкого автономного округа). ПЗ=1,1 (ОЗП=1,1; ЭМ=1,1; ЗПМ=1,1; МАТ=1,1)) | 1 т груза | 0.07 | 26.85 |  | 26.85 |  |  | 2 |  | 2
13 | ТЕРр69-2-1 Постан.Правит.Свердл.обл. от 10.11.10 №1616-ПП | Сверление отверстий в кирпичных стенах электроперфоратором диаметром до 20 мм, толщина стен 0,5 кирпича | 100 отверстий | 0.04 | 83.02 | 65.93 | 17.09 |  |  | 3 | 3 |  |  | 5.49 | 0.22
14 | ТЕР06-01-015-01 Постан.Правит.Свердл.обл. от 10.11.10 №1616-ПП прим. | Установка анкерных болтов в готовые гнезда с заделкой длиной до 1 м | 1 т | 0.0004 | 14827.9 | 3931.32 | 72.26 | 4.55 |  | 6 | 2 |  |  | 315.01 | 0.13
15 | ТЕР46-02-007-01 Постан.Правит.Свердл.обл. от 10.11.10 №1616-ПП | Кладка отдельных участков кирпичных стен и заделка проемов в кирпичных стенах при объеме кладки в одном месте до 5 м3 | 1 м3 | 0.12 | 729.34 | 168.39 | 2.31 |  |  | 88 | 20 |  |  | 14.63 | 1.76
16 | ТЕР15-02-016-03 Постан.Правит.Свердл.обл. от 10.11.10 №1616-ПП | Штукатурка поверхностей внутри здания цементно-известковым или цементным раствором по камню и бетону улучшенная стен | 100 м2 оштукатуриваемой поверхности | 0.014 | 2722.42 | 1137.38 | 182.31 | 78.56 |  | 38 | 16 | 3 | 1 | 85.84 | 1.2
17 | ТЕР15-04-005-03 Постан.Правит.Свердл.обл. от 10.11.10 №1616-ПП прим. | Окраска поливинилацетатными водоэмульсионными составами улучшенная по штукатурке стен | 100 м2 окрашиваемой поверхности | 0.014 | 2492.22 | 541.83 | 17.18 | 0.31 |  | 35 | 8 |  |  | 42.9 | 0.6
18 | ТЕР11-01-017-02 Постан.Правит.Свердл.обл. от 10.11.10 №1616-ПП прим.=Устройство покрытия толщиной 50 мм | Устройство покрытий мозаичных терраццо толщиной 20 мм без рисунка | 100 м2 покрытия | 0.068 | 4671.9 | 2201.03 | 339.3 | 32.65 |  | 318 | 150 | 23 | 2 | 174.27 | 11.85
19 | ТЕР11-01-017-04 Постан.Правит.Свердл.обл. от 10.11.10 №1616-ПП | Устройство покрытий мозаичных на каждые 5 мм изменения толщины добавлять сверх 20 мм к расценкам 11-01-017-02, 11-01-017-003 (ПЗ=6 (ОЗП=6; ЭМ=6 к расх.; ЗПМ=6; МАТ=6 к расх.; ТЗ=6; ТЗМ=6)) | 100 м2 покрытия | 0.068 | 4306.92 | 1321.62 | 40.32 | 4.68 |  | 293 | 90 | 3 |  | 104.64 | 7.12
Лист 8. Схема расположения отверстия в покрытии между осями 8-9 и Ч/Щ-Э
20 | ТЕР07-01-044-04 Постан.Правит.Свердл.обл. от 10.11.10 №1616-ПП прим.=Демонтаж сущ. стакана | Установка монтажных изделий массой более 20 кг (МДС 81-36.2004 п.п.3.3.1.Демонтаж (разборка) сборных бетонных и железобетонных конструкций ОЗП=0,8; ЭМ=0,8 к расх.; ЗПМ=0,8; МАТ=0 к расх.; ТЗ=0,8; ТЗМ=0,8) | 1 т стальных элементов | 0.108 | 596.19 | 361.22 | 234.97 |  |  | 64 | 39 | 25 |  | 25.12 | 2.71
21 | ТЕР06-01-013-01 Постан.Правит.Свердл.обл. от 10.11.10 №1616-ПП прим. =Устройство подливки М100 (см. разрез 2-2) | Устройство подливки толщиной 20 мм | 100 м2 подливки под оборудование | 0.005 | 2001.18 | 578.2 | 17.02 | 1.46 |  | 10 | 3 |  |  | 45.78 | 0.23
22 | ТСЦ-401-0086 Постан.Правит.Свердл.обл. от 10.11.10 №1616-ПП | Бетон тяжелый, крупность заполнителя 10 мм, класс В15 (М200) | м3 | -0.0102 | 613.55 |  |  |  |  | -6
23 | ТСЦ-402-0015 Постан.Правит.Свердл.обл. от 10.11.10 №1616-ПП | Раствор готовый кладочный цементно-известковый марки 100 | м3 | 0.0102 | 710.19 |  |  |  |  | 7
24 | ТЕР09-03-002-12 Постан.Правит.Свердл.обл. от 10.11.10 №1616-ПП поз.1,2 = Монтаж доп. балок | Монтаж балок, ригелей перекрытия, покрытия и под установку оборудования многоэтажных зданий при высоте здания до 25 м | 1 т конструкций | 0.064 | 1348.89 | 262.44 | 933.9 | 51.76 |  | 86 | 17 | 60 | 3 | 18.25 | 1.17
25 | ТСЦ-201-0777 Постан.Правит.Свердл.обл. от 10.11.10 №1616-ПП | Конструктивные элементы вспомогательного назначения с преобладанием профильного проката собираемые из двух и более деталей, с отверстиями и без отверстий, соединяемые на сварке | т | 0.064 | 12297.4 |  |  |  |  | 787
26 | ТЕР07-01-044-04 Постан.Правит.Свердл.обл. от 10.11.10 №1616-ПП поз.3 | Установка монтажных изделий массой более 20 кг | 1 т стальных элементов | 0.036 | 13459.15 | 451.53 | 293.71 |  |  | 485 | 16 | 11 |  | 31.4 | 1.13
27 | ТЕР07-01-044-03 Постан.Правит.Свердл.обл. от 10.11.10 №1616-ПП поз.4 | Установка монтажных изделий массой до 20 кг | 1 т стальных элементов | 0.002 | 13769.84 | 614.03 | 303.06 |  |  | 28 | 1 | 1 |  | 42.7 | 0.09
28 | ТЕР07-01-044-04 Постан.Правит.Свердл.обл. от 10.11.10 №1616-ПП Установка См-70 | Установка монтажных изделий массой более 20 кг | 1 т стальных элементов | 0.076 | 13459.15 | 451.53 | 293.71 |  |  | 1023 | 34 | 22 |  | 31.4 | 2.39
29 | ТЕР46-03-001-01 Постан.Правит.Свердл.обл. от 10.11.10 №1616-ПП прим.= Сверление отверстия для А1 | Сверление кольцевыми алмазными сверлами в железобетонных конструкциях с применением охлаждающей жидкости (воды) вертикальных отверстий глубиной 200 мм диаметром 20 мм | 100 отверстий | 0.04 | 2712.24 | 234.42 | 872.51 | 222.22 |  | 108 | 9 | 35 | 9 | 17.3 | 0.69
30 | ТЕР09-05-003-01 Постан.Правит.Свердл.обл. от 10.11.10 №1616-ПП прим.=Устоанока А1 | Постановка болтов строительных с гайками и шайбами | 100 шт. болтов | 0.04 | 155.36 | 152.08 | 3.28 |  |  | 6 | 6 |  |  | 11.9 | 0.48
31 | ТСЦ-101-1714 Постан.Правит.Свердл.обл. от 10.11.10 №1616-ПП | Болты с гайками и шайбами строительные | т | 0.002 | 16800 |  |  |  |  | 34
32 | ТЕР06-01-015-07 Постан.Правит.Свердл.обл. от 10.11.10 №1616-ПП М1 | Установка закладных деталей весом до 4 кг | 1 т | 0.001 | 9942.61 | 2758.18 | 42.05 | 2.73 |  | 10 | 3 |  |  | 215.82 | 0.22
33 | ТЕР07-01-044-03 Постан.Правит.Свердл.обл. от 10.11.10 №1616-ПП КС2 | Установка монтажных изделий массой до 20 кг | 1 т стальных элементов | 0.002 | 13769.84 | 614.03 | 303.06 |  |  | 28 | 1 | 1 |  | 42.7 | 0.09
34 | ТЕР12-01-010-01 Постан.Правит.Свердл.обл. от 10.11.10 №1616-ПП прим.= Устройство ФЭ3 | Устройство мелких покрытий (брандмауэры, парапеты, свесы и т.п.) из листовой оцинкованной стали | 100 м2 покрытия | 0.021 | 15322.3 | 1354.13 | 58.83 | 3.64 |  | 322 | 28 | 1 |  | 112.75 | 2.37
35 | ТЕР08-01-003-07 Постан.Правит.Свердл.обл. от 10.11.10 №1616-ПП прим.=(Тт, поз.8) Обмазка горячим битумом поз.1,2,3 и низ стакана | Гидроизоляция боковая обмазочная битумная в 2 слоя по выровненной поверхности бутовой кладки, кирпичу, бетону | 100 м2 изолируемой поверхности | 0.02 | 1496.69 | 284.08 | 104.01 |  |  | 30 | 6 | 2 |  | 21.2 | 0.42
36 | ТЕР12-01-017-05 Постан.Правит.Свердл.обл. от 10.11.10 №1616-ПП | Устройство выравнивающих стяжек сборных из плоских асбестоцементных листов | 100 м2 стяжки | 0.013 | 5496.68 | 311.2 | 49.21 | 3.96 |  | 71 | 4 | 1 |  | 24.64 | 0.32
37 | ТЕР12-01-013-03 Постан.Правит.Свердл.обл. от 10.11.10 №1616-ПП Утепление плитами толщиной 150 мм | Утепление покрытий плитами из минеральной ваты или перлита на битумной мастике в один слой | 100 м2 утепляемого покрытия | 0.013 | 6675.62 | 610.24 | 223.19 | 10.01 |  | 87 | 8 | 3 |  | 45.54 | 0.59
38 | ТСЦ-104-0003 Постан.Правит.Свердл.обл. от 10.11.10 №1616-ПП | Плиты из минеральной ваты на синтетическом связующем М-250 (ГОСТ 9573-82) | м3 | -0.0803 | 739.08 |  |  |  |  | -59
39 | ТЕР12-01-013-04 Постан.Правит.Свердл.обл. от 10.11.10 №1616-ПП | Утепление покрытий плитами на каждый последующий слой добавлять к расценке 12-01-013-03 (ПЗ=2 (ОЗП=2; ЭМ=2 к расх.; ЗПМ=2; МАТ=2 к расх.; ТЗ=2; ТЗМ=2)) | 100 м2 утепляемого покрытия | 0.013 | 11974.2 | 944.96 | 430.36 | 20.02 |  | 156 | 12 | 6 |  | 70.52 | 0.92
40 | ТСЦ-104-0003 Постан.Правит.Свердл.обл. от 10.11.10 №1616-ПП | Плиты из минеральной ваты на синтетическом связующем М-250 (ГОСТ 9573-82) | м3 | -0.1607 | 739.08 |  |  |  |  | -119
41 | ТСЦ-104-0007 Постан.Правит.Свердл.обл. от 10.11.10 №1616-ПП | Плиты из минеральной ваты повышенной жесткости на синтетическом связующем М-200 | м3 | 0.2 | 1276.44 |  |  |  |  | 255
42 | ТЕР06-01-001-01 Постан.Правит.Свердл.обл. от 10.11.10 №1616-ПП прим.=Устройство цементного бортика | Устройство бетонной подготовки | 100 м3 бетона, бутобетона и железобетона в деле | 0.0003 | 64980.89 | 1978.2 | 4648.35 | 327.6 |  | 19 | 1 | 1 |  | 180 | 0.05
43 | ТСЦ-401-0061 Постан.Правит.Свердл.обл. от 10.11.10 №1616-ПП | Бетон тяжелый, крупность заполнителя 20 мм, класс В3,5 (М50) | м3 | -0.0306 | 542.68 |  |  |  |  | -17
44 | ТСЦ-402-0016 Постан.Правит.Свердл.обл. от 10.11.10 №1616-ПП | Раствор готовый кладочный цементно-известковый марки 150 | м3 | 0.0306 | 765.95 |  |  |  |  | 23
45 | ТЕР12-01-002-10 Постан.Правит.Свердл.обл. от 10.11.10 №1616-ПП | Устройство кровель плоских из наплавляемых материалов в один слой | 100 м2 кровли | 0.019 | 5814.99 | 111.83 | 40.22 | 2 |  | 110 | 2 | 1 |  | 8.44 | 0.16
46 | ТСЦ-101-1961 Постан.Правит.Свердл.обл. от 10.11.10 №1616-ПП | Материалы рулонные кровельные для верхнего слоя, изопласт ЭКП-4.5 | м2 | -2.204 | 48.55 |  |  |  |  | -107
47 | ТСЦ-101-3378 Постан.Правит.Свердл.обл. от 10.11.10 №1616-ПП | Техноэласт ХПП | м2 | 2.204 | 36.28 |  |  |  |  | 80
48 | ТЕР12-01-002-10 Постан.Правит.Свердл.обл. от 10.11.10 №1616-ПП | Устройство кровель плоских из наплавляемых материалов в один слой | 100 м2 кровли | 0.057 | 5814.99 | 111.83 | 40.22 | 2 |  | 331 | 6 | 2 |  | 8.44 | 0.48
49 | ТСЦ-101-1961 Постан.Правит.Свердл.обл. от 10.11.10 №1616-ПП | Материалы рулонные кровельные для верхнего слоя, изопласт ЭКП-4.5 | м2 | -6.612 | 48.55 |  |  |  |  | -321
50 | ТСЦ-101-3357 Постан.Правит.Свердл.обл. от 10.11.10 №1616-ПП | Техноэласт ЭКП-5,0, сланец серый | м2 | 6.612 | 66.32 |  |  |  |  | 439
51 | ТЕР07-05-039-09 Постан.Правит.Свердл.обл. от 10.11.10 №1616-ПП прим.=Герметизация зазоров монтажной пеной | Устройство герметизации коробок окон и балконных дверей мастикой герметизирующей нетвердеющей | 100 м шва | 0.025 | 2765.26 | 270.42 | 1164.01 | 86.07 |  | 69 | 7 | 29 | 2 | 21.16 | 0.53
52 | ТСЭМ-050102 Постан.Правит.Свердл.обл. от 10.11.10 №1616-ПП | Компрессоры передвижные с двигателем внутреннего сгорания давлением до 686 кПа (7 ат), производительность 5 м3/мин | маш.-ч | -0.14 | 103.34 |  | 103.34 | 15.62 |  | -14 |  | -14 | -2
53 | ТСЭМ-031910 Постан.Правит.Свердл.обл. от 10.11.10 №1616-ПП | Люлька | маш.-ч | -0.24 | 58.04 |  | 58.04 |  |  | -14 |  | -14
Раздел 3. Лист 9. Схема расположения отверстий в перекрытии на отм.+3,300 между осями 5-9 и Х/У-Э
54 | ТЕР46-04-002-02 Постан.Правит.Свердл.обл. от 10.11.10 №1616-ПП | Разборка монолитных перекрытий железобетонных | 1 м3 | 0.0864 | 797.72 | 151.76 | 600.08 | 55.29 |  | 69 | 13 | 52 | 5 | 12.16 | 1.05
55 | ФССЦпг01-01-01-041 И1-Пр. Минрегион от 05.05.12 №189 | Погрузочные работы при автомобильных перевозках: мусора строительного с погрузкой вручную (ОП п.1.1.9 Прил.1 Прил.1Поясной коэффициент: Пермский край (кроме Красновишерского, Чердынского, Гайнского, Косинского, Кочевского районов), Республика Башкортостан, Республика Алтай, Вологодская, Кемеровская, Кировская, Курганская, Омская, Оренбургская, Новосибирская, Свердловская, Челябинская области ПЗ=1,1 (ОЗП=1,1; ЭМ=1,1; ЗПМ=1,1; МАТ=1,1)) | 1 т груза | 0.22 | 47.28 | 47.28 |  |  |  | 10 | 10
56 | ФССЦпг03-21-01-043 Пр. Минрегион от 20.07.11 №354 | Перевозка грузов автомобилями-самосвалами грузоподъемностью 10 т, работающих вне карьера, на расстояние: до 43 км I класс груза (15Поясные коэффициенты к сметным ценам на перевозку грузов автомобильным транспортом: Республика Башкортостан, Алтайский край, Вологодская, Кемеровская, Кировская, Курганская, Омская, Оренбургская, Новосибирская, Свердловская, Челябинская и Пермская области (за исключением Коми-Пермяцкого автономного округа). ПЗ=1,1 (ОЗП=1,1; ЭМ=1,1; ЗПМ=1,1; МАТ=1,1)) | 1 т груза | 0.22 | 26.85 |  | 26.85 |  |  | 6 |  | 6
подготовка поверхности /Тт, поз.3/
57 | ТЕР15-02-031-09 Постан.Правит.Свердл.обл. от 10.11.10 №1616-ПП прим. | Насечка поверхности потолков | 100 м2 оштукатуриваемой поверхности | 0.015 | 552.46 | 552.46 |  |  |  | 8 | 8 |  |  | 46 | 0.69
58 | ТЕР13-06-003-01 Постан.Правит.Свердл.обл. от 10.11.10 №1616-ПП | Очистка поверхности щетками | 1 м2 очищаемой поверхности | 1.5 | 10.81 | 10.81 |  |  |  | 16 | 16 |  |  | 0.9 | 1.35
59 | ТЕР13-06-004-01 Постан.Правит.Свердл.обл. от 10.11.10 №1616-ПП | Обеспыливание поверхности | 1 м2 обеспыливаемой поверхности | 1.5 | 2.59 | 1.2 | 1.39 |  |  | 4 | 2 | 2 |  | 0.1 | 0.15
60 | ТЕРр62-39-2 Постан.Правит.Свердл.обл. от 10.11.10 №1616-ПП прим. | Промывка поверхности | 100 м2 промытой поверхности | 0.015 | 96.68 | 85.49 |  |  |  | 1 | 1 |  |  | 7.64 | 0.11
отв.300х300 мм
61 | ТЕР06-01-014-01 Постан.Правит.Свердл.обл. от 10.11.10 №1616-ПП Укладка бетона толщиной 50 мм | Укладка бетона по перекрытиям толщиной 100 мм | 100 м2 перекрытий | 0.004 | 6415.27 | 262.54 | 175.1 | 22.39 |  | 26 | 1 | 1 |  | 22.42 | 0.09
62 | ТСЦ-401-0083 Постан.Правит.Свердл.обл. от 10.11.10 №1616-ПП | Бетон тяжелый, крупность заполнителя 10 мм, класс В7,5 (М100) | м3 | -0.0408 | 577.75 |  |  |  |  | -24
63 | ТСЦ-401-0086 Постан.Правит.Свердл.обл. от 10.11.10 №1616-ПП | Бетон тяжелый, крупность заполнителя 10 мм, класс В15 (М200) | м3 | 0.0408 | 613.55 |  |  |  |  | 25
64 | ТЕР06-01-014-02 Постан.Правит.Свердл.обл. от 10.11.10 №1616-ПП | На каждые 10 мм изменения толщины добавлять или исключать к расценке 06-01-014-01 (ПЗ=5 (ОЗП=5; ЭМ=5 к расх.; ЗПМ=5; МАТ=5 к расх.; ТЗ=5; ТЗМ=5)) | 100 м2 перекрытий | -0.004 | 3157.35 | 83.75 | 86.25 | 10.9 |  | -13 |  |  |  | 7.15 | -0.03
65 | ТСЦ-401-0083 Постан.Правит.Свердл.обл. от 10.11.10 №1616-ПП | Бетон тяжелый, крупность заполнителя 10 мм, класс В7,5 (М100) | м3 | 0.0204 | 577.75 |  |  |  |  | 12
66 | ТСЦ-401-0086 Постан.Правит.Свердл.обл. от 10.11.10 №1616-ПП | Бетон тяжелый, крупность заполнителя 10 мм, класс В15 (М200) | м3 | -0.0204 | 613.55 |  |  |  |  | -13
67 | ТЕР06-01-015-10 Постан.Правит.Свердл.обл. от 10.11.10 №1616-ПП | Армирование подстилающих слоев и набетонок | 1 т | 0.003 | 438.07 | 157.75 | 44.41 | 2.91 |  | 1 |  |  |  | 12.64 | 0.04
68 | ТСЦ-204-0100 Постан.Правит.Свердл.обл. от 10.11.10 №1616-ПП | Горячекатаная арматурная сталь класса А-I, А-II, А-III | т | 0.003 | 7601.69 |  |  |  |  | 23
69 | ТСЦ-204-0036 Постан.Правит.Свердл.обл. от 10.11.10 №1616-ПП | Надбавки к ценам заготовок за сборку и сварку каркасов и сеток плоских, диаметром 10 мм | т | 0.003 | 2208.6 |  |  |  |  | 7
70 | ТЕР11-01-017-02 Постан.Правит.Свердл.обл. от 10.11.10 №1616-ПП | Устройство покрытий мозаичных терраццо толщиной 20 мм без рисунка | 100 м2 покрытия | 0.004 | 4671.9 | 2201.03 | 339.3 | 32.65 |  | 19 | 9 | 1 |  | 174.27 | 0.7
71 | ТЕР11-01-017-04 Постан.Правит.Свердл.обл. от 10.11.10 №1616-ПП | Устройство покрытий мозаичных на каждые 5 мм изменения толщины добавлять сверх 20 мм к расценкам 11-01-017-02, 11-01-017-003 (ПЗ=6 (ОЗП=6; ЭМ=6 к расх.; ЗПМ=6; МАТ=6 к расх.; ТЗ=6; ТЗМ=6)) | 100 м2 покрытия | 0.004 | 4306.92 | 1321.62 | 40.32 | 4.68 |  | 17 | 5 |  |  | 104.64 | 0.42
отв.Д=400 мм
72 | ТЕР06-01-014-01 Постан.Правит.Свердл.обл. от 10.11.10 №1616-ПП Укладка бетона толщиной 50 мм | Укладка бетона по перекрытиям толщиной 100 мм | 100 м2 перекрытий | 0.004 | 6415.27 | 262.54 | 175.1 | 22.39 |  | 26 | 1 | 1 |  | 22.42 | 0.09
73 | ТСЦ-401-0083 Постан.Правит.Свердл.обл. от 10.11.10 №1616-ПП | Бетон тяжелый, крупность заполнителя 10 мм, класс В7,5 (М100) | м3 | -0.0408 | 577.75 |  |  |  |  | -24
74 | ТСЦ-401-0086 Постан.Правит.Свердл.обл. от 10.11.10 №1616-ПП | Бетон тяжелый, крупность заполнителя 10 мм, класс В15 (М200) | м3 | 0.0408 | 613.55 |  |  |  |  | 25
75 | ТЕР06-01-014-02 Постан.Правит.Свердл.обл. от 10.11.10 №1616-ПП | На каждые 10 мм изменения толщины добавлять или исключать к расценке 06-01-014-01 (ПЗ=5 (ОЗП=5; ЭМ=5 к расх.; ЗПМ=5; МАТ=5 к расх.; ТЗ=5; ТЗМ=5)) | 100 м2 перекрытий | -0.004 | 3157.35 | 83.75 | 86.25 | 10.9 |  | -13 |  |  |  | 7.15 | -0.03
76 | ТСЦ-401-0083 Постан.Правит.Свердл.обл. от 10.11.10 №1616-ПП | Бетон тяжелый, крупность заполнителя 10 мм, класс В7,5 (М100) | м3 | 0.0204 | 577.75 |  |  |  |  | 12
77 | ТСЦ-401-0086 Постан.Правит.Свердл.обл. от 10.11.10 №1616-ПП | Бетон тяжелый, крупность заполнителя 10 мм, класс В15 (М200) | м3 | -0.0204 | 613.55 |  |  |  |  | -13
78 | ТЕР06-01-015-10 Постан.Правит.Свердл.обл. от 10.11.10 №1616-ПП | Армирование подстилающих слоев и набетонок | 1 т | 0.003 | 438.07 | 157.75 | 44.41 | 2.91 |  | 1 |  |  |  | 12.64 | 0.04
79 | ТСЦ-204-0100 Постан.Правит.Свердл.обл. от 10.11.10 №1616-ПП | Горячекатаная арматурная сталь класса А-I, А-II, А-III | т | 0.003 | 7601.69 |  |  |  |  | 23
80 | ТСЦ-204-0036 Постан.Правит.Свердл.обл. от 10.11.10 №1616-ПП | Надбавки к ценам заготовок за сборку и сварку каркасов и сеток плоских, диаметром 10 мм | т | 0.003 | 2208.6 |  |  |  |  | 7
81 | ТЕР11-01-017-02 Постан.Правит.Свердл.обл. от 10.11.10 №1616-ПП | Устройство покрытий мозаичных терраццо толщиной 20 мм без рисунка | 100 м2 покрытия | 0.004 | 4671.9 | 2201.03 | 339.3 | 32.65 |  | 19 | 9 | 1 |  | 174.27 | 0.7
82 | ТЕР11-01-017-04 Постан.Правит.Свердл.обл. от 10.11.10 №1616-ПП | Устройство покрытий мозаичных на каждые 5 мм изменения толщины добавлять сверх 20 мм к расценкам 11-01-017-02, 11-01-017-003 (ПЗ=6 (ОЗП=6; ЭМ=6 к расх.; ЗПМ=6; МАТ=6 к расх.; ТЗ=6; ТЗМ=6)) | 100 м2 покрытия | 0.004 | 4306.92 | 1321.62 | 40.32 | 4.68 |  | 17 | 5 |  |  | 104.64 | 0.42
сущ. отв. Д=900 мм
подготовка поверхности /Тт, поз.3/
83 | ТЕР15-02-031-09 Постан.Правит.Свердл.обл. от 10.11.10 №1616-ПП прим. | Насечка поверхности потолков | 100 м2 оштукатуриваемой поверхности | 0.019 | 552.46 | 552.46 |  |  |  | 10 | 10 |  |  | 46 | 0.87
84 | ТЕР13-06-003-01 Постан.Правит.Свердл.обл. от 10.11.10 №1616-ПП | Очистка поверхности щетками | 1 м2 очищаемой поверхности | 1.9 | 10.81 | 10.81 |  |  |  | 21 | 21 |  |  | 0.9 | 1.71
85 | ТЕР13-06-004-01 Постан.Правит.Свердл.обл. от 10.11.10 №1616-ПП | Обеспыливание поверхности | 1 м2 обеспыливаемой поверхности | 1.9 | 2.59 | 1.2 | 1.39 |  |  | 5 | 2 | 3 |  | 0.1 | 0.19
86 | ТЕРр62-39-2 Постан.Правит.Свердл.обл. от 10.11.10 №1616-ПП прим. | Промывка поверхности | 100 м2 промытой поверхности | 0.019 | 96.68 | 85.49 |  |  |  | 2 | 2 |  |  | 7.64 | 0.15
87 | ТЕР06-01-041-09 Постан.Правит.Свердл.обл. от 10.11.10 №1616-ПП прим. | Устройство перекрытий по стальным балкам и монолитных участков при сборном железобетонном перекрытии площадью до 5 м2 приведенной толщиной до 200 мм | 100 м3 в деле | 0.0026 | 92622.81 | 11790.05 | 11226.27 | 735.2 |  | 241 | 31 | 29 | 2 | 968.78 | 2.52
88 | ТСЦ-204-0100 Постан.Правит.Свердл.обл. от 10.11.10 №1616-ПП | Горячекатаная арматурная сталь класса А-I, А-II, А-III | т | 0.013 | 7601.69 |  |  |  |  | 99
89 | ТСЦ-204-0035 Постан.Правит.Свердл.обл. от 10.11.10 №1616-ПП | Надбавки к ценам заготовок за сборку и сварку каркасов и сеток плоских, диаметром 8 мм | т | 0.013 | 2484.5 |  |  |  |  | 32
90 | ТЕР11-01-017-02 Постан.Правит.Свердл.обл. от 10.11.10 №1616-ПП | Устройство покрытий мозаичных терраццо толщиной 20 мм без рисунка | 100 м2 покрытия | 0.016 | 4671.9 | 2201.03 | 339.3 | 32.65 |  | 75 | 35 | 5 | 1 | 174.27 | 2.79
91 | ТЕР11-01-017-04 Постан.Правит.Свердл.обл. от 10.11.10 №1616-ПП | Устройство покрытий мозаичных на каждые 5 мм изменения толщины добавлять сверх 20 мм к расценкам 11-01-017-02, 11-01-017-003 (ПЗ=6 (ОЗП=6; ЭМ=6 к расх.; ЗПМ=6; МАТ=6 к расх.; ТЗ=6; ТЗМ=6)) | 100 м2 покрытия | 0.016 | 4306.92 | 1321.62 | 40.32 | 4.68 |  | 69 | 21 | 1 |  | 104.64 | 1.67
Итого прямые затраты по смете в ценах 2001г. | [9 empty] | 6086 | 741 | 318 | 24 |  | 56.93
Итого прямые затраты по смете с учетом коэффициентов к итогам | [9 empty] | 6737 | 1224 | 486 | 36 |  | 90.79
Накладные расходы | [9 empty] | 1445
Сметная прибыль | [9 empty] | 913
ВСЕГО по смете | [9 empty] | 9095 |  |  |  |  | 90.79
Итоги по разделу 1 Лист 6. 3 Технические требования :
Защита строительных конструкций и оборудования от коррозии:
Итого Поз. 1-2, 4-5, 7-8 | [9 empty] | 66 | 19 | 4 |  |  | 1.32
Всего с учетом районного к-та 4,34% | [9 empty] | 67 | 20 | 4 |  |  | 1.32
Всего с учетом "МДС35 пр.1 т.1 п.3._Производство строительных и других работ в существующих зданиях и сооружениях в стесненных условиях: с наличием в зоне производства работ действующего технологического оборудования (станков, установок, кранов и т.п.) или загромождающих предметов (лабораторное оборудование, мебель и т. п.) или движения транспорта по внутрицеховым путям ОЗП=1,35; ЭМ=1,35; ЗПМ=1,35; ТЗ=1,35; ТЗМ=1,35" | [9 empty] | 75 | 27 | 5 |  |  | 1.78
Всего с учетом "МДС35 пр.1 т.1 п.5._Производство строительных и других работ вблизи объектов, находящихся под высоким напряжением, в том числе в охранной зоне действующей воздушной линии электропередачи ОЗП=1,2; ЭМ=1,2; ЗПМ=1,2; ТЗ=1,2; ТЗМ=1,2" | [9 empty] | 81 | 32 | 6 |  |  | 2.14
Накладные расходы 90% ФОТ (от 32) | [9 empty] | 29
Сметная прибыль 70% ФОТ (от 32) | [9 empty] | 22
Итого c накладными и см. прибылью | [9 empty] | 132 |  |  |  |  | 2.14
материалы по цене поставщика:
Итого Поз. 3, 6 | [9 empty] | 229
Всего с учетом районного к-та 4,34% | [9 empty] | 229
Итого | [9 empty] | 361 |  |  |  |  | 2.14
Итого по разделу 1 Лист 6. 3 Технические требования | [9 empty] | 361 |  |  |  |  | 2.14
Итоги по разделу 2 Лист 7. Схема расположения отверстий в стенах на отм.0,000 между осями 6-9 и У-Х/У :
Стены (ремонтно-строительные):
Итого Поз. 9 | [9 empty] | 155 | 21 | 1 |  |  | 1.69
Всего с учетом районного к-та 4,34% | [9 empty] | 156 | 22 | 1 |  |  | 1.69
Всего с учетом "МДС35 пр.1 т.1 п.3._Производство строительных и других работ в существующих зданиях и сооружениях в стесненных условиях: с наличием в зоне производства работ действующего технологического оборудования (станков, установок, кранов и т.п.) или загромождающих предметов (лабораторное оборудование, мебель и т.п.) или движения транспорта по внутрицеховым путям (с учетом АП-3230/06 пр.1 п.3) ОЗП=1,15; ЭМ=1,15; ЗПМ=1,15; ТЗ=1,15; ТЗМ=1,15" | [9 empty] | 159 | 25 | 1 |  |  | 1.94
Всего с учетом "МДС35 пр.1 т.1 п.5._Производство строительных и других работ вблизи объектов, находящихся под высоким напряжением, в том числе в охранной зоне действующей воздушной линии электропередачи ОЗП=1,2; ЭМ=1,2; ЗПМ=1,2; ТЗ=1,2; ТЗМ=1,2" | [9 empty] | 164 | 30 | 1 |  |  | 2.33
Накладные расходы 86% ФОТ (от 30) | [9 empty] | 26
Сметная прибыль 70% ФОТ (от 30) | [9 empty] | 21
Итого c накладными и см. прибылью | [9 empty] | 211 |  |  |  |  | 2.33
Работы по реконструкции зданий и сооружений (усиление и замена существующих конструкций, разборка и возведение отдельных конструктивных элементов):
Итого Поз. 10, 15, 29 | [9 empty] | 207 | 33 | 42 | 10 |  | 2.76
Всего с учетом районного к-та 4,34% | [9 empty] | 208 | 34 | 42 | 10 |  | 2.76
Всего с учетом "МДС35 пр.1 т.1 п.3._Производство строительных и других работ в существующих зданиях и сооружениях в стесненных условиях: с наличием в зоне производства работ действующего технологического оборудования (станков, установок, кранов и т.п.) или загромождающих предметов (лабораторное оборудование, мебель и т.п.) или движения транспорта по внутрицеховым путям (с учетом АП-3230/06 пр.1 п.3) ОЗП=1,15; ЭМ=1,15; ЗПМ=1,15; ТЗ=1,15; ТЗМ=1,15" | [9 empty] | 219 | 39 | 48 | 12 |  | 3.17
Всего с учетом "МДС35 пр.1 т.1 п.5._Производство строительных и других работ вблизи объектов, находящихся под высоким напряжением, в том числе в охранной зоне действующей воздушной линии электропередачи ОЗП=1,2; ЭМ=1,2; ЗПМ=1,2; ТЗ=1,2; ТЗМ=1,2" | [9 empty] | 237 | 47 | 58 | 14 |  | 3.8
Накладные расходы 110% ФОТ (от 61) | [9 empty] | 67
Сметная прибыль 70% ФОТ (от 61) | [9 empty] | 43
Итого c накладными и см. прибылью | [9 empty] | 347 |  |  |  |  | 3.8
Погрузо-разгрузочные работы:
Итого Поз. 11 | [9 empty] | 3 | 3
Всего с учетом районного к-та 4,34% | [9 empty] | 3 | 3
Перевозка грузов автотранспортом:
Итого Поз. 12 | [9 empty] | 2 |  | 2
Всего с учетом районного к-та 4,34% | [9 empty] | 2 |  | 2
Прочие ремонтно-строительные работы:
Итого Поз. 13 | [9 empty] | 3 | 3 |  |  |  | 0.22
Всего с учетом районного к-та 4,34% | [9 empty] | 3 | 3 |  |  |  | 0.22
Всего с учетом "МДС35 пр.1 т.1 п.3._Производство строительных и других работ в существующих зданиях и сооружениях в стесненных условиях: с наличием в зоне производства работ действующего технологического оборудования (станков, установок, кранов и т.п.) или загромождающих предметов (лабораторное оборудование, мебель и т.п.) или движения транспорта по внутрицеховым путям (с учетом АП-3230/06 пр.1 п.3) ОЗП=1,15; ЭМ=1,15; ЗПМ=1,15; ТЗ=1,15; ТЗМ=1,15" | [9 empty] | 3 | 3 |  |  |  | 0.25
Всего с учетом "МДС35 пр.1 т.1 п.5._Производство строительных и других работ вблизи объектов, находящихся под высоким напряжением, в том числе в охранной зоне действующей воздушной линии электропередачи ОЗП=1,2; ЭМ=1,2; ЗПМ=1,2; ТЗ=1,2; ТЗМ=1,2" | [9 empty] | 4 | 4 |  |  |  | 0.3
Накладные расходы 78% ФОТ (от 4) | [9 empty] | 3
Сметная прибыль 50% ФОТ (от 4) | [9 empty] | 2
Итого c накладными и см. прибылью | [9 empty] | 9 |  |  |  |  | 0.3
Бетонные и железобетонные монолитные конструкции в промышленном строительстве:
Итого Поз. 14, 21-23, 32, 42-44 | [9 empty] | 52 | 9 | 1 |  |  | 0.63
Всего с учетом районного к-та 4,34% | [9 empty] | 52 | 9 | 1 |  |  | 0.63
Всего с учетом "МДС35 пр.1 т.1 п.3._Производство строительных и других работ в существующих зданиях и сооружениях в стесненных условиях: с наличием в зоне производства работ действующего технологического оборудования (станков, установок, кранов и т.п.) или загромождающих предметов (лабораторное оборудование, мебель и т. п.) или движения транспорта по внутрицеховым путям ОЗП=1,35; ЭМ=1,35; ЗПМ=1,35; ТЗ=1,35; ТЗМ=1,35" | [9 empty] | 55 | 12 | 1 |  |  | 0.85
Всего с учетом "МДС35 пр.1 т.1 п.5._Производство строительных и других работ вблизи объектов, находящихся под высоким напряжением, в том числе в охранной зоне действующей воздушной линии электропередачи ОЗП=1,2; ЭМ=1,2; ЗПМ=1,2; ТЗ=1,2; ТЗМ=1,2" | [9 empty] | 57 | 14 | 1 |  |  | 1.02
Накладные расходы 105% ФОТ (от 14) | [9 empty] | 15
Сметная прибыль 65% ФОТ (от 14) | [9 empty] | 9
Итого c накладными и см. прибылью | [9 empty] | 81 |  |  |  |  | 1.02
Отделочные работы:
Итого Поз. 16-17 | [9 empty] | 73 | 24 | 3 | 1 |  | 1.8
Всего с учетом районного к-та 4,34% | [9 empty] | 74 | 25 | 3 | 1 |  | 1.8
Всего с учетом "МДС35 пр.1 т.1 п.3._Производство строительных и других работ в существующих зданиях и сооружениях в стесненных условиях: с наличием в зоне производства работ действующего технологического оборудования (станков, установок, кранов и т.п.) или загромождающих предметов (лабораторное оборудование, мебель и т. п.) или движения транспорта по внутрицеховым путям ОЗП=1,35; ЭМ=1,35; ЗПМ=1,35; ТЗ=1,35; ТЗМ=1,35" | [9 empty] | 84 | 34 | 4 | 1 |  | 2.43
Всего с учетом "МДС35 пр.1 т.1 п.5._Производство строительных и других работ вблизи объектов, находящихся под высоким напряжением, в том числе в охранной зоне действующей воздушной линии электропередачи ОЗП=1,2; ЭМ=1,2; ЗПМ=1,2; ТЗ=1,2; ТЗМ=1,2" | [9 empty] | 92 | 41 | 5 | 1 |  | 2.92
Накладные расходы 105% ФОТ (от 42) | [9 empty] | 44
Сметная прибыль 55% ФОТ (от 42) | [9 empty] | 23
Итого c накладными и см. прибылью | [9 empty] | 159 |  |  |  |  | 2.92
Полы:
Итого Поз. 18-19 | [9 empty] | 611 | 240 | 26 | 2 |  | 18.97
Всего с учетом районного к-та 4,34% | [9 empty] | 621 | 250 | 26 | 2 |  | 18.97
Всего с учетом "МДС35 пр.1 т.1 п.3._Производство строительных и других работ в существующих зданиях и сооружениях в стесненных условиях: с наличием в зоне производства работ действующего технологического оборудования (станков, установок, кранов и т.п.) или загромождающих предметов (лабораторное оборудование, мебель и т. п.) или движения транспорта по внутрицеховым путям ОЗП=1,35; ЭМ=1,35; ЗПМ=1,35; ТЗ=1,35; ТЗМ=1,35" | [9 empty] | 718 | 338 | 35 | 3 |  | 25.61
Всего с учетом "МДС35 пр.1 т.1 п.5._Производство строительных и других работ вблизи объектов, находящихся под высоким напряжением, в том числе в охранной зоне действующей воздушной линии электропередачи ОЗП=1,2; ЭМ=1,2; ЗПМ=1,2; ТЗ=1,2; ТЗМ=1,2" | [9 empty] | 793 | 406 | 42 | 4 |  | 30.73
Накладные расходы 123% ФОТ (от 410) | [9 empty] | 504
Сметная прибыль 75% ФОТ (от 410) | [9 empty] | 308
Итого c накладными и см. прибылью | [9 empty] | 1605 |  |  |  |  | 30.73
Бетонные и железобетонные сборные конструкции в промышленном строительстве:
Итого Поз. 20, 26-28, 33 | [9 empty] | 1628 | 91 | 60 |  |  | 6.41
Всего с учетом районного к-та 4,34% | [9 empty] | 1632 | 95 | 60 |  |  | 6.41
Всего с учетом "МДС35 пр.1 т.1 п.3._Производство строительных и других работ в существующих зданиях и сооружениях в стесненных условиях: с наличием в зоне производства работ действующего технологического оборудования (станков, установок, кранов и т.п.) или загромождающих предметов (лабораторное оборудование, мебель и т. п.) или движения транспорта по внутрицеховым путям ОЗП=1,35; ЭМ=1,35; ЗПМ=1,35; ТЗ=1,35; ТЗМ=1,35" | [9 empty] | 1686 | 128 | 81 |  |  | 8.65
Всего с учетом "МДС35 пр.1 т.1 п.5._Производство строительных и других работ вблизи объектов, находящихся под высоким напряжением, в том числе в охранной зоне действующей воздушной линии электропередачи ОЗП=1,2; ЭМ=1,2; ЗПМ=1,2; ТЗ=1,2; ТЗМ=1,2" | [9 empty] | 1728 | 154 | 97 |  |  | 10.38
Накладные расходы 130% ФОТ (от 154) | [9 empty] | 200
Сметная прибыль 85% ФОТ (от 154) | [9 empty] | 131
Итого c накладными и см. прибылью | [9 empty] | 2059 |  |  |  |  | 10.38
Строительные металлические конструкции:
Итого Поз. 24-25, 30-31 | [9 empty] | 913 | 23 | 60 | 3 |  | 1.65
Всего с учетом районного к-та 4,34% | [9 empty] | 914 | 24 | 60 | 3 |  | 1.65
Всего с учетом "МДС35 пр.1 т.1 п.3._Производство строительных и других работ в существующих зданиях и сооружениях в стесненных условиях: с наличием в зоне производства работ действующего технологического оборудования (станков, установок, кранов и т.п.) или загромождающих предметов (лабораторное оборудование, мебель и т. п.) или движения транспорта по внутрицеховым путям ОЗП=1,35; ЭМ=1,35; ЗПМ=1,35; ТЗ=1,35; ТЗМ=1,35" | [9 empty] | 943 | 32 | 81 | 4 |  | 2.23
Всего с учетом "МДС35 пр.1 т.1 п.5._Производство строительных и других работ вблизи объектов, находящихся под высоким напряжением, в том числе в охранной зоне действующей воздушной линии электропередачи ОЗП=1,2; ЭМ=1,2; ЗПМ=1,2; ТЗ=1,2; ТЗМ=1,2" | [9 empty] | 965 | 38 | 97 | 5 |  | 2.68
Накладные расходы 90% ФОТ (от 43) | [9 empty] | 39
Сметная прибыль 85% ФОТ (от 43) | [9 empty] | 37
Итого c накладными и см. прибылью | [9 empty] | 1041 |  |  |  |  | 2.68
Кровли:
Итого Поз. 34, 36-41, 45-50 | [9 empty] | 1245 | 60 | 14 |  |  | 4.84
Всего с учетом районного к-та 4,34% | [9 empty] | 1248 | 63 | 14 |  |  | 4.84
Всего с учетом "МДС35 пр.1 т.1 п.3._Производство строительных и других работ в существующих зданиях и сооружениях в стесненных условиях: с наличием в зоне производства работ действующего технологического оборудования (станков, установок, кранов и т.п.) или загромождающих предметов (лабораторное оборудование, мебель и т. п.) или движения транспорта по внутрицеховым путям ОЗП=1,35; ЭМ=1,35; ЗПМ=1,35; ТЗ=1,35; ТЗМ=1,35" | [9 empty] | 1275 | 85 | 19 |  |  | 6.53
Всего с учетом "МДС35 пр.1 т.1 п.5._Производство строительных и других работ вблизи объектов, находящихся под высоким напряжением, в том числе в охранной зоне действующей воздушной линии электропередачи ОЗП=1,2; ЭМ=1,2; ЗПМ=1,2; ТЗ=1,2; ТЗМ=1,2" | [9 empty] | 1296 | 102 | 23 |  |  | 7.84
Накладные расходы 120% ФОТ (от 102) | [9 empty] | 122
Сметная прибыль 65% ФОТ (от 102) | [9 empty] | 66
Итого c накладными и см. прибылью | [9 empty] | 1484 |  |  |  |  | 7.84
Конструкции из кирпича и блоков:
Итого Поз. 35 | [9 empty] | 30 | 6 | 2 |  |  | 0.42
Всего с учетом районного к-та 4,34% | [9 empty] | 30 | 6 | 2 |  |  | 0.42
Всего с учетом "МДС35 пр.1 т.1 п.3._Производство строительных и других работ в существующих зданиях и сооружениях в стесненных условиях: с наличием в зоне производства работ действующего технологического оборудования (станков, установок, кранов и т.п.) или загромождающих предметов (лабораторное оборудование, мебель и т. п.) или движения транспорта по внутрицеховым путям ОЗП=1,35; ЭМ=1,35; ЗПМ=1,35; ТЗ=1,35; ТЗМ=1,35" | [9 empty] | 33 | 8 | 3 |  |  | 0.57
Всего с учетом "МДС35 пр.1 т.1 п.5._Производство строительных и других работ вблизи объектов, находящихся под высоким напряжением, в том числе в охранной зоне действующей воздушной линии электропередачи ОЗП=1,2; ЭМ=1,2; ЗПМ=1,2; ТЗ=1,2; ТЗМ=1,2" | [9 empty] | 36 | 10 | 4 |  |  | 0.68
Накладные расходы 122% ФОТ (от 10) | [9 empty] | 12
Сметная прибыль 80% ФОТ (от 10) | [9 empty] | 8
Итого c накладными и см. прибылью | [9 empty] | 56 |  |  |  |  | 0.68
Бетонные и железобетонные сборные конструкции в жилищно-гражданском строительстве:
Итого Поз. 51-53 | [9 empty] | 41 | 7 | 1 |  |  | 0.53
Всего с учетом районного к-та 4,34% | [9 empty] | 41 | 7 | 1 |  |  | 0.53
Всего с учетом "МДС35 пр.1 т.1 п.3._Производство строительных и других работ в существующих зданиях и сооружениях в стесненных условиях: с наличием в зоне производства работ действующего технологического оборудования (станков, установок, кранов и т.п.) или загромождающих предметов (лабораторное оборудование, мебель и т. п.) или движения транспорта по внутрицеховым путям ОЗП=1,35; ЭМ=1,35; ЗПМ=1,35; ТЗ=1,35; ТЗМ=1,35" | [9 empty] | 43 | 9 | 1 |  |  | 0.72
Всего с учетом "МДС35 пр.1 т.1 п.5._Производство строительных и других работ вблизи объектов, находящихся под высоким напряжением, в том числе в охранной зоне действующей воздушной линии электропередачи ОЗП=1,2; ЭМ=1,2; ЗПМ=1,2; ТЗ=1,2; ТЗМ=1,2" | [9 empty] | 45 | 11 | 1 |  |  | 0.86
Накладные расходы 155% ФОТ (от 11) | [9 empty] | 17
Сметная прибыль 100% ФОТ (от 11) | [9 empty] | 11
Итого c накладными и см. прибылью | [9 empty] | 73 |  |  |  |  | 0.86
Итого | [9 empty] | 7130 |  |  |  |  | 63.54
Итого по разделу 2 Лист 7. Схема расположения отверстий в стенах на отм.0,000 между осями 6-9 и У-Х/У | [9 empty] | 7130 |  |  |  |  | 63.54
Итоги по разделу 3 Лист 9. Схема расположения отверстий в перекрытии на отм.+3,300 между осями 5-9 и Х/У-Э :
Работы по реконструкции зданий и сооружений (усиление и замена существующих конструкций, разборка и возведение отдельных конструктивных элементов):
Итого Поз. 54 | [9 empty] | 69 | 13 | 52 | 5 |  | 1.05
Всего с учетом районного к-та 4,34% | [9 empty] | 70 | 14 | 52 | 5 |  | 1.05
Всего с учетом "МДС35 пр.1 т.1 п.3._Производство строительных и других работ в существующих зданиях и сооружениях в стесненных условиях: с наличием в зоне производства работ действующего технологического оборудования (станков, установок, кранов и т.п.) или загромождающих предметов (лабораторное оборудование, мебель и т.п.) или движения транспорта по внутрицеховым путям (с учетом АП-3230/06 пр.1 п.3) ОЗП=1,15; ЭМ=1,15; ЗПМ=1,15; ТЗ=1,15; ТЗМ=1,15" | [9 empty] | 80 | 16 | 60 | 6 |  | 1.21
Всего с учетом "МДС35 пр.1 т.1 п.5._Производство строительных и других работ вблизи объектов, находящихся под высоким напряжением, в том числе в охранной зоне действующей воздушной линии электропередачи ОЗП=1,2; ЭМ=1,2; ЗПМ=1,2; ТЗ=1,2; ТЗМ=1,2" | [9 empty] | 95 | 19 | 72 | 7 |  | 1.45
Накладные расходы 110% ФОТ (от 26) | [9 empty] | 29
Сметная прибыль 70% ФОТ (от 26) | [9 empty] | 18
Итого c накладными и см. прибылью | [9 empty] | 142 |  |  |  |  | 1.45
Погрузо-разгрузочные работы:
Итого Поз. 55 | [9 empty] | 10 | 10
Всего с учетом районного к-та 4,34% | [9 empty] | 10 | 10
Перевозка грузов автотранспортом:
Итого Поз. 56 | [9 empty] | 6 |  | 6
Всего с учетом районного к-та 4,34% | [9 empty] | 6 |  | 6
Отделочные работы:
Итого Поз. 57, 83 | [9 empty] | 18 | 18 |  |  |  | 1.56
Всего с учетом районного к-та 4,34% | [9 empty] | 19 | 19 |  |  |  | 1.56
Всего с учетом "МДС35 пр.1 т.1 п.3._Производство строительных и других работ в существующих зданиях и сооружениях в стесненных условиях: с наличием в зоне производства работ действующего технологического оборудования (станков, установок, кранов и т.п.) или загромождающих предметов (лабораторное оборудование, мебель и т. п.) или движения транспорта по внутрицеховым путям ОЗП=1,35; ЭМ=1,35; ЗПМ=1,35; ТЗ=1,35; ТЗМ=1,35" | [9 empty] | 26 | 26 |  |  |  | 2.11
Всего с учетом "МДС35 пр.1 т.1 п.5._Производство строительных и других работ вблизи объектов, находящихся под высоким напряжением, в том числе в охранной зоне действующей воздушной линии электропередачи ОЗП=1,2; ЭМ=1,2; ЗПМ=1,2; ТЗ=1,2; ТЗМ=1,2" | [9 empty] | 31 | 31 |  |  |  | 2.53
Накладные расходы 105% ФОТ (от 31) | [9 empty] | 33
Сметная прибыль 55% ФОТ (от 31) | [9 empty] | 17
Итого c накладными и см. прибылью | [9 empty] | 81 |  |  |  |  | 2.53
Защита строительных конструкций и оборудования от коррозии:
Итого Поз. 58-59, 84-85 | [9 empty] | 46 | 41 | 5 |  |  | 3.4
Всего с учетом районного к-та 4,34% | [9 empty] | 48 | 43 | 5 |  |  | 3.4
Всего с учетом "МДС35 пр.1 т.1 п.3._Производство строительных и других работ в существующих зданиях и сооружениях в стесненных условиях: с наличием в зоне производства работ действующего технологического оборудования (станков, установок, кранов и т.п.) или загромождающих предметов (лабораторное оборудование, мебель и т. п.) или движения транспорта по внутрицеховым путям ОЗП=1,35; ЭМ=1,35; ЗПМ=1,35; ТЗ=1,35; ТЗМ=1,35" | [9 empty] | 65 | 58 | 7 |  |  | 4.59
Всего с учетом "МДС35 пр.1 т.1 п.5._Производство строительных и других работ вблизи объектов, находящихся под высоким напряжением, в том числе в охранной зоне действующей воздушной линии электропередачи ОЗП=1,2; ЭМ=1,2; ЗПМ=1,2; ТЗ=1,2; ТЗМ=1,2" | [9 empty] | 78 | 70 | 8 |  |  | 5.51
Накладные расходы 90% ФОТ (от 70) | [9 empty] | 63
Сметная прибыль 70% ФОТ (от 70) | [9 empty] | 49
Итого c накладными и см. прибылью | [9 empty] | 190 |  |  |  |  | 5.51
Малярные работы (ремонтно-строительные):
Итого Поз. 60, 86 | [9 empty] | 3 | 3 |  |  |  | 0.26
Всего с учетом районного к-та 4,34% | [9 empty] | 3 | 3 |  |  |  | 0.26
Всего с учетом "МДС35 пр.1 т.1 п.3._Производство строительных и других работ в существующих зданиях и сооружениях в стесненных условиях: с наличием в зоне производства работ действующего технологического оборудования (станков, установок, кранов и т.п.) или загромождающих предметов (лабораторное оборудование, мебель и т.п.) или движения транспорта по внутрицеховым путям (с учетом АП-3230/06 пр.1 п.3) ОЗП=1,15; ЭМ=1,15; ЗПМ=1,15; ТЗ=1,15; ТЗМ=1,15" | [9 empty] | 3 | 3 |  |  |  | 0.3
Всего с учетом "МДС35 пр.1 т.1 п.5._Производство строительных и других работ вблизи объектов, находящихся под высоким напряжением, в том числе в охранной зоне действующей воздушной линии электропередачи ОЗП=1,2; ЭМ=1,2; ЗПМ=1,2; ТЗ=1,2; ТЗМ=1,2" | [9 empty] | 4 | 4 |  |  |  | 0.36
Накладные расходы 80% ФОТ (от 4) | [9 empty] | 3
Сметная прибыль 50% ФОТ (от 4) | [9 empty] | 2
Итого c накладными и см. прибылью | [9 empty] | 9 |  |  |  |  | 0.36
Бетонные и железобетонные монолитные конструкции в промышленном строительстве:
Итого Поз. 61-69, 72-80, 87-89 | [9 empty] | 460 | 33 | 31 | 2 |  | 2.72
Всего с учетом районного к-та 4,34% | [9 empty] | 461 | 34 | 31 | 2 |  | 2.72
Всего с учетом "МДС35 пр.1 т.1 п.3._Производство строительных и других работ в существующих зданиях и сооружениях в стесненных условиях: с наличием в зоне производства работ действующего технологического оборудования (станков, установок, кранов и т.п.) или загромождающих предметов (лабораторное оборудование, мебель и т. п.) или движения транспорта по внутрицеховым путям ОЗП=1,35; ЭМ=1,35; ЗПМ=1,35; ТЗ=1,35; ТЗМ=1,35" | [9 empty] | 484 | 46 | 42 | 3 |  | 3.67
Всего с учетом "МДС35 пр.1 т.1 п.5._Производство строительных и других работ вблизи объектов, находящихся под высоким напряжением, в том числе в охранной зоне действующей воздушной линии электропередачи ОЗП=1,2; ЭМ=1,2; ЗПМ=1,2; ТЗ=1,2; ТЗМ=1,2" | [9 empty] | 501 | 55 | 50 | 4 |  | 4.4
Накладные расходы 105% ФОТ (от 59) | [9 empty] | 62
Сметная прибыль 65% ФОТ (от 59) | [9 empty] | 38
Итого c накладными и см. прибылью | [9 empty] | 601 |  |  |  |  | 4.4
Полы:
Итого Поз. 70-71, 81-82, 90-91 | [9 empty] | 216 | 84 | 8 | 1 |  | 6.7
Всего с учетом районного к-та 4,34% | [9 empty] | 220 | 88 | 8 | 1 |  | 6.7
Всего с учетом "МДС35 пр.1 т.1 п.3._Производство строительных и других работ в существующих зданиях и сооружениях в стесненных условиях: с наличием в зоне производства работ действующего технологического оборудования (станков, установок, кранов и т.п.) или загромождающих предметов (лабораторное оборудование, мебель и т. п.) или движения транспорта по внутрицеховым путям ОЗП=1,35; ЭМ=1,35; ЗПМ=1,35; ТЗ=1,35; ТЗМ=1,35" | [9 empty] | 254 | 119 | 11 | 1 |  | 9.05
Всего с учетом "МДС35 пр.1 т.1 п.5._Производство строительных и других работ вблизи объектов, находящихся под высоким напряжением, в том числе в охранной зоне действующей воздушной линии электропередачи ОЗП=1,2; ЭМ=1,2; ЗПМ=1,2; ТЗ=1,2; ТЗМ=1,2" | [9 empty] | 280 | 143 | 13 | 1 |  | 10.86
Накладные расходы 123% ФОТ (от 144) | [9 empty] | 177
Сметная прибыль 75% ФОТ (от 144) | [9 empty] | 108
Итого c накладными и см. прибылью | [9 empty] | 565 |  |  |  |  | 10.86
Итого | [9 empty] | 1604 |  |  |  |  | 25.11
Итого по разделу 3 Лист 9. Схема расположения отверстий в перекрытии на отм.+3,300 между осями 5-9 и Х/У-Э | [9 empty] | 1604 |  |  |  |  | 25.11
Итого | [9 empty] | 9095 |  |  |  |  | 90.79
В том числе:
Материалы | [9 empty] | 5027
Машины и механизмы | [9 empty] | 486
ФОТ | [9 empty] | 1260
Накладные расходы | [9 empty] | 1445
Сметная прибыль | [9 empty] | 913
ВСЕГО по смете | [9 empty] | 9095 |  |  |  |  | 90.79

## 04-40697-0-0-ОВ.ЛС
_________________ | [11 empty] | _________________
" _____ " ________________ 2014 г. | [11 empty] | "______ " _______________2014 г.
(наименование стройки)
ЛОКАЛЬНЫЙ СМЕТНЫЙ РАСЧЕТ № 04-40697-0-0-ОВ.ЛС
(локальная смета)
|  | на | Вентиляция
(наименование работ и затрат, наименование объекта)
Основание: РД 04-40697-0-0-ОВ
|  |  | Сметная стоимость _______________________________________________________________________________________________ | [5 empty] | ___________________________368,199 |  | тыс. руб.
|  |  | строительных работ _______________________________________________________________________________________________ | [5 empty] | _______________________________________________________________________________________________359,531 |  | тыс. руб.
|  |  | монтажных работ _______________________________________________________________________________________________ | [5 empty] | _______________________________________________________________________________________________8,668 |  | тыс. руб.
|  |  | Средства на оплату труда _______________________________________________________________________________________________ | [5 empty] | ___________________________13,127 |  | тыс. руб.
|  |  | Сметная трудоемкость _______________________________________________________________________________________________ | [5 empty] | _______________________________________________________________________________________________1004,14 |  | чел.час
Составлен(а) в текущих (прогнозных) ценах по состоянию на ______________
№ пп | Обосно- вание | Наименование | Ед. изм. | Кол. | Стоимость единицы, руб. |  |  |  | Общая стоимость, руб. |  |  |  |  | Т/з осн. раб.на ед. | Т/з осн. раб. Всего | Общая масса обору-дования, т
[5 empty] | Всего | В том числе |  |  | Обору- дование | Всего | В том числе
[6 empty] | Осн.З/п | Эк.Маш | З/пМех |  |  | Осн.З/п | Эк.Маш | З/пМех
1 | 2 | 3 | 4 | 5 | 6 | 7 | 8 | 9 | 10 | 11 | 12 | 13 | 14 | 15 | 16 | 17
Раздел 1. Демонтажные работы (04-40697-0-0-ОВ.ВР)
1 | ТЕР20-03-001-04 Постан.Правит.Свердл.обл. от 10.11.10 №1616-ПП ДЕМОНТАЖ ВР лист 1 поз.1 | Установка вентиляторов радиальных массой до 0,4 т (МДС 81-36.2004 п.п.3.3.1.Демонтаж (разборка) внутренних санитарно-технических устройств (водопровода, газопровода, канализации, водостоков, отопления, вентиляции) ОЗП=0,4; ЭМ=0,4 к расх.; ЗПМ=0,4; МАТ=0 к расх.; ТЗ=0,4; ТЗМ=0,4) | 1 вентилятор | 2 | 74 | 56.02 | 17.98 | 0.95 |  | 148 | 112 | 36 | 2 | 4.66 | 9.32
2 | ТЕР20-01-002-13 Постан.Правит.Свердл.обл. от 10.11.10 №1616-ПП ДЕМОНТАЖ ВР лист 1 поз.2 | Прокладка воздуховодов из листовой оцинкованной стали и алюминия класса П (плотные) толщиной 0,7 мм, периметром до 3600 мм (МДС 81-36.2004 п.п.3.3.1.Демонтаж (разборка) внутренних санитарно-технических устройств (водопровода, газопровода, канализации, водостоков, отопления, вентиляции) ОЗП=0,4; ЭМ=0,4 к расх.; ЗПМ=0,4; МАТ=0 к расх.; ТЗ=0,4; ТЗМ=0,4) | 100 м2 поверхности воздуховодов | 0.84 | 418.98 | 366.89 | 52.09 | 2.26 |  | 352 | 308 | 44 | 2 | 29.78 | 25.02
3 | ТЕР20-02-004-03 Постан.Правит.Свердл.обл. от 10.11.10 №1616-ПП ДЕМОНТАЖ ВР лист 1 поз.3 | Установка клапанов обратных диаметром до 800 мм (МДС 81-36.2004 п.п.3.3.1.Демонтаж (разборка) внутренних санитарно-технических устройств (водопровода, газопровода, канализации, водостоков, отопления, вентиляции) ОЗП=0,4; ЭМ=0,4 к расх.; ЗПМ=0,4; МАТ=0 к расх.; ТЗ=0,4; ТЗМ=0,4) | 1 клапан | 2 | 11.88 | 10.38 | 1.5 | 0.07 |  | 24 | 21 | 3 |  | 0.83 | 1.66
4 | ТЕР20-02-013-04 Постан.Правит.Свердл.обл. от 10.11.10 №1616-ПП ДЕМОНТАЖ ВР лист 1 поз.4 | Установка узлов прохода вытяжных вентиляционных шахт диаметром патрубка до 800 мм (МДС 81-36.2004 п.п.3.3.1.Демонтаж (разборка) внутренних санитарно-технических устройств (водопровода, газопровода, канализации, водостоков, отопления, вентиляции) ОЗП=0,4; ЭМ=0,4 к расх.; ЗПМ=0,4; МАТ=0 к расх.; ТЗ=0,4; ТЗМ=0,4) | 10 узлов | 0.1 | 230.11 | 222.04 | 8.07 | 0.22 |  | 23 | 22 | 1 |  | 18.49 | 1.85
5 | ТЕР20-01-002-08 Постан.Правит.Свердл.обл. от 10.11.10 №1616-ПП ДЕМОНТАЖ ВР лист 1 поз.5 | Прокладка воздуховодов из листовой оцинкованной стали и алюминия класса П (плотные) толщиной 0,7 мм, диаметром до 800 мм (МДС 81-36.2004 п.п.3.3.1.Демонтаж (разборка) внутренних санитарно-технических устройств (водопровода, газопровода, канализации, водостоков, отопления, вентиляции) ОЗП=0,4; ЭМ=0,4 к расх.; ЗПМ=0,4; МАТ=0 к расх.; ТЗ=0,4; ТЗМ=0,4; 3.1Прокладка воздуховодов на высоте от пола, м: св. 8-ми до 10-ти ОЗП=1,22; ТЗ=1,22) | 100 м2 поверхности воздуховодов | 0.05 | 663.8 | 601.58 | 62.22 | 2.62 |  | 33 | 30 | 3 |  | 48.82 | 2.44
Раздел 2. ВI
6 | ТЕР20-05-001-02 Постан.Правит.Свердл.обл. от 10.11.10 №1616-ПП лист 1 поз.2 | Установка фильтров аэрозольных | 1 м2 поверхности в свету | 0.096 | 378.69 | 40.77 | 18.66 |  |  | 36 | 4 | 2 |  | 3.19 | 0.31
7 | Цена поставщика МАТ прайс "Маяк" лист 1 поз.1 | Фильтр аэрозольный ФПП-15-3,0 (Итого без НДС (МАТ=МАТ/1,18-МАТ); приведение к базисному уровню цен на материалы (МАТ=МАТ/5,73-МАТ)) | шт. | 1 | 5999.05 |  |  |  |  | 5999
8 | ТЕРм12-10-001-01 Постан.Правит.Свердл.обл. от 10.11.10 №1616-ПП лист 1 поз.2 | Бобышки, штуцеры на условное давление до 10 МПа | 100 шт. | 0.02 | 3444.75 | 886.17 | 492.2 |  |  | 69 | 18 | 10 |  | 65.4 | 1.31
9 | ТСЦ-108-0081 Постан.Правит.Свердл.обл. от 10.11.10 №1616-ПП ИСКЛЮЧИТЬ | Бобышки скошенные | шт. | -2 | 9.4 |  |  |  |  | -19
10 | ТСЦ-301-3240 Постан.Правит.Свердл.обл. от 10.11.10 №1616-ПП ИСКЛЮЧИТЬ | Колпачки-заглушки 1" | шт. | -2 | 3.57 |  |  |  |  | -7
11 | ТСЦ-507-2630 Постан.Правит.Свердл.обл. от 10.11.10 №1616-ПП ИСКЛЮЧИТЬ | Пробки П-М27х2 | шт. | -2 | 5.4 |  |  |  |  | -11
12 | Калькуляция №04-12/2417 лист 1 поз.2 | Штуцер для отбора проб 18017-0-0-1 (Итого без НДС (МАТ=МАТ/1,18-МАТ); приведение к базисному уровню цен на материалы (МАТ=МАТ/5,73-МАТ)) | шт. | 2 | 4200.31 |  |  |  |  | 8401
13 | ТЕР20-02-008-02 Постан.Правит.Свердл.обл. от 10.11.10 №1616-ПП лист 1 поз.3 | Установка отсосов бортовых | 100 кг отсосов | 0.7446 | 124.84 | 45.18 | 15.28 |  |  | 93 | 34 | 11 |  | 3.41 | 2.54
14 | Калькуляция лист 1 поз.3 | Бортовой отсос (Итого без НДС (МАТ=МАТ/1,18-МАТ); приведение к базисному уровню цен на материалы (МАТ=МАТ/5,73-МАТ)) | шт. | 6 | 2662.17 |  |  |  |  | 15973
15 | Калькуляция №04-12/2419 лист 1 поз.4 | Лючок для чистки воздуховода O250 А1К 149.000-04 А9-58 (Итого без НДС (МАТ=МАТ/1,18-МАТ); приведение к базисному уровню цен на материалы (МАТ=МАТ/5,73-МАТ)) | шт. | 1 | 6034.25 |  |  |  |  | 6034
16 | ТЕРм11-02-001-01 Постан.Правит.Свердл.обл. от 10.11.10 №1616-ПП лист 1 поз.5 | Прибор, устанавливаемый на резьбовых соединениях, масса до 1,5 кг | 1 шт. | 1 | 15.88 | 14.39 |  |  |  | 16 | 14 |  |  | 1.03 | 1.03
17 | Цена поставщика "Компания ТЕПЛОЛИДЕР" лист 1 поз.5 | Дифманометр-тягомер мембранный показывающий ДТмМП-100-М1-У3-1,5- -10 кПа (Итого без НДС (МАТ=МАТ/1,18-МАТ); приведение к базисному уровню цен на материалы (МАТ=МАТ/5,73-МАТ)) | 1 шт. | 1 | 258.82 |  |  |  |  | 259
18 | ТЕРм12-10-001-01 Постан.Правит.Свердл.обл. от 10.11.10 №1616-ПП Прим.лист 1 поз.6.1 | Бобышки, штуцеры на условное давление до 10 МПа | 100 шт. | 0.02 | 3444.75 | 886.17 | 492.2 |  |  | 69 | 18 | 10 |  | 65.4 | 1.31
19 | ТЕРм12-01-165-01 Постан.Правит.Свердл.обл. от 10.11.10 №1616-ПП Прим. лист 2 поз. 6.2, 6.3 | Трубопровод из полиэтиленовых труб с применением готовых деталей, диаметр труб наружный 40-90 мм | 100 м | 0.04 | 1722.64 | 1476.95 | 160.06 | 2.91 |  | 69 | 59 | 6 |  | 109 | 4.36
20 | ТСЦ-101-2091 Постан.Правит.Свердл.обл. от 10.11.10 №1616-ПП Прим. лист 2 поз.6.2 | Хомутик | шт. | 2 | 7.2 |  |  |  |  | 14
21 | Цена поставщика "СКФ САМАРА" лист 2 поз.6.3 | Трубка силиконовая O8х2,0 (Итого без НДС (МАТ=МАТ/1,18-МАТ); приведение к базисному уровню цен на материалы (МАТ=МАТ/5,73-МАТ)) | 1 метр | 4 | 14.27 |  |  |  |  | 57
22 | ТЕР20-01-001-02 Постан.Правит.Свердл.обл. от 10.11.10 №1616-ПП лист 2 поз.9,11,12 лист 3 поз. 24 | Прокладка воздуховодов из листовой, оцинкованной стали и алюминия класса Н (нормальные) толщиной 0,5 мм, периметром до 600 мм (3.3Прокладка воздуховодов класса Н и П из коррозионностойкой стали ОЗП=1,097; ТЗ=1,097) | 100 м2 поверхности воздуховодов | 0.0857 | 3011.27 | 2268.64 | 170.31 | 9.46 |  | 258 | 194 | 15 | 1 | 184.14 | 15.78
23 | ТСЦ-301-8075 Постан.Правит.Свердл.обл. от 10.11.10 №1616-ПП Прим.лист 2 поз.9,11,12 лист 3 поз. 24 | Воздуховоды из тонколистовой коррозионно-стойкой стали толщиной 0,8 мм, периметром до 640 мм | м2 | 8.57 | 620 |  |  |  |  | 5313
24 | ТЕР20-01-001-03 Постан.Правит.Свердл.обл. от 10.11.10 №1616-ПП лист 2 поз. 13,14,15 лист 3 поз.25 | Прокладка воздуховодов из листовой, оцинкованной стали и алюминия класса Н (нормальные) толщиной 0,5 мм, периметром 800, 1000 мм (3.3Прокладка воздуховодов класса Н и П из коррозионностойкой стали ОЗП=1,106; ТЗ=1,106) | 100 м2 поверхности воздуховодов | 0.073 | 2802.24 | 2094.17 | 136.2 | 7.46 |  | 205 | 153 | 10 | 1 | 169.98 | 12.41
25 | ТСЦ-301-8076 Постан.Правит.Свердл.обл. от 10.11.10 №1616-ПП лист 2 поз. 13,14,15 лист 3 поз.25 | Воздуховоды из тонколистовой коррозионно-стойкой стали толщиной 0,8 мм, периметром до 1000 мм | м2 | 7.3 | 556 |  |  |  |  | 4059
26 | ТЕР20-01-001-04 Постан.Правит.Свердл.обл. от 10.11.10 №1616-ПП лист 2 поз.8,16, лист 3 поз.21 | Прокладка воздуховодов из листовой, оцинкованной стали и алюминия класса Н (нормальные) толщиной 0,6 мм, диаметром до 250 мм (3.3Прокладка воздуховодов класса Н и П из коррозионностойкой стали ОЗП=1,097; ТЗ=1,097) | 100 м2 поверхности воздуховодов | 0.315 | 3013.45 | 2268.64 | 172.49 | 9.46 |  | 949 | 715 | 54 | 3 | 184.14 | 58
27 | ТСЦ-301-8033 Постан.Правит.Свердл.обл. от 10.11.10 №1616-ПП лист 2 поз.8,16, лист 3 поз.21 | Воздуховоды из тонколистовой коррозионно-стойкой стали толщиной 0,8 мм, диаметром до 500 мм | м2 | 31.54 | 528 |  |  |  |  | 16653
28 | ТЕР20-01-002-04 Постан.Правит.Свердл.обл. от 10.11.10 №1616-ПП лист 2 поз.16 лист 3 поз.22 | Прокладка воздуховодов из листовой оцинкованной стали и алюминия класса П (плотные) толщиной 0,6 мм, диаметром до 250 мм (3.3Прокладка воздуховодов класса Н и П из коррозионностойкой стали ОЗП=1,097; ТЗ=1,097) | 100 м2 поверхности воздуховодов | 0.1707 | 5957.55 | 2268.64 | 172.49 | 9.46 |  | 1017 | 387 | 29 | 2 | 184.14 | 31.43
29 | ТСЦ-301-8036 Постан.Правит.Свердл.обл. от 10.11.10 №1616-ПП лист 2 поз.16 лист 3 поз.22 | Воздуховоды из тонколистовой коррозионно-стойкой стали толщиной 1,0 мм, диаметром до 500 мм | м2 | 17.07 | 612 |  |  |  |  | 10447
30 | ТЕРм08-02-472-10 Постан.Правит.Свердл.обл. от 10.11.10 №1616-ПП лист 3 поз. 27 | Проводник заземляющий из медного изолированного провода сечением 25 мм2 открыто по строительным основаниям | 100 м | 0.35 | 4732.43 | 617.45 | 45.38 | 0.55 |  | 1656 | 216 | 16 |  | 46.6 | 16.31
31 | ТСЦ-506-0855 Постан.Правит.Свердл.обл. от 10.11.10 №1616-ПП лист 3 поз. 27 | Проволока медная круглая электротехническая ММ (мягкая) диаметром 1,0-3,0 мм и выше | т | 0.00385 | 40299 |  |  |  |  | 155
32 | ТЕР20-02-019-01 Постан.Правит.Свердл.обл. от 10.11.10 №1616-ПП лист 3 поз. 29 | Установка кронштейнов под вентиляционное оборудование | 100 кг изделия | 0.138 | 1155.74 | 77.9 | 14.44 |  |  | 159 | 11 | 2 |  | 6.02 | 0.83
33 | ТЕР26-01-054-02 Постан.Правит.Свердл.обл. от 10.11.10 №1616-ПП Прим.лист 4 поз. 30 | Оклеивание поверхности изоляции рулонными материалами на битумной мастике | 100 м2 поверхности покрытия изоляции | 0.205 | 2352.09 | 574.42 | 54.41 |  |  | 482 | 118 | 11 |  | 47.2 | 9.68
34 | ТСЦ-101-0612 Постан.Правит.Свердл.обл. от 10.11.10 №1616-ПП ИСКЛЮЧИТЬ | Мастика клеящая морозостойкая битумно-масляная МБ-50 | т | -0.0369 | 3321.83 |  |  |  |  | -123
35 | ТСЦ-101-1794 Постан.Правит.Свердл.обл. от 10.11.10 №1616-ПП ИСКЛЮЧИТЬ | Бризол | 1000 м2 | -0.0236 | 6188 |  |  |  |  | -146
36 | Цена поставщика "Скайнет: РБС" Компьютерная справочная система лист 4 поз. 30.1 | МБОР-5Ф (Итого без НДС (МАТ=МАТ/1,18-МАТ); приведение к базисному уровню цен на материалы (МАТ=МАТ/5,73-МАТ)) | м2 | 23.6 | 36.38 |  |  |  |  | 859
37 | Цена поставщика "Скайнет: РБС" Компьютерная справочная система лист 4 поз. 30.2 | Огнезащитный состав Плазас (Итого без НДС (МАТ=МАТ/1,18-МАТ); приведение к базисному уровню цен на материалы (МАТ=МАТ/5,73-МАТ)) | кг | 22.3 | 9.02 |  |  |  |  | 201
38 | ТСЦ-301-0477 Постан.Правит.Свердл.обл. от 10.11.10 №1616-ПП Прим. лист 4 поз.31 | Крепления для воздуховодов тяги СТД 6328, СТД 6327 | т | 0.255 | 12914.61 |  |  |  |  | 3293
Раздел 3. ВII
39 | ТЕР20-05-001-02 Постан.Правит.Свердл.обл. от 10.11.10 №1616-ПП лист 5 поз. 40 | Установка фильтров аэрозольных | 1 м2 поверхности в свету | 0.096 | 378.69 | 40.77 | 18.66 |  |  | 36 | 4 | 2 |  | 3.19 | 0.31
40 | Цена поставщика МАТ прайс "Маяк" лист 5 поз. 40 | Фильтр аэрозольный ФПП-15-3,0 (Итого без НДС (МАТ=МАТ/1,18-МАТ); приведение к базисному уровню цен на материалы (МАТ=МАТ/5,73-МАТ)) | шт. | 1 | 5999.05 |  |  |  |  | 5999
41 | ТЕР20-02-006-02 Постан.Правит.Свердл.обл. от 10.11.10 №1616-ПП лист 5 поз. 41,42 | Установка заслонок воздушных и клапанов воздушных КВР с электрическим или пневматическим приводом диаметром до 355 мм | 1 шт. | 2 | 38.44 | 23.24 | 2.24 |  |  | 77 | 46 | 4 |  | 1.84 | 3.68
42 | Цена поставщика Коммерческое предложение ООО "ВЕЗА" лист 5 поз. 41 | Клапан НЕРПА-280-УХЛЗ-Р-К-2000 (Итого без НДС (МАТ=МАТ/1,18-МАТ); приведение к базисному уровню цен на материалы (МАТ=МАТ/5,73-МАТ)) | шт. | 1 | 11611.2 |  |  |  |  | 11611
43 | Цена поставщика Коммерческое предложение ООО "ВЕЗА" лист 5 поз. 42 | Клапан НЕРПА-315-УХЛЗ-Р-К-2000 (Итого без НДС (МАТ=МАТ/1,18-МАТ); приведение к базисному уровню цен на материалы (МАТ=МАТ/5,73-МАТ)) | шт. | 1 | 11611.2 |  |  |  |  | 11611
44 | ТЕР20-02-008-01 Постан.Правит.Свердл.обл. от 10.11.10 №1616-ПП лист 5 поз. 43 | Установка отсосов от оборудования | 100 кг отсосов | 0.0402 | 76.62 | 52.6 | 10.92 |  |  | 3 | 2 |  |  | 3.97 | 0.16
45 | Калькуляция лист 5 поз. 43 | Отсос (Итого без НДС (МАТ=МАТ/1,18-МАТ); приведение к базисному уровню цен на материалы (МАТ=МАТ/5,73-МАТ)) | шт. | 1 | 3238.97 |  |  |  |  | 3239
46 | ТЕР20-02-018-01 Постан.Правит.Свердл.обл. от 10.11.10 №1616-ПП Прим. лист 5 поз. 44 | Установка вставок гибких к радиальным вентиляторам | 1 м2 | 1.979 | 77.27 | 70.84 | 1.09 |  |  | 153 | 140 | 2 |  | 5.75 | 11.38
47 | Цена поставщика Коммерческое предложение №ек1724 лист 5 поз. 44 | Шланг ПВХ O315 Master-PVC H-F (Итого без НДС (МАТ=МАТ/1,18-МАТ); приведение к базисному уровню цен на материалы (МАТ=МАТ/5,73-МАТ)) | м | 2 | 1313.12 |  |  |  |  | 2626
48 | ТЕР20-02-009-05 Постан.Правит.Свердл.обл. от 10.11.10 №1616-ПП лист 5 поз. 45 | Установка зонтов над шахтами из листовой стали круглого сечения диаметром 450 мм | 1 зонт | 1 | 20.4 | 12.94 | 2.26 |  |  | 20 | 13 | 2 |  | 1 | 1
49 | ТСЦ-301-8036 Постан.Правит.Свердл.обл. от 10.11.10 №1616-ПП Прим. Зонты вентиляционных систем круглые, диаметром шахты 450 мм | Воздуховоды из тонколистовой коррозионно-стойкой стали толщиной 1,0 мм, диаметром до 500 мм | м2 | 0.949 | 612 |  |  |  |  | 581
50 | ТЕР20-02-013-03 Постан.Правит.Свердл.обл. от 10.11.10 №1616-ПП лист 5 поз. 46 лист 6 поз. 48,49 | Установка узлов прохода вытяжных вентиляционных шахт диаметром патрубка до 560 мм | 10 узлов | 0.1 | 573.49 | 437.28 | 12.96 |  |  | 57 | 44 | 1 |  | 36.41 | 3.64
51 | ТСЦ-101-3759 Постан.Правит.Свердл.обл. от 10.11.10 №1616-ПП Прим. лист 4 поз. 46:; лист 5 поз. 48, 49 Узлы прохода вытяжных вентиляционных шахт | Сталь листовая нержавеющая, марка 12Х18Н10Т, толщиной 1,0-1,5 мм | т | 0.08785 | 41099 |  |  |  |  | 3611
52 | ТЕРм12-10-001-01 Постан.Правит.Свердл.обл. от 10.11.10 №1616-ПП лист 6 поз.50 | Бобышки, штуцеры на условное давление до 10 МПа | 100 шт. | 0.02 | 3444.75 | 886.17 | 492.2 |  |  | 69 | 18 | 10 |  | 65.4 | 1.31
53 | ТСЦ-108-0081 Постан.Правит.Свердл.обл. от 10.11.10 №1616-ПП ИСКЛЮЧИТЬ | Бобышки скошенные | шт. | -2 | 9.4 |  |  |  |  | -19
54 | ТСЦ-301-3240 Постан.Правит.Свердл.обл. от 10.11.10 №1616-ПП ИСКЛЮЧИТЬ | Колпачки-заглушки 1" | шт. | -2 | 3.57 |  |  |  |  | -7
55 | ТСЦ-507-2630 Постан.Правит.Свердл.обл. от 10.11.10 №1616-ПП ИСКЛЮЧИТЬ | Пробки П-М27х2 | шт. | -2 | 5.4 |  |  |  |  | -11
56 | Калькуляция №04-12/2418 лист 6 поз.50 | Штуцер для отбора проб 18017-0-0-2 (Итого без НДС (МАТ=МАТ/1,18-МАТ); приведение к базисному уровню цен на материалы (МАТ=МАТ/5,73-МАТ)) | шт. | 2 | 4377.79 |  |  |  |  | 8756
57 | Калькуляция №04-12/2420 лист 6 поз.52 | Лючок для чистки воздуховода O315 А1К 149.000-05 А9-58 (Итого без НДС (МАТ=МАТ/1,18-МАТ); приведение к базисному уровню цен на материалы (МАТ=МАТ/5,73-МАТ)) | шт. | 1 | 6034.25 |  |  |  |  | 6034
58 | ТЕРм11-02-001-01 Постан.Правит.Свердл.обл. от 10.11.10 №1616-ПП лист 6 поз.53 | Прибор, устанавливаемый на резьбовых соединениях, масса до 1,5 кг | 1 шт. | 1 | 15.88 | 14.39 |  |  |  | 16 | 14 |  |  | 1.03 | 1.03
59 | Цена поставщика "Компания ТЕПЛОЛИДЕР" лист 6 поз.53 | Дифманометр-тягомер мембранный показывающий ДТмМП-100-М1-У3-1,5- -10 кПа (Итого без НДС (МАТ=МАТ/1,18-МАТ); приведение к базисному уровню цен на материалы (МАТ=МАТ/5,73-МАТ)) | 1 шт. | 1 | 258.82 |  |  |  |  | 259
60 | ТЕРм12-10-001-01 Постан.Правит.Свердл.обл. от 10.11.10 №1616-ПП лист 6 поз.54 | Бобышки, штуцеры на условное давление до 10 МПа | 100 шт. | 0.02 | 3444.75 | 886.17 | 492.2 |  |  | 69 | 18 | 10 |  | 65.4 | 1.31
61 | ТЕРм12-01-165-01 Постан.Правит.Свердл.обл. от 10.11.10 №1616-ПП Прим. лист 6 поз. 54.2, 54.3 | Трубопровод из полиэтиленовых труб с применением готовых деталей, диаметр труб наружный 40-90 мм | 100 м | 0.04 | 1722.64 | 1476.95 | 160.06 | 2.91 |  | 69 | 59 | 6 |  | 109 | 4.36
62 | ТСЦ-101-2091 Постан.Правит.Свердл.обл. от 10.11.10 №1616-ПП Прим. лист 6 поз.54.2 | Хомутик | шт. | 2 | 7.2 |  |  |  |  | 14
63 | Цена поставщика "СКФ САМАРА" лист 6 поз.54.3 | Трубка силиконовая O8х2,0 (Итого без НДС (МАТ=МАТ/1,18-МАТ); приведение к базисному уровню цен на материалы (МАТ=МАТ/5,73-МАТ)) | 1 метр | 4 | 14.27 |  |  |  |  | 57
64 | ТЕР20-01-001-01 Постан.Правит.Свердл.обл. от 10.11.10 №1616-ПП лист 7 поз.57, лист 8 поз.67 | Прокладка воздуховодов из листовой, оцинкованной стали и алюминия класса Н (нормальные) толщиной 0,5 мм, диаметром до 200 мм (3.3Прокладка воздуховодов класса Н и П из коррозионностойкой стали ОЗП=1,097; ТЗ=1,097) | 100 м2 поверхности воздуховодов | 0.07024 | 3011.27 | 2268.64 | 170.31 | 9.46 |  | 212 | 159 | 12 | 1 | 184.14 | 12.93
65 | ТСЦ-301-8033 Постан.Правит.Свердл.обл. от 10.11.10 №1616-ПП лист 7 поз.57, лист 8 поз.67 | Воздуховоды из тонколистовой коррозионно-стойкой стали толщиной 0,8 мм, диаметром до 500 мм | м2 | 7.024 | 528 |  |  |  |  | 3709
66 | ТЕР20-01-001-05 Постан.Правит.Свердл.обл. от 10.11.10 №1616-ПП лист 6 поз. 51, лист 7 поз.55,56,58,59, лист 8 поз.68 | Прокладка воздуховодов из листовой, оцинкованной стали и алюминия класса Н (нормальные) толщиной 0,6 мм, диаметром до 355 мм (3.3Прокладка воздуховодов класса Н и П из коррозионностойкой стали ОЗП=1,106; ТЗ=1,106; 3.1Прокладка воздуховодов на высоте от пола, м: св. 5-ти до 8-ми ОЗП=1,16; ТЗ=1,16) | 100 м2 поверхности воздуховодов | 0.4885 | 3073.75 | 2429.24 | 139.84 | 7.83 |  | 1502 | 1187 | 68 | 4 | 197.18 | 96.32
67 | ТСЦ-301-8033 Постан.Правит.Свердл.обл. от 10.11.10 №1616-ПП лист 6 поз. 51, лист 7 поз.55,56,58,59, лист 8 поз.68 | Воздуховоды из тонколистовой коррозионно-стойкой стали толщиной 0,8 мм, диаметром до 500 мм | м2 | 48.85 | 528 |  |  |  |  | 25793
68 | ТЕР20-01-002-05 Постан.Правит.Свердл.обл. от 10.11.10 №1616-ПП лист 7 поз.61, лист 8 поз.69 | Прокладка воздуховодов из листовой оцинкованной стали и алюминия класса П (плотные) толщиной 0,6 мм, диаметром до 355 мм (3.3Прокладка воздуховодов класса Н и П из коррозионностойкой стали ОЗП=1,097; ТЗ=1,097) | 100 м2 поверхности воздуховодов | 0.2114 | 4983.04 | 2077.13 | 139.84 | 7.83 |  | 1053 | 439 | 30 | 2 | 168.6 | 35.64
69 | ТСЦ-301-8036 Постан.Правит.Свердл.обл. от 10.11.10 №1616-ПП лист 7 поз.61, лист 8 поз.69 | Воздуховоды из тонколистовой коррозионно-стойкой стали толщиной 1,0 мм, диаметром до 500 мм | м2 | 21.14 | 612 |  |  |  |  | 12938
70 | ТЕР20-01-002-06 Постан.Правит.Свердл.обл. от 10.11.10 №1616-ПП лист 7 поз.62,63, лист 8 поз.70 | Прокладка воздуховодов из листовой оцинкованной стали и алюминия класса П (плотные) толщиной 0,6 мм, диаметром до 450 мм (3.3Прокладка воздуховодов класса Н и П из коррозионностойкой стали ОЗП=1,097; ТЗ=1,097; 3.1Прокладка воздуховодов на высоте от пола, м: св. 8-ми до 10-ти ОЗП=1,22; ТЗ=1,22) | 100 м2 поверхности воздуховодов | 0.0409 | 4408.27 | 2192.62 | 127.29 | 6.92 |  | 180 | 90 | 5 |  | 177.97 | 7.28
71 | ТСЦ-301-8036 Постан.Правит.Свердл.обл. от 10.11.10 №1616-ПП лист 7 поз.62 | Воздуховоды из тонколистовой коррозионно-стойкой стали толщиной 1,0 мм, диаметром до 500 мм | м2 | 1.413 | 612 |  |  |  |  | 865
72 | ТСЦ-301-8049 Постан.Правит.Свердл.обл. от 10.11.10 №1616-ПП лист 7 поз.63, лист 8 поз.70 | Воздуховоды из тонколистовой коррозионно-стойкой стали толщиной 1,4 мм, диаметром до 500 мм | м2 | 2.679 | 852 |  |  |  |  | 2283
73 | ТЕР20-02-006-01 Постан.Правит.Свердл.обл. от 10.11.10 №1616-ПП лист 7 поз.64 | Установка заслонок воздушных и клапанов воздушных КВР с электрическим или пневматическим приводом диаметром до 250 мм | 1 шт. | 1 | 39.9 | 20.59 | 2.09 |  |  | 40 | 21 | 2 |  | 1.63 | 1.63
74 | Цена поставщика Коммерческое предложение ООО "ВЕЗА" лист 7 поз.64 | Клапан НЕРПА-250-УХЛЗ-1*SM230-А-К-2000 (Итого без НДС (МАТ=МАТ/1,18-МАТ); приведение к базисному уровню цен на материалы (МАТ=МАТ/5,73-МАТ)) | шт. | 1 | 12437.07 |  |  |  |  | 12437
75 | ТЕРм08-02-472-10 Постан.Правит.Свердл.обл. от 10.11.10 №1616-ПП лист 8 поз. 73 | Проводник заземляющий из медного изолированного провода сечением 25 мм2 открыто по строительным основаниям | 100 м | 0.16 | 4732.43 | 617.45 | 45.38 | 0.55 |  | 757 | 99 | 7 |  | 46.6 | 7.46
76 | ТСЦ-506-0855 Постан.Правит.Свердл.обл. от 10.11.10 №1616-ПП лист 8 поз. 73 | Проволока медная круглая электротехническая ММ (мягкая) диаметром 1,0-3,0 мм и выше | т | 0.00176 | 40299 |  |  |  |  | 71
77 | ТЕР26-01-054-02 Постан.Правит.Свердл.обл. от 10.11.10 №1616-ПП лист 8 поз. 75 | Оклеивание поверхности изоляции рулонными материалами на битумной мастике | 100 м2 поверхности покрытия изоляции | 0.25 | 2352.09 | 574.42 | 54.41 |  |  | 588 | 144 | 14 |  | 47.2 | 11.8
78 | ТСЦ-101-0612 Постан.Правит.Свердл.обл. от 10.11.10 №1616-ПП ИСКЛЮЧИТЬ | Мастика клеящая морозостойкая битумно-масляная МБ-50 | т | -0.045 | 3321.83 |  |  |  |  | -149
79 | ТСЦ-101-1794 Постан.Правит.Свердл.обл. от 10.11.10 №1616-ПП ИСКЛЮЧИТЬ | Бризол | 1000 м2 | -0.0288 | 6188 |  |  |  |  | -178
80 | Цена поставщика "Скайнет: РБС" Компьютерная справочная система лист 8 поз. 75.1 | МБОР-5Ф (Итого без НДС (МАТ=МАТ/1,18-МАТ); приведение к базисному уровню цен на материалы (МАТ=МАТ/5,73-МАТ)) | м2 | 28.8 | 36.38 |  |  |  |  | 1048
81 | Цена поставщика "Скайнет: РБС" Компьютерная справочная система лист 8 поз. 75.2 | Огнезащитный состав Плазас (Итого без НДС (МАТ=МАТ/1,18-МАТ); приведение к базисному уровню цен на материалы (МАТ=МАТ/5,73-МАТ)) | кг | 27 | 9.02 |  |  |  |  | 244
82 | ТЕР26-01-009-01 Постан.Правит.Свердл.обл. от 10.11.10 №1616-ПП лист 9 поз. 77 | Изоляция трубопроводов матами минераловатными марок 75, 100, плитами минераловатными на синтетическом связующем марки 75 (Коэффициент МАТ=0 к расх.) | 1 м3 изоляции | 0.4 | 330.8 | 259.38 | 71.42 |  |  | 132 | 104 | 28 |  | 18.85 | 7.54
83 | ТСЦ-104-0002 Постан.Правит.Свердл.обл. от 10.11.10 №1616-ПП лист 9 поз. 77 | Вата минеральная | м3 | 0.616 | 255.85 |  |  |  |  | 158
84 | ТЕР20-02-019-01 Постан.Правит.Свердл.обл. от 10.11.10 №1616-ПП лист 9 поз. 78 | Установка кронштейнов под вентиляционное оборудование | 100 кг изделия | 0.869 | 1155.74 | 77.9 | 14.44 |  |  | 1004 | 68 | 13 |  | 6.02 | 5.23
85 | ТСЦ-301-0477 Постан.Правит.Свердл.обл. от 10.11.10 №1616-ПП Прим. лист 9 поз. 79 | Крепления для воздуховодов тяги СТД 6328, СТД 6327 | т | 0.252 | 12914.61 |  |  |  |  | 3254
Раздел 4. Установка системы ВI
Лист 10
86 | ТЕР20-03-001-01 Постан.Правит.Свердл.обл. от 10.11.10 №1616-ПП | Установка вентиляторов радиальных массой до 0,05 т | 1 вентилятор | 2 | 100.35 | 78.55 | 6.66 | 0.18 |  | 201 | 157 | 13 |  | 6.54 | 13.08
87 | ТЕРм08-01-101-01 Постан.Правит.Свердл.обл. от 10.11.10 №1616-ПП | Преобразователь массой до 0,15 т | 1 шкаф | 2 | 585.26 | 106.5 | 55.53 | 3.46 |  | 1171 | 213 | 111 | 7 | 7.86 | 15.72
88 | Коммерческое предложение № 0000016954 от 15 сентября 2014 г. ООО "ВЕЗА" | Вентилятор ВРАН9-2,8-К1-У2-1П-1,1х3000(3435)-220/380-Л0-0 (Итого без НДС (МАТ=МАТ/1,18-МАТ); приведение к базисному уровню цен на материалы (МАТ=МАТ/5,73-МАТ)) | шт. | 1 | 4208.89 |  |  |  |  | 4209
89 | Коммерческое предложение № 0000016954 от 15 сентября 2014 г. ООО "ВЕЗА" | Вентилятор ВРАН9-2,8-К1-У2-1П-1,1х3000(3435)-220/380-П0-0 (Итого без НДС (МАТ=МАТ/1,18-МАТ); приведение к базисному уровню цен на материалы (МАТ=МАТ/5,73-МАТ)) | шт. | 1 | 4208.89 |  |  |  |  | 4209
90 | Коммерческое предложение № 0000016954 от 15 сентября 2014 г. ООО "ВЕЗА". | Частотный преобразователь (1,5 кВт) (Итого без НДС (МАТ=МАТ/1,18-МАТ); приведение к базисному уровню цен на материалы (МАТ=МАТ/5,73-МАТ)) | шт. | 2 | 1682.49 |  |  |  |  | 3365
91 | ТЕР20-02-006-01 Постан.Правит.Свердл.обл. от 10.11.10 №1616-ПП | Установка заслонок воздушных и клапанов воздушных КВР с электрическим или пневматическим приводом диаметром до 250 мм | 1 шт. | 4 | 39.9 | 20.59 | 2.09 |  |  | 160 | 82 | 8 |  | 1.63 | 6.52
92 | Цена поставщика Коммерческое предложение ООО "ВЕЗА" | Клапан НЕРПА-250-УХЛЗ-1*SM230-А-К-2000 (Итого без НДС (МАТ=МАТ/1,18-МАТ); приведение к базисному уровню цен на материалы (МАТ=МАТ/5,73-МАТ)) | шт. | 4 | 12437.07 |  |  |  |  | 49748
93 | ТЕР20-02-020-01 Постан.Правит.Свердл.обл. от 10.11.10 №1616-ПП Прим. | Установка виброизолятора номер 38 | 10 виброизоляторов | 0.4 | 86.73 | 51.69 | 1.09 |  |  | 35 | 21 |  |  | 3.7 | 1.48
94 | Цена поставщика Коммерческое предложение ООО "ВЕЗА" № 0000017983 от 29 октября 2014 г. | Cоединитель мягкий СОМ 300 кислотостойкий для СОМ 300-ВРАН-028А-Н ООО «ВЕЗА» присоединения к вентилятору ВРАН типоразмера 028 на стороне всасывания, материал фланца нержавеющая сталь (Итого без НДС (МАТ=МАТ/1,18-МАТ); приведение к базисному уровню цен на материалы (МАТ=МАТ/5,73-МАТ)) | шт. | 2 | 168.01 |  |  |  |  | 336
Лист 11
95 | Цена поставщика Коммерческое предложение ООО "ВЕЗА" № 0000017983 от 29 октября 2014 г. | Cоединитель мягкий СОМ 300 кислотостойкий для СОМ 300-ВРАН-028Б-Н ООО «ВЕЗА» присоединения к вентилятору ВРАН типоразмера 028 на стороне нагнетания, материал фланца нержавеющая сталь (Итого без НДС (МАТ=МАТ/1,18-МАТ); приведение к базисному уровню цен на материалы (МАТ=МАТ/5,73-МАТ)) | шт. | 2 | 168.01 |  |  |  |  | 336
96 | Цена поставщика Коммерческое предложение ООО "ВЕЗА" № 0000017983 от 29 октября 2014 г. | Фланец обратный ФОВ на стороне всасывания ФОВ-028-Н ООО «ВЕЗА» шт. вентилятора ВРАН типоразмера 028, из нержавеющей стали O280 (Итого без НДС (МАТ=МАТ/1,18-МАТ); приведение к базисному уровню цен на материалы (МАТ=МАТ/5,73-МАТ)) | шт. | 2 | 432.01 |  |  |  |  | 864
97 | Цена поставщика Коммерческое предложение ООО "ВЕЗА" № 0000017983 от 29 октября 2014 г. | Фланец обратный ФОН на стороне нагнетания ФОН-028-Н ООО «ВЕЗА» шт. 2 вентилятора ВРАН типоразмера 028, из нержавеющей стали 363х202 (Итого без НДС (МАТ=МАТ/1,18-МАТ); приведение к базисному уровню цен на материалы (МАТ=МАТ/5,73-МАТ)) | шт. | 2 | 432.01 |  |  |  |  | 864
98 | ТЕР20-02-020-01 Постан.Правит.Свердл.обл. от 10.11.10 №1616-ПП Прим. | Установка виброизолятора номер 38 | 10 виброизоляторов | 0.2 | 86.73 | 51.69 | 1.09 |  |  | 17 | 10 |  |  | 3.7 | 0.74
99 | Цена поставщика Коммерческое предложение ООО "ВЕЗА" № 0000017983 от 29 октября 2014 г. | Комплект виброизоляторов КИВ к вентилятору ВРАН КИВ-1 ООО «ВЕЗА» типоразмера 028 (Итого без НДС (МАТ=МАТ/1,18-МАТ); приведение к базисному уровню цен на материалы (МАТ=МАТ/5,73-МАТ)) | шт. | 2 | 45.85 |  |  |  |  | 92
100 | ТСЦ-301-8036 Постан.Правит.Свердл.обл. от 10.11.10 №1616-ПП Прим. Шибер для воздуховода O250 | Воздуховоды из тонколистовой коррозионно-стойкой стали толщиной 1,0 мм, диаметром до 500 мм | м2 | 1.15 | 612 |  |  |  |  | 704
101 | Цена поставщика "ВентСнаб" | Лючок для замера параметров воздуха (приведение к базисному уровню цен на материалы (МАТ=МАТ/5,73-МАТ)) | шт. | 4 | 19.72 |  |  |  |  | 79
102 | ТЕР20-02-019-01 Постан.Правит.Свердл.обл. от 10.11.10 №1616-ПП | Установка кронштейнов под вентиляционное оборудование | 100 кг изделия | 0.138 | 1155.74 | 77.9 | 14.44 |  |  | 159 | 11 | 2 |  | 6.02 | 0.83
Лист 12, 13
103 | ТЕР20-01-001-04 Постан.Правит.Свердл.обл. от 10.11.10 №1616-ПП | Прокладка воздуховодов из листовой, оцинкованной стали и алюминия класса Н (нормальные) толщиной 0,6 мм, диаметром до 250 мм (3.3Прокладка воздуховодов класса Н и П из коррозионностойкой стали ОЗП=1,097; ТЗ=1,097) | 100 м2 поверхности воздуховодов | 0.357 | 3013.45 | 2268.64 | 172.49 | 9.46 |  | 1076 | 810 | 62 | 3 | 184.14 | 65.74
104 | ТСЦ-301-8033 Постан.Правит.Свердл.обл. от 10.11.10 №1616-ПП | Воздуховоды из тонколистовой коррозионно-стойкой стали толщиной 0,8 мм, диаметром до 500 мм | м2 | 35.7 | 528 |  |  |  |  | 18850
105 | ТЕР20-01-002-04 Постан.Правит.Свердл.обл. от 10.11.10 №1616-ПП | Прокладка воздуховодов из листовой оцинкованной стали и алюминия класса П (плотные) толщиной 0,6 мм, диаметром до 250 мм (3.3Прокладка воздуховодов класса Н и П из коррозионностойкой стали ОЗП=1,097; ТЗ=1,097) | 100 м2 поверхности воздуховодов | 0.072 | 5957.55 | 2268.64 | 172.49 | 9.46 |  | 429 | 163 | 12 | 1 | 184.14 | 13.26
106 | ТСЦ-301-8036 Постан.Правит.Свердл.обл. от 10.11.10 №1616-ПП | Воздуховоды из тонколистовой коррозионно-стойкой стали толщиной 1,0 мм, диаметром до 500 мм | м2 | 7.2 | 612 |  |  |  |  | 4406
107 | ТЕРм08-02-472-10 Постан.Правит.Свердл.обл. от 10.11.10 №1616-ПП | Проводник заземляющий из медного изолированного провода сечением 25 мм2 открыто по строительным основаниям | 100 м | 0.1 | 4732.43 | 617.45 | 45.38 | 0.55 |  | 473 | 62 | 5 |  | 46.6 | 4.66
108 | ТСЦ-506-0855 Постан.Правит.Свердл.обл. от 10.11.10 №1616-ПП | Проволока медная круглая электротехническая ММ (мягкая) диаметром 1,0-3,0 мм и выше | т | 0.00121 | 40299 |  |  |  |  | 49
109 | ТСЦ-301-1193 Постан.Правит.Свердл.обл. от 10.11.10 №1616-ПП Прим. | Кронштейны и подставки под оборудование из сортовой стали | кг | 41.882 | 10.36 |  |  |  |  | 434
110 | ТСЦ-301-0477 Постан.Правит.Свердл.обл. от 10.11.10 №1616-ПП Прим. | Крепления для воздуховодов тяги СТД 6328, СТД 6327 | т | 0.1185 | 12914.61 |  |  |  |  | 1530
Раздел 5. Установка системы ВII
Лист 14
111 | ТЕР20-03-001-01 Постан.Правит.Свердл.обл. от 10.11.10 №1616-ПП | Установка вентиляторов радиальных массой до 0,05 т | 1 вентилятор | 1 | 100.35 | 78.55 | 6.66 | 0.18 |  | 100 | 79 | 7 |  | 6.54 | 6.54
112 | ТЕРм08-01-101-01 Постан.Правит.Свердл.обл. от 10.11.10 №1616-ПП | Преобразователь массой до 0,15 т | 1 шкаф | 1 | 585.26 | 106.5 | 55.53 | 3.46 |  | 585 | 107 | 56 | 3 | 7.86 | 7.86
113 | Коммерческое предложение № 0000016954 от 15 сентября 2014 г. ООО "ВЕЗА" | Вентилятор ВРАН9-3,55-К1-У2-1П-2,2х3000(2885)-220/380-П0-0 (Итого без НДС (МАТ=МАТ/1,18-МАТ); приведение к базисному уровню цен на материалы (МАТ=МАТ/5,73-МАТ)) | шт. | 1 | 6495.55 |  |  |  |  | 6496
114 | Коммерческое предложение № 0000016954 от 15 сентября 2014 г. ООО "ВЕЗА" | Частотный преобразователь (2,2 кВт) (Итого без НДС (МАТ=МАТ/1,18-МАТ); приведение к базисному уровню цен на материалы (МАТ=МАТ/5,73-МАТ)) | шт. | 1 | 2020.73 |  |  |  |  | 2021
115 | ТЕР20-02-020-01 Постан.Правит.Свердл.обл. от 10.11.10 №1616-ПП Прим. | Установка виброизолятора номер 38 | 10 виброизоляторов | 0.2 | 86.73 | 51.69 | 1.09 |  |  | 17 | 10 |  |  | 3.7 | 0.74
116 | Цена поставщика Коммерческое предложение ООО "ВЕЗА" № 0000017983 от 29 октября 2014 г. | Соединитель мягкий СОМ 300-ВРАН-035А-Н (Итого без НДС (МАТ=МАТ/1,18-МАТ); приведение к базисному уровню цен на материалы (МАТ=МАТ/5,73-МАТ)) | шт. | 1 | 253.5 |  |  |  |  | 254
117 | Цена поставщика Коммерческое предложение ООО "ВЕЗА" № 0000017983 от 29 октября 2014 г. | Соединитель мягкий СОМ 300-ВРАН-035Б-Н (Итого без НДС (МАТ=МАТ/1,18-МАТ); приведение к базисному уровню цен на материалы (МАТ=МАТ/5,73-МАТ)) | шт. | 1 | 332.33 |  |  |  |  | 332
118 | Цена поставщика Коммерческое предложение ООО "ВЕЗА" № 0000017983 от 29 октября 2014 г. | Фланец обратный ФОВ-035-Н (Итого без НДС (МАТ=МАТ/1,18-МАТ); приведение к базисному уровню цен на материалы (МАТ=МАТ/5,73-МАТ)) | шт. | 1 | 475.05 |  |  |  |  | 475
119 | Цена поставщика Коммерческое предложение ООО "ВЕЗА" № 0000017983 от 29 октября 2014 г. | Фланец обратный ФОН-035-Н (Итого без НДС (МАТ=МАТ/1,18-МАТ); приведение к базисному уровню цен на материалы (МАТ=МАТ/5,73-МАТ)) | шт. | 1 | 475.05 |  |  |  |  | 475
Лист 15
120 | ТЕР20-02-020-01 Постан.Правит.Свердл.обл. от 10.11.10 №1616-ПП | Установка виброизолятора номер 38 | 10 виброизоляторов | 0.1 | 86.73 | 51.69 | 1.09 |  |  | 9 | 5 |  |  | 3.7 | 0.37
121 | Цена поставщика Коммерческое предложение ООО "ВЕЗА" № 0000017983 от 29 октября 2014 г. | Комплект виброизоляторов КИВ к вентилятору ВРАН КИВ-2 ООО «ВЕЗА» типоразмера 035 (Итого без НДС (МАТ=МАТ/1,18-МАТ); приведение к базисному уровню цен на материалы (МАТ=МАТ/5,73-МАТ)) | шт. | 1 | 62.71 |  |  |  |  | 63
122 | ТСЦ-301-8036 Постан.Правит.Свердл.обл. от 10.11.10 №1616-ПП Прим. Шибер для воздуховода O315 | Воздуховоды из тонколистовой коррозионно-стойкой стали толщиной 1,0 мм, диаметром до 500 мм | м2 | 0.834 | 612 |  |  |  |  | 510
123 | Цена поставщика "ВентСнаб" | Лючок для замера параметров воздуха (приведение к базисному уровню цен на материалы (МАТ=МАТ/5,73-МАТ)) | шт. | 2 | 19.72 |  |  |  |  | 39
124 | ТЕР20-02-019-01 Постан.Правит.Свердл.обл. от 10.11.10 №1616-ПП | Установка кронштейнов под вентиляционное оборудование | 100 кг изделия | 0.215 | 1155.74 | 77.9 | 14.44 |  |  | 248 | 17 | 3 |  | 6.02 | 1.29
125 | ТЕР20-01-001-05 Постан.Правит.Свердл.обл. от 10.11.10 №1616-ПП | Прокладка воздуховодов из листовой, оцинкованной стали и алюминия класса Н (нормальные) толщиной 0,6 мм, диаметром до 355 мм (3.3Прокладка воздуховодов класса Н и П из коррозионностойкой стали ОЗП=1,097; ТЗ=1,097) | 100 м2 поверхности воздуховодов | 0.3623 | 2721.64 | 2077.13 | 139.84 | 7.83 |  | 986 | 753 | 51 | 3 | 168.6 | 61.08
126 | ТСЦ-301-8033 Постан.Правит.Свердл.обл. от 10.11.10 №1616-ПП | Воздуховоды из тонколистовой коррозионно-стойкой стали толщиной 0,8 мм, диаметром до 500 мм | м2 | 36.23 | 528 |  |  |  |  | 19129
127 | ТЕР20-01-002-05 Постан.Правит.Свердл.обл. от 10.11.10 №1616-ПП | Прокладка воздуховодов из листовой оцинкованной стали и алюминия класса П (плотные) толщиной 0,6 мм, диаметром до 355 мм (3.3Прокладка воздуховодов класса Н и П из коррозионностойкой стали ОЗП=1,097; ТЗ=1,097) | 100 м2 поверхности воздуховодов | 0.0447 | 4983.04 | 2077.13 | 139.84 | 7.83 |  | 223 | 93 | 6 |  | 168.6 | 7.54
128 | ТСЦ-301-8036 Постан.Правит.Свердл.обл. от 10.11.10 №1616-ПП | Воздуховоды из тонколистовой коррозионно-стойкой стали толщиной 1,0 мм, диаметром до 500 мм | м2 | 4.47 | 612 |  |  |  |  | 2736
129 | ТЕРм08-02-472-10 Постан.Правит.Свердл.обл. от 10.11.10 №1616-ПП | Проводник заземляющий из медного изолированного провода сечением 25 мм2 открыто по строительным основаниям | 100 м | 0.06 | 4732.43 | 617.45 | 45.38 | 0.55 |  | 284 | 37 | 3 |  | 46.6 | 2.8
130 | ТСЦ-506-0855 Постан.Правит.Свердл.обл. от 10.11.10 №1616-ПП | Проволока медная круглая электротехническая ММ (мягкая) диаметром 1,0-3,0 мм и выше | т | 0.00066 | 40299 |  |  |  |  | 27
Лист 16
131 | ТСЦ-301-1193 Постан.Правит.Свердл.обл. от 10.11.10 №1616-ПП Прим. | Кронштейны и подставки под оборудование из сортовой стали | кг | 19.622 | 10.36 |  |  |  |  | 203
132 | ТСЦ-301-0477 Постан.Правит.Свердл.обл. от 10.11.10 №1616-ПП Прим. | Крепления для воздуховодов тяги СТД 6328, СТД 6327 | т | 0.067 | 12914.61 |  |  |  |  | 865
Итого прямые затраты по смете в ценах 2001г. | [9 empty] | 335813 | 7733 | 818 | 35 |  | 619.85
Итого прямые затраты по смете с учетом коэффициентов к итогам | [9 empty] | 341657 | 13072 | 1323 | 55 |  | 1004.14
Накладные расходы | [9 empty] | 16038
Сметная прибыль | [9 empty] | 10504
ВСЕГО по смете | [9 empty] | 368199 |  |  |  |  | 1004.14
Итоги по разделу 1 Демонтажные работы (04-40697-0-0-ОВ.ВР) :
Сантехнические работы - внутренние (трубопроводы, водопровод, канализация, отопление, газоснабжение, вентиляция и кондиционирование воздуха):
Итого Поз. 1-5 | [9 empty] | 580 | 493 | 87 | 4 |  | 40.29
Всего с учетом районного к-та 4,34% | [9 empty] | 601 | 514 | 87 | 4 |  | 40.29
Всего с учетом "МДС35 пр.1 т.1 п.3._Производство строительных и других работ в существующих зданиях и сооружениях в стесненных условиях: с наличием в зоне производства работ действующего технологического оборудования (станков, установок, кранов и т.п.) или загромождающих предметов (лабораторное оборудование, мебель и т. п.) или движения транспорта по внутрицеховым путям ОЗП=1,35; ЭМ=1,35; ЗПМ=1,35; ТЗ=1,35; ТЗМ=1,35" | [9 empty] | 811 | 694 | 117 | 5 |  | 54.39
Всего с учетом "МДС35 пр.1 т.1 п.5._Производство строительных и других работ вблизи объектов, находящихся под высоким напряжением, в том числе в охранной зоне действующей воздушной линии электропередачи ОЗП=1,2; ЭМ=1,2; ЗПМ=1,2; ТЗ=1,2; ТЗМ=1,2" | [9 empty] | 973 | 833 | 140 | 6 |  | 65.27
Накладные расходы 128% ФОТ (от 839) | [9 empty] | 1074
Сметная прибыль 83% ФОТ (от 839) | [9 empty] | 696
Итого c накладными и см. прибылью | [9 empty] | 2743 |  |  |  |  | 65.27
Итого | [9 empty] | 2743 |  |  |  |  | 65.27
Итого по разделу 1 Демонтажные работы (04-40697-0-0-ОВ.ВР) | [9 empty] | 2743 |  |  |  |  | 65.27
Итоги по разделу 2 ВI :
Итоги по Строительным работам
Сантехнические работы - внутренние (трубопроводы, водопровод, канализация, отопление, газоснабжение, вентиляция и кондиционирование воздуха):
Итого Поз. 6, 13, 22-29, 31-32 | [9 empty] | 39344 | 1498 | 123 | 7 |  | 121.3
Всего с учетом районного к-та 4,34% | [9 empty] | 39409 | 1563 | 123 | 7 |  | 121.3
Всего с учетом "МДС35 пр.1 т.1 п.3._Производство строительных и других работ в существующих зданиях и сооружениях в стесненных условиях: с наличием в зоне производства работ действующего технологического оборудования (станков, установок, кранов и т.п.) или загромождающих предметов (лабораторное оборудование, мебель и т. п.) или движения транспорта по внутрицеховым путям ОЗП=1,35; ЭМ=1,35; ЗПМ=1,35; ТЗ=1,35; ТЗМ=1,35" | [9 empty] | 39999 | 2110 | 166 | 9 |  | 163.76
Всего с учетом "МДС35 пр.1 т.1 п.5._Производство строительных и других работ вблизи объектов, находящихся под высоким напряжением, в том числе в охранной зоне действующей воздушной линии электропередачи ОЗП=1,2; ЭМ=1,2; ЗПМ=1,2; ТЗ=1,2; ТЗМ=1,2" | [9 empty] | 40454 | 2532 | 199 | 11 |  | 196.51
Накладные расходы 128% ФОТ (от 2 543) | [9 empty] | 3255
Сметная прибыль 83% ФОТ (от 2 543) | [9 empty] | 2111
Итого c накладными и см. прибылью | [9 empty] | 45820 |  |  |  |  | 196.51
Материалы:
Итого Поз. 7, 12, 14-15, 17, 21, 36-37 | [9 empty] | 37783
Всего с учетом районного к-та 4,34% | [9 empty] | 37783
Теплоизоляционные работы:
Итого Поз. 33-35 | [9 empty] | 213 | 118 | 11 |  |  | 9.68
Всего с учетом районного к-та 4,34% | [9 empty] | 218 | 123 | 11 |  |  | 9.68
Всего с учетом "МДС35 пр.1 т.1 п.3._Производство строительных и других работ в существующих зданиях и сооружениях в стесненных условиях: с наличием в зоне производства работ действующего технологического оборудования (станков, установок, кранов и т.п.) или загромождающих предметов (лабораторное оборудование, мебель и т. п.) или движения транспорта по внутрицеховым путям ОЗП=1,35; ЭМ=1,35; ЗПМ=1,35; ТЗ=1,35; ТЗМ=1,35" | [9 empty] | 265 | 166 | 15 |  |  | 13.07
Всего с учетом "МДС35 пр.1 т.1 п.5._Производство строительных и других работ вблизи объектов, находящихся под высоким напряжением, в том числе в охранной зоне действующей воздушной линии электропередачи ОЗП=1,2; ЭМ=1,2; ЗПМ=1,2; ТЗ=1,2; ТЗМ=1,2" | [9 empty] | 301 | 199 | 18 |  |  | 15.68
Накладные расходы 100% ФОТ (от 199) | [9 empty] | 199
Сметная прибыль 70% ФОТ (от 199) | [9 empty] | 139
Итого c накладными и см. прибылью | [9 empty] | 639 |  |  |  |  | 15.68
Материалы для строительных работ:
Итого Поз. 38 | [9 empty] | 3293
Всего с учетом районного к-та 4,34% | [9 empty] | 3293
Итого | [9 empty] | 87535 |  |  |  |  | 212.19
Итоги по Монтажным работам
Монтаж оборудования:
Итого Поз. 8-11, 16, 18-20 | [9 empty] | 200 | 109 | 26 |  |  | 8.01
Всего с учетом районного к-та 4,34% | [9 empty] | 205 | 114 | 26 |  |  | 8.01
Всего с учетом "МДС35 пр.1 т.2 п.2._Производство монтажных работ в существующих зданиях и сооружениях в стесненных условиях: с наличием в зоне производства работ действующего технологического оборудования (станков, установок, кранов и т.п.) или загромождающих предметов (лабораторное оборудование, мебель и т. п.), или движения транспорта по внутрицеховым путям ОЗП=1,35; ЭМ=1,35; ЗПМ=1,35; ТЗ=1,35; ТЗМ=1,35" | [9 empty] | 254 | 154 | 35 |  |  | 10.81
Всего с учетом "МДС35 пр.1 т.2 п.5._Производство монтажных работ вблизи объектов, находящихся под высоким напряжением, в том числе в охранной зоне действующей воздушной линии электропередачи ОЗП=1,2; ЭМ=1,2; ЗПМ=1,2; ТЗ=1,2; ТЗМ=1,2" | [9 empty] | 292 | 185 | 42 |  |  | 12.97
Накладные расходы 80% ФОТ (от 185) | [9 empty] | 148
Сметная прибыль 60% ФОТ (от 185) | [9 empty] | 111
Итого c накладными и см. прибылью | [9 empty] | 551 |  |  |  |  | 12.97
Электромонтажные работы на других объектах:
Итого Поз. 30 | [9 empty] | 1656 | 216 | 16 |  |  | 16.31
Всего с учетом районного к-та 4,34% | [9 empty] | 1665 | 225 | 16 |  |  | 16.31
Всего с учетом "МДС35 пр.1 т.2 п.2._Производство монтажных работ в существующих зданиях и сооружениях в стесненных условиях: с наличием в зоне производства работ действующего технологического оборудования (станков, установок, кранов и т.п.) или загромождающих предметов (лабораторное оборудование, мебель и т. п.), или движения транспорта по внутрицеховым путям ОЗП=1,35; ЭМ=1,35; ЗПМ=1,35; ТЗ=1,35; ТЗМ=1,35" | [9 empty] | 1750 | 304 | 22 |  |  | 22.02
Всего с учетом "МДС35 пр.1 т.2 п.5._Производство монтажных работ вблизи объектов, находящихся под высоким напряжением, в том числе в охранной зоне действующей воздушной линии электропередачи ОЗП=1,2; ЭМ=1,2; ЗПМ=1,2; ТЗ=1,2; ТЗМ=1,2" | [9 empty] | 1815 | 365 | 26 |  |  | 26.42
Накладные расходы 95% ФОТ (от 365) | [9 empty] | 347
Сметная прибыль 65% ФОТ (от 365) | [9 empty] | 237
Итого c накладными и см. прибылью | [9 empty] | 2399 |  |  |  |  | 26.42
Итого | [9 empty] | 2950 |  |  |  |  | 39.39
Итого | [9 empty] | 90485 |  |  |  |  | 251.58
Итого по разделу 2 ВI | [9 empty] | 90485 |  |  |  |  | 251.58
Итоги по разделу 3 ВII :
Итоги по Строительным работам
Сантехнические работы - внутренние (трубопроводы, водопровод, канализация, отопление, газоснабжение, вентиляция и кондиционирование воздуха):
Итого Поз. 39, 41, 44, 46, 48-51, 64-73, 76, 83-84 | [9 empty] | 54346 | 2213 | 141 | 7 |  | 179.2
Всего с учетом районного к-та 4,34% | [9 empty] | 54442 | 2309 | 141 | 7 |  | 179.2
Всего с учетом "МДС35 пр.1 т.1 п.3._Производство строительных и других работ в существующих зданиях и сооружениях в стесненных условиях: с наличием в зоне производства работ действующего технологического оборудования (станков, установок, кранов и т.п.) или загромождающих предметов (лабораторное оборудование, мебель и т. п.) или движения транспорта по внутрицеховым путям ОЗП=1,35; ЭМ=1,35; ЗПМ=1,35; ТЗ=1,35; ТЗМ=1,35" | [9 empty] | 55299 | 3117 | 190 | 9 |  | 241.92
Всего с учетом "МДС35 пр.1 т.1 п.5._Производство строительных и других работ вблизи объектов, находящихся под высоким напряжением, в том числе в охранной зоне действующей воздушной линии электропередачи ОЗП=1,2; ЭМ=1,2; ЗПМ=1,2; ТЗ=1,2; ТЗМ=1,2" | [9 empty] | 55960 | 3740 | 228 | 11 |  | 290.3
Накладные расходы 128% ФОТ (от 3 751) | [9 empty] | 4801
Сметная прибыль 83% ФОТ (от 3 751) | [9 empty] | 3113
Итого c накладными и см. прибылью | [9 empty] | 63874 |  |  |  |  | 290.3
Материалы:
Итого Поз. 40, 42-43, 45, 47, 56-57, 59, 63, 74, 80-81 | [9 empty] | 63921
Всего с учетом районного к-та 4,34% | [9 empty] | 63921
Теплоизоляционные работы:
Итого Поз. 77-79, 82 | [9 empty] | 393 | 248 | 42 |  |  | 19.34
Всего с учетом районного к-та 4,34% | [9 empty] | 404 | 259 | 42 |  |  | 19.34
Всего с учетом "МДС35 пр.1 т.1 п.3._Производство строительных и других работ в существующих зданиях и сооружениях в стесненных условиях: с наличием в зоне производства работ действующего технологического оборудования (станков, установок, кранов и т.п.) или загромождающих предметов (лабораторное оборудование, мебель и т. п.) или движения транспорта по внутрицеховым путям ОЗП=1,35; ЭМ=1,35; ЗПМ=1,35; ТЗ=1,35; ТЗМ=1,35" | [9 empty] | 510 | 350 | 57 |  |  | 26.11
Всего с учетом "МДС35 пр.1 т.1 п.5._Производство строительных и других работ вблизи объектов, находящихся под высоким напряжением, в том числе в охранной зоне действующей воздушной линии электропередачи ОЗП=1,2; ЭМ=1,2; ЗПМ=1,2; ТЗ=1,2; ТЗМ=1,2" | [9 empty] | 591 | 420 | 68 |  |  | 31.33
Накладные расходы 100% ФОТ (от 420) | [9 empty] | 420
Сметная прибыль 70% ФОТ (от 420) | [9 empty] | 294
Итого c накладными и см. прибылью | [9 empty] | 1305 |  |  |  |  | 31.33
Материалы для строительных работ:
Итого Поз. 85 | [9 empty] | 3254
Всего с учетом районного к-та 4,34% | [9 empty] | 3254
Итого | [9 empty] | 132354 |  |  |  |  | 321.63
Итоги по Монтажным работам
Монтаж оборудования:
Итого Поз. 52-55, 58, 60-62 | [9 empty] | 200 | 109 | 26 |  |  | 8.01
Всего с учетом районного к-та 4,34% | [9 empty] | 205 | 114 | 26 |  |  | 8.01
Всего с учетом "МДС35 пр.1 т.2 п.2._Производство монтажных работ в существующих зданиях и сооружениях в стесненных условиях: с наличием в зоне производства работ действующего технологического оборудования (станков, установок, кранов и т.п.) или загромождающих предметов (лабораторное оборудование, мебель и т. п.), или движения транспорта по внутрицеховым путям ОЗП=1,35; ЭМ=1,35; ЗПМ=1,35; ТЗ=1,35; ТЗМ=1,35" | [9 empty] | 254 | 154 | 35 |  |  | 10.81
Всего с учетом "МДС35 пр.1 т.2 п.5._Производство монтажных работ вблизи объектов, находящихся под высоким напряжением, в том числе в охранной зоне действующей воздушной линии электропередачи ОЗП=1,2; ЭМ=1,2; ЗПМ=1,2; ТЗ=1,2; ТЗМ=1,2" | [9 empty] | 292 | 185 | 42 |  |  | 12.97
Накладные расходы 80% ФОТ (от 185) | [9 empty] | 148
Сметная прибыль 60% ФОТ (от 185) | [9 empty] | 111
Итого c накладными и см. прибылью | [9 empty] | 551 |  |  |  |  | 12.97
Электромонтажные работы на других объектах:
Итого Поз. 75 | [9 empty] | 757 | 99 | 7 |  |  | 7.46
Всего с учетом районного к-та 4,34% | [9 empty] | 761 | 103 | 7 |  |  | 7.46
Всего с учетом "МДС35 пр.1 т.2 п.2._Производство монтажных работ в существующих зданиях и сооружениях в стесненных условиях: с наличием в зоне производства работ действующего технологического оборудования (станков, установок, кранов и т.п.) или загромождающих предметов (лабораторное оборудование, мебель и т. п.), или движения транспорта по внутрицеховым путям ОЗП=1,35; ЭМ=1,35; ЗПМ=1,35; ТЗ=1,35; ТЗМ=1,35" | [9 empty] | 799 | 139 | 9 |  |  | 10.07
Всего с учетом "МДС35 пр.1 т.2 п.5._Производство монтажных работ вблизи объектов, находящихся под высоким напряжением, в том числе в охранной зоне действующей воздушной линии электропередачи ОЗП=1,2; ЭМ=1,2; ЗПМ=1,2; ТЗ=1,2; ТЗМ=1,2" | [9 empty] | 829 | 167 | 11 |  |  | 12.08
Накладные расходы 95% ФОТ (от 167) | [9 empty] | 159
Сметная прибыль 65% ФОТ (от 167) | [9 empty] | 109
Итого c накладными и см. прибылью | [9 empty] | 1097 |  |  |  |  | 12.08
Итого | [9 empty] | 1648 |  |  |  |  | 25.05
Итого | [9 empty] | 134002 |  |  |  |  | 346.68
Итого по разделу 3 ВII | [9 empty] | 134002 |  |  |  |  | 346.68
Итоги по разделу 4 Установка системы ВI :
Итоги по Строительным работам
Сантехнические работы - внутренние (трубопроводы, водопровод, канализация, отопление, газоснабжение, вентиляция и кондиционирование воздуха):
Итого Поз. 86, 91, 93, 98, 100, 102-106, 108-110 | [9 empty] | 28050 | 1254 | 97 | 4 |  | 101.65
Всего с учетом районного к-та 4,34% | [9 empty] | 28104 | 1308 | 97 | 4 |  | 101.65
Всего с учетом "МДС35 пр.1 т.1 п.3._Производство строительных и других работ в существующих зданиях и сооружениях в стесненных условиях: с наличием в зоне производства работ действующего технологического оборудования (станков, установок, кранов и т.п.) или загромождающих предметов (лабораторное оборудование, мебель и т. п.) или движения транспорта по внутрицеховым путям ОЗП=1,35; ЭМ=1,35; ЗПМ=1,35; ТЗ=1,35; ТЗМ=1,35" | [9 empty] | 28596 | 1766 | 131 | 5 |  | 137.23
Всего с учетом "МДС35 пр.1 т.1 п.5._Производство строительных и других работ вблизи объектов, находящихся под высоким напряжением, в том числе в охранной зоне действующей воздушной линии электропередачи ОЗП=1,2; ЭМ=1,2; ЗПМ=1,2; ТЗ=1,2; ТЗМ=1,2" | [9 empty] | 28975 | 2119 | 157 | 6 |  | 164.68
Накладные расходы 128% ФОТ (от 2 125) | [9 empty] | 2720
Сметная прибыль 83% ФОТ (от 2 125) | [9 empty] | 1764
Итого c накладными и см. прибылью | [9 empty] | 33459 |  |  |  |  | 164.68
Материалы:
Итого Поз. 88-90, 92, 94-97, 99, 101 | [9 empty] | 64102
Всего с учетом районного к-та 4,34% | [9 empty] | 64102
Итого | [9 empty] | 97561 |  |  |  |  | 164.68
Итоги по Монтажным работам
Электромонтажные работы на других объектах:
Итого Поз. 87, 107 | [9 empty] | 1644 | 275 | 116 | 7 |  | 20.38
Всего с учетом районного к-та 4,34% | [9 empty] | 1656 | 287 | 116 | 7 |  | 20.38
Всего с учетом "МДС35 пр.1 т.2 п.2._Производство монтажных работ в существующих зданиях и сооружениях в стесненных условиях: с наличием в зоне производства работ действующего технологического оборудования (станков, установок, кранов и т.п.) или загромождающих предметов (лабораторное оборудование, мебель и т. п.), или движения транспорта по внутрицеховым путям ОЗП=1,35; ЭМ=1,35; ЗПМ=1,35; ТЗ=1,35; ТЗМ=1,35" | [9 empty] | 1797 | 387 | 157 | 9 |  | 27.51
Всего с учетом "МДС35 пр.1 т.2 п.5._Производство монтажных работ вблизи объектов, находящихся под высоким напряжением, в том числе в охранной зоне действующей воздушной линии электропередачи ОЗП=1,2; ЭМ=1,2; ЗПМ=1,2; ТЗ=1,2; ТЗМ=1,2" | [9 empty] | 1905 | 464 | 188 | 11 |  | 33.01
Накладные расходы 95% ФОТ (от 475) | [9 empty] | 451
Сметная прибыль 65% ФОТ (от 475) | [9 empty] | 309
Итого c накладными и см. прибылью | [9 empty] | 2665 |  |  |  |  | 33.01
Итого | [9 empty] | 2665 |  |  |  |  | 33.01
Итого | [9 empty] | 100226 |  |  |  |  | 197.69
Итого по разделу 4 Установка системы ВI | [9 empty] | 100226 |  |  |  |  | 197.69
Итоги по разделу 5 Установка системы ВII :
Итоги по Строительным работам
Сантехнические работы - внутренние (трубопроводы, водопровод, канализация, отопление, газоснабжение, вентиляция и кондиционирование воздуха):
Итого Поз. 111, 115, 120, 122, 124-128, 130-132 | [9 empty] | 25053 | 957 | 67 | 3 |  | 77.56
Всего с учетом районного к-та 4,34% | [9 empty] | 25095 | 999 | 67 | 3 |  | 77.56
Всего с учетом "МДС35 пр.1 т.1 п.3._Производство строительных и других работ в существующих зданиях и сооружениях в стесненных условиях: с наличием в зоне производства работ действующего технологического оборудования (станков, установок, кранов и т.п.) или загромождающих предметов (лабораторное оборудование, мебель и т. п.) или движения транспорта по внутрицеховым путям ОЗП=1,35; ЭМ=1,35; ЗПМ=1,35; ТЗ=1,35; ТЗМ=1,35" | [9 empty] | 25468 | 1349 | 90 | 4 |  | 104.71
Всего с учетом "МДС35 пр.1 т.1 п.5._Производство строительных и других работ вблизи объектов, находящихся под высоким напряжением, в том числе в охранной зоне действующей воздушной линии электропередачи ОЗП=1,2; ЭМ=1,2; ЗПМ=1,2; ТЗ=1,2; ТЗМ=1,2" | [9 empty] | 25756 | 1619 | 108 | 5 |  | 125.65
Накладные расходы 128% ФОТ (от 1 624) | [9 empty] | 2079
Сметная прибыль 83% ФОТ (от 1 624) | [9 empty] | 1348
Итого c накладными и см. прибылью | [9 empty] | 29183 |  |  |  |  | 125.65
Материалы:
Итого Поз. 113-114, 116-119, 121, 123 | [9 empty] | 10155
Всего с учетом районного к-та 4,34% | [9 empty] | 10155
Итого | [9 empty] | 39338 |  |  |  |  | 125.65
Итоги по Монтажным работам
Электромонтажные работы на других объектах:
Итого Поз. 112, 129 | [9 empty] | 869 | 144 | 59 | 3 |  | 10.66
Всего с учетом районного к-та 4,34% | [9 empty] | 875 | 150 | 59 | 3 |  | 10.66
Всего с учетом "МДС35 пр.1 т.2 п.2._Производство монтажных работ в существующих зданиях и сооружениях в стесненных условиях: с наличием в зоне производства работ действующего технологического оборудования (станков, установок, кранов и т.п.) или загромождающих предметов (лабораторное оборудование, мебель и т. п.), или движения транспорта по внутрицеховым путям ОЗП=1,35; ЭМ=1,35; ЗПМ=1,35; ТЗ=1,35; ТЗМ=1,35" | [9 empty] | 949 | 203 | 80 | 4 |  | 14.39
Всего с учетом "МДС35 пр.1 т.2 п.5._Производство монтажных работ вблизи объектов, находящихся под высоким напряжением, в том числе в охранной зоне действующей воздушной линии электропередачи ОЗП=1,2; ЭМ=1,2; ЗПМ=1,2; ТЗ=1,2; ТЗМ=1,2" | [9 empty] | 1006 | 244 | 96 | 5 |  | 17.27
Накладные расходы 95% ФОТ (от 249) | [9 empty] | 237
Сметная прибыль 65% ФОТ (от 249) | [9 empty] | 162
Итого c накладными и см. прибылью | [9 empty] | 1405 |  |  |  |  | 17.27
Итого | [9 empty] | 1405 |  |  |  |  | 17.27
Итого | [9 empty] | 40743 |  |  |  |  | 142.92
Итого по разделу 5 Установка системы ВII | [9 empty] | 40743 |  |  |  |  | 142.92
Итого | [9 empty] | 368199 |  |  |  |  | 1004.14
В том числе:
Материалы | [9 empty] | 327262
Машины и механизмы | [9 empty] | 1323
ФОТ | [9 empty] | 13127
Накладные расходы | [9 empty] | 16038
Сметная прибыль | [9 empty] | 10504
ВСЕГО по смете | [9 empty] | 368199 |  |  |  |  | 1004.14

## 04-40697-0-0-ЭМ.ЛС
СОГЛАСОВАНО: | [11 empty] | УТВЕРЖДАЮ:
_________________ | [11 empty] | _________________
" _____ " ________________ 2014 г. | [11 empty] | "______ " _______________2014 г.
(наименование стройки)
ЛОКАЛЬНЫЙ СМЕТНЫЙ РАСЧЕТ № 04-40697-0-0-ЭМ.ЛС
(локальная смета)
|  | на | Силовое электрооборудование
(наименование работ и затрат, наименование объекта)
Основание: РД 04-40697-0-0-ЭМ
|  |  | Сметная стоимость _______________________________________________________________________________________________ | [5 empty] | ___________________________67,118 |  | тыс. руб.
|  |  | строительных работ _______________________________________________________________________________________________ | [5 empty] | _______________________________________________________________________________________________7,433 |  | тыс. руб.
|  |  | монтажных работ _______________________________________________________________________________________________ | [5 empty] | _______________________________________________________________________________________________39,535 |  | тыс. руб.
|  |  | оборудования _______________________________________________________________________________________________ | [5 empty] | _______________________________________________________________________________________________20,150 |  | тыс. руб.
|  |  | Средства на оплату труда _______________________________________________________________________________________________ | [5 empty] | ___________________________7,161 |  | тыс. руб.
|  |  | Сметная трудоемкость _______________________________________________________________________________________________ | [5 empty] | _______________________________________________________________________________________________430,02 |  | чел.час
Составлен(а) в текущих (прогнозных) ценах по состоянию на ______________
№ пп | Обосно- вание | Наименование | Ед. изм. | Кол. | Стоимость единицы, руб. |  |  |  | Общая стоимость, руб. |  |  |  |  | Т/з осн. раб.на ед. | Т/з осн. раб. Всего | Общая масса обору-дования, т
[5 empty] | Всего | В том числе |  |  | Обору- дование | Всего | В том числе
[6 empty] | Осн.З/п | Эк.Маш | З/пМех |  |  | Осн.З/п | Эк.Маш | З/пМех
1 | 2 | 3 | 4 | 5 | 6 | 7 | 8 | 9 | 10 | 11 | 12 | 13 | 14 | 15 | 16 | 17
Раздел 1. Электрооборудование
1 О | ООО"РОСЭК" Сч.№ Р8-00016723 от 01.10.2014 г. Спф. л.1, п. 1 | Шкаф ШУВ-ВI/1, габаритом (ШхГхВ) (650х285х1000) мм (Итого без НДС (ПЗ=ПЗ/1,18-ПЗ); приведение к базисному уровню цен на оборудование, мебель, инвентарь (ПЗ=ПЗ/4,48-ПЗ); Расходы на комплектацию оборудования - согласно п.4.63 из МДС 81-35.2004 ПЗ=1% (ОЗП=1%; ЭМ=1%; МАТ=1%); Транспортные расходы - согласно п.4.60 из МДС 81-35.2004 ПЗ=3% (ОЗП=3%; ЭМ=3%; МАТ=3%); Заготовительно-складские расходы - согласно п.4.64 из МДС 81-35.2004 ПЗ=1,2% (ОЗП=1,2%; ЭМ=1,2%; МАТ=1,2%)) | 1 шт. | 1 | 5908.82 |  |  |  | 5909 | 5909
2 О | ООО"РОСЭК" Сч.№ Р8-00016723 от 01.10.2014 г. Спф. л.1, п. 1 | Шкаф ШУВ-ВI/2, габаритом (ШхГхВ) (650х285х1000) мм (Итого без НДС (ПЗ=ПЗ/1,18-ПЗ); приведение к базисному уровню цен на оборудование, мебель, инвентарь (ПЗ=ПЗ/4,48-ПЗ); Расходы на комплектацию оборудования - согласно п.4.63 из МДС 81-35.2004 ПЗ=1% (ОЗП=1%; ЭМ=1%; МАТ=1%); Транспортные расходы - согласно п.4.60 из МДС 81-35.2004 ПЗ=3% (ОЗП=3%; ЭМ=3%; МАТ=3%); Заготовительно-складские расходы - согласно п.4.64 из МДС 81-35.2004 ПЗ=1,2% (ОЗП=1,2%; ЭМ=1,2%; МАТ=1,2%)) | 1 шт. | 1 | 5908.82 |  |  |  | 5909 | 5909
3 | ТЕРм08-03-572-04 Постан.Правит.Свердл.обл. от 10.11.10 №1616-ПП Спф. л.1, п. 1 | Блок управления шкафного исполнения или распределительный пункт (шкаф), устанавливаемый на стене, высота и ширина до 1200х1000 мм | 1 шт. | 2 | 555.09 | 48.76 | 95.07 | 5.28 |  | 1110 | 98 | 190 | 11 | 3.49 | 6.98
4 О | ООО"РОСЭК" Сч.№ Р8-00016723 от 01.10.2014 г. Спф. л.1, п. 2 | Шкаф ШУВ-ВII, IР54, габаритом (ШхГхВ) (650х250х800) мм (Итого без НДС (ПЗ=ПЗ/1,18-ПЗ); приведение к базисному уровню цен на оборудование, мебель, инвентарь (ПЗ=ПЗ/4,48-ПЗ); Расходы на комплектацию оборудования - согласно п.4.63 из МДС 81-35.2004 ПЗ=1% (ОЗП=1%; ЭМ=1%; МАТ=1%); Транспортные расходы - согласно п.4.60 из МДС 81-35.2004 ПЗ=3% (ОЗП=3%; ЭМ=3%; МАТ=3%); Заготовительно-складские расходы - согласно п.4.64 из МДС 81-35.2004 ПЗ=1,2% (ОЗП=1,2%; ЭМ=1,2%; МАТ=1,2%)) | 1 шт. | 1 | 4887.69 |  |  |  | 4888 | 4888
5 | ТЕРм08-03-572-04 Постан.Правит.Свердл.обл. от 10.11.10 №1616-ПП Спф. л.1, п. 2 | Блок управления шкафного исполнения или распределительный пункт (шкаф), устанавливаемый на стене, высота и ширина до 1200х1000 мм | 1 шт. | 1 | 555.09 | 48.76 | 95.07 | 5.28 |  | 555 | 49 | 95 | 5 | 3.49 | 3.49
6 О | ООО"РОСЭК" Сч.№ Р8-00014038 от 21.08.2014 г. Спф. л.1, п. 3 (прим.) | Шкаф АВР, IP31, габаритом (ШхГхВ) (500х400х600) мм (Итого без НДС (ПЗ=ПЗ/1,18-ПЗ); приведение к базисному уровню цен на оборудование, мебель, инвентарь (ПЗ=ПЗ/4,48-ПЗ); Расходы на комплектацию оборудования - согласно п.4.63 из МДС 81-35.2004 ПЗ=1% (ОЗП=1%; ЭМ=1%; МАТ=1%); Транспортные расходы - согласно п.4.60 из МДС 81-35.2004 ПЗ=3% (ОЗП=3%; ЭМ=3%; МАТ=3%); Заготовительно-складские расходы - согласно п.4.64 из МДС 81-35.2004 ПЗ=1,2% (ОЗП=1,2%; ЭМ=1,2%; МАТ=1,2%)) | 1 шт. | 1 | 1860.83 |  |  |  | 1861 | 1861
7 | ТЕРм08-03-572-03 Постан.Правит.Свердл.обл. от 10.11.10 №1616-ПП Спф. л.1, п. 3 | Блок управления шкафного исполнения или распределительный пункт (шкаф), устанавливаемый на стене, высота и ширина до 600х600 мм | 1 шт. | 1 | 316.86 | 32.41 | 36.13 | 1.82 |  | 317 | 32 | 36 | 2 | 2.32 | 2.32
8 О | ООО"РОСЭК" Сч.№ Р8-00016723 от 01.10.2014 г. Спф. л.1, п. 4 | Пост сигнализации ПС(ВI), IР54, габаритом (ШхГхВ) (210х150х300) мм (Итого без НДС (ПЗ=ПЗ/1,18-ПЗ); приведение к базисному уровню цен на оборудование, мебель, инвентарь (ПЗ=ПЗ/4,48-ПЗ); Расходы на комплектацию оборудования - согласно п.4.63 из МДС 81-35.2004 ПЗ=1% (ОЗП=1%; ЭМ=1%; МАТ=1%); Транспортные расходы - согласно п.4.60 из МДС 81-35.2004 ПЗ=3% (ОЗП=3%; ЭМ=3%; МАТ=3%); Заготовительно-складские расходы - согласно п.4.64 из МДС 81-35.2004 ПЗ=1,2% (ОЗП=1,2%; ЭМ=1,2%; МАТ=1,2%)) | 1 шт. | 1 | 1583.38 |  |  |  | 1583 | 1583
9 | ТЕРм08-03-572-03 Постан.Правит.Свердл.обл. от 10.11.10 №1616-ПП Спф. л.1, п. 4 | Блок управления шкафного исполнения или распределительный пункт (шкаф), устанавливаемый на стене, высота и ширина до 600х600 мм | 1 шт. | 1 | 316.86 | 32.41 | 36.13 | 1.82 |  | 317 | 32 | 36 | 2 | 2.32 | 2.32
10 | ТЕРм08-03-532-05 Постан.Правит.Свердл.обл. от 10.11.10 №1616-ПП Спф. л.2, п. 9 | Пост управления кнопочный общего назначения, устанавливаемый на конструкции на стене или колонне, количество элементов поста до 6 | 1 шт. | 1 | 132.94 | 31.76 | 1.28 |  |  | 133 | 32 | 1 |  | 2.37 | 2.37
11 | ТЕРм08-03-545-01 Постан.Правит.Свердл.обл. от 10.11.10 №1616-ПП Спф. л.2, п. 10 | Коробка (ящик) с зажимами для кабелей и проводов сечением до 6 мм2, устанавливаемая на конструкции на стене или колонне, количество зажимов до 10 | 1 шт. | 4 | 160.78 | 43.86 | 2.36 |  |  | 643 | 175 | 9 |  | 3.31 | 13.24
12 | ТЕРм08-02-472-10 Постан.Правит.Свердл.обл. от 10.11.10 №1616-ПП Спф. л.3, п. 20 | Проводник заземляющий из медного изолированного провода сечением 25 мм2 открыто по строительным основаниям | 100 м | 0.6 | 4732.43 | 617.45 | 45.38 | 0.55 |  | 2839 | 370 | 27 |  | 46.6 | 27.96
13 | ТЕРм08-02-146-01 Постан.Правит.Свердл.обл. от 10.11.10 №1616-ПП Спф. л.3, п. 21 | Кабель до 35 кВ с креплением накладными скобами, масса 1 м кабеля до 0,5 кг (1.8.3.ОППри производстве работ на высоте свыше расстояний, указанных в вводных указаниях к разделам сборника: при высоте свыше 2 до 8 м ОЗП=1,05; ТЗ=1,05) | 100 м кабеля | 0.6762 | 2838.69 | 209.15 | 1292.95 | 147.72 |  | 1920 | 141 | 874 | 100 | 15.44 | 10.44
14 | ТЕРм08-02-148-01 Постан.Правит.Свердл.обл. от 10.11.10 №1616-ПП Спф. л.3, п. 21 | Кабель до 35 кВ в проложенных трубах, блоках и коробах, масса 1 м кабеля до 1 кг (1.8.3.ОППри производстве работ на высоте свыше расстояний, указанных в вводных указаниях к разделам сборника: при высоте свыше 2 до 8 м ОЗП=1,05; ТЗ=1,05) | 100 м кабеля | 1.96 | 807.24 | 176.42 | 544.81 | 57.87 |  | 1582 | 346 | 1068 | 113 | 13.02 | 25.52
15 | ТЕРм08-02-147-01 Постан.Правит.Свердл.обл. от 10.11.10 №1616-ПП Спф. л.3, п. 22 | Кабель до 35 кВ по установленным конструкциям и лоткам с креплением на поворотах и в конце трассы, масса 1 м кабеля до 1 кг (1.8.3.ОППри производстве работ на высоте свыше расстояний, указанных в вводных указаниях к разделам сборника: при высоте свыше 2 до 8 м ОЗП=1,05; ТЗ=1,05) | 100 м кабеля | 0.4018 | 813.92 | 165.04 | 456.3 | 50.35 |  | 327 | 66 | 183 | 20 | 12.18 | 4.89
16 | ТЕРм08-02-146-01 Постан.Правит.Свердл.обл. от 10.11.10 №1616-ПП Спф. л.3, п. 23 | Кабель до 35 кВ с креплением накладными скобами, масса 1 м кабеля до 0,5 кг (1.8.3.ОППри производстве работ на высоте свыше расстояний, указанных в вводных указаниях к разделам сборника: при высоте свыше 2 до 8 м ОЗП=1,05; ТЗ=1,05) | 100 м кабеля | 0.8134 | 2838.69 | 209.15 | 1292.95 | 147.72 |  | 2309 | 170 | 1052 | 120 | 15.44 | 12.56
17 | ТЕРм08-02-147-01 Постан.Правит.Свердл.обл. от 10.11.10 №1616-ПП Спф. л.3, п. 24, 25 | Кабель до 35 кВ по установленным конструкциям и лоткам с креплением на поворотах и в конце трассы, масса 1 м кабеля до 1 кг (1.8.3.ОППри производстве работ на высоте свыше расстояний, указанных в вводных указаниях к разделам сборника: при высоте свыше 2 до 8 м ОЗП=1,05; ТЗ=1,05) | 100 м кабеля | 3.6358 | 813.92 | 165.04 | 456.3 | 50.35 |  | 2959 | 600 | 1659 | 183 | 12.18 | 44.28
18 | ТЕРм08-02-148-01 Постан.Правит.Свердл.обл. от 10.11.10 №1616-ПП Спф. л.3, п. 26, 27 | Кабель до 35 кВ в проложенных трубах, блоках и коробах, масса 1 м кабеля до 1 кг | 100 м кабеля | 1.0094 | 798.84 | 168.02 | 544.81 | 57.87 |  | 806 | 170 | 550 | 58 | 12.4 | 12.52
19 | ТЕРм08-02-148-01 Постан.Правит.Свердл.обл. от 10.11.10 №1616-ПП Спф. л.3, п. 28 | Кабель до 35 кВ в проложенных трубах, блоках и коробах, масса 1 м кабеля до 1 кг | 100 м кабеля | 0.4704 | 798.84 | 168.02 | 544.81 | 57.87 |  | 376 | 79 | 256 | 27 | 12.4 | 5.83
20 | ТЕРм08-02-407-06 Постан.Правит.Свердл.обл. от 10.11.10 №1616-ПП Спф. л.4, п. 34 | Труба стальная по установленным конструкциям, в готовых бороздах, по основанию пола, диаметр до 25 мм | 100 м | 0.388 | 1621.52 | 251.75 | 175.48 | 8.55 |  | 629 | 98 | 68 | 3 | 19 | 7.37
21 | ТЕРм08-02-411-01 Постан.Правит.Свердл.обл. от 10.11.10 №1616-ПП Спф. л.4, п. 35 | Рукав металлический наружным диаметром до 48 мм | 100 м | 0.291 | 3947.41 | 459.78 | 240.22 | 4 |  | 1149 | 134 | 70 | 1 | 34.7 | 10.1
22 | ТЕР26-02-022-01 Постан.Правит.Свердл.обл. от 10.11.10 №1616-ПП Спф. л.4, п. 36 | Огнезащитное покрытие электрических кабелей материалом огнезащитным терморасширяющимся =МПВО= | 100 м2 | 0.0125 | 1099.08 | 797.6 | 214.36 |  |  | 14 | 10 | 3 |  | 62.41 | 0.78
23 | ТЕР26-02-023-01 Постан.Правит.Свердл.обл. от 10.11.10 №1616-ПП Спф. л.4, п. 37 | Огнезащитное уплотнение пустот кабельных проходок составом =МГКП= | 1 м3 нагнетенного раствора | 0.002105 | 4434.07 | 2296.76 | 2137.26 |  |  | 9 | 5 | 4 |  | 157.42 | 0.33
24 | ТЕРм08-02-158-14 Постан.Правит.Свердл.обл. от 10.11.10 №1616-ПП лист 17 | Заделка концевая сухая для 3-4-жильного кабеля с пластмассовой и резиновой изоляцией напряжением до 1 кВ, сечение одной жилы до 35 мм2 | 1 шт. | 26 | 26.56 | 15.58 | 2.92 | 0.18 |  | 691 | 405 | 76 | 5 | 1.15 | 29.9
25 | ТЕРм08-02-144-01 Постан.Правит.Свердл.обл. от 10.11.10 №1616-ПП лист 17 | Присоединение к зажимам жил проводов или кабелей сечением до 2,5 мм2 | 100 шт. | 1.06 | 165.85 | 162.6 |  |  |  | 176 | 172 |  |  | 12 | 12.72
26 | ТЕРм08-02-158-05 Постан.Правит.Свердл.обл. от 10.11.10 №1616-ПП лист 18 | Заделка концевая сухая для контрольного кабеля сечением одной жилы до 2,5 мм2, количество жил до 7 | 1 шт. | 14 | 40.06 | 5.15 | 2.92 | 0.18 |  | 561 | 72 | 41 | 3 | 0.38 | 5.32
27 | ТЕРм08-02-158-06 Постан.Правит.Свердл.обл. от 10.11.10 №1616-ПП лист 18 | Заделка концевая сухая для контрольного кабеля сечением одной жилы до 2,5 мм2, количество жил до 10 | 1 шт. | 2 | 44.11 | 7.05 | 2.92 | 0.18 |  | 88 | 14 | 6 |  | 0.52 | 1.04
28 | ТЕРм08-02-158-09 Постан.Правит.Свердл.обл. от 10.11.10 №1616-ПП лист 18 | Заделка концевая сухая для контрольного кабеля сечением одной жилы до 2,5 мм2, количество жил до 27 | 1 шт. | 2 | 54.54 | 17.07 | 2.92 | 0.18 |  | 109 | 34 | 6 |  | 1.26 | 2.52
29 | ТЕРм08-02-144-01 Постан.Правит.Свердл.обл. от 10.11.10 №1616-ПП лист 18 | Присоединение к зажимам жил проводов или кабелей сечением до 2,5 мм2 | 100 шт. | 1.72 | 165.85 | 162.6 |  |  |  | 285 | 280 |  |  | 12 | 20.64
Раздел 2. Материалы
30 | Цена поставщика "Скайнет: РБС" Компьютерная справочная система Спф. л.2, п. 9 | Пост кнопочный ПКУ 15-21. 141-54 IP54 (Итого без НДС (МАТ=МАТ/1,18-МАТ); приведение к базисному уровню цен на материалы (МАТ=МАТ/5,73-МАТ)) | шт. | 1 | 105.75 |  |  |  |  | 106
31 | Цена поставщика "Скайнет: РБС" Компьютерная справочная система Спф. л.2, п. 10 | Коробка КЗНС 08-10-У2 (Итого без НДС (МАТ=МАТ/1,18-МАТ); приведение к базисному уровню цен на материалы (МАТ=МАТ/5,73-МАТ)) | шт. | 4 | 113.46 |  |  |  |  | 454
32 | Цена поставщика "Скайнет: РБС" Компьютерная справочная система Спф. л.3, п. 20 | Кабель ВВГнг(A) -LS 1х6 ОЖ-0, 66 (Итого без НДС (МАТ=МАТ/1,18-МАТ); приведение к базисному уровню цен на материалы (МАТ=МАТ/5,73-МАТ)) | м | 60 | 3.66 |  |  |  |  | 220
33 | Цена поставщика "Скайнет: РБС" Компьютерная справочная система Спф. л.3, п. 21 | Кабель ВВГнг(A) -LS 5х2, 5 ОЖ-0, 66 (Итого без НДС (МАТ=МАТ/1,18-МАТ); приведение к базисному уровню цен на материалы (МАТ=МАТ/5,73-МАТ)) | м | 269 | 7.73 |  |  |  |  | 2079
34 | Цена поставщика "Скайнет: РБС" Компьютерная справочная система Спф. л.3, п. 22 | Кабель ВВГнг(A) -LS 3х1, 5 (Итого без НДС (МАТ=МАТ/1,18-МАТ); приведение к базисному уровню цен на материалы (МАТ=МАТ/5,73-МАТ)) | м | 41 | 3.05 |  |  |  |  | 125
35 | Цена поставщика "Скайнет: РБС" Компьютерная справочная система Спф. л.3, п. 23 | Кабель ВВГнг(А) -LS 4х1, 5 ОЖ-0, 66 (Итого без НДС (МАТ=МАТ/1,18-МАТ); приведение к базисному уровню цен на материалы (МАТ=МАТ/5,73-МАТ)) | м | 83 | 3.74 |  |  |  |  | 310
36 | Цена поставщика МАТ Спф. л.3, п. 24 | Кабель контрольный 4х1,5; 0,66 кВ КВВГнг(А)-LS ТУ 16.К71-310-2001 (приведение к базисному уровню цен на материалы (МАТ=МАТ/5,73-МАТ)) | м | 10 | 4.86 |  |  |  |  | 49
37 | Цена поставщика МАТ прайс ОАО "НП"ПОДОЛЬСККАБЕЛЬ" Спф. л.3, п. 25 | Кабель контрольный 7х1,5; 0,66 кВ КВВГнг(А)-LS ТУ 16.К71-310-2001 (приведение к базисному уровню цен на материалы (МАТ=МАТ/5,73-МАТ)) | км | 0.361 | 7006.98 |  |  |  |  | 2530
38 | Цена поставщика МАТ прайс ОАО "НП"ПОДОЛЬСККАБЕЛЬ" Спф. л.3, п. 26 | Кабель контрольный 10х1,5; 0,66 кВ КВВГнг(А)-LS ТУ 16.К71-310-2001 (приведение к базисному уровню цен на материалы (МАТ=МАТ/5,73-МАТ)) | км | 0.095 | 10104.71 |  |  |  |  | 960
39 | Цена поставщика МАТ прайс ОАО "НП"ПОДОЛЬСККАБЕЛЬ" Спф. л.3, п. 27 | Кабель контрольный 27х1,5; 0,66 кВ КВВГнг(А)-LS ТУ 16.К71-310-2001 (приведение к базисному уровню цен на материалы (МАТ=МАТ/5,73-МАТ)) | км | 0.008 | 25190.23 |  |  |  |  | 202
40 | ТСЦ-501-0691 Постан.Правит.Свердл.обл. от 10.11.10 №1616-ПП Спф. л.3, п. 28 | Кабели силовые переносные с гибкими медными жилами марки КГН, с числом жил - 4 и сечением 1,5 мм2 | 1000 м | 0.048 | 20735 |  |  |  |  | 995
41 | ТСЦ-103-0003 Постан.Правит.Свердл.обл. от 10.11.10 №1616-ПП Спф. л.4, п. 34 | Трубы стальные сварные водогазопроводные с резьбой черные легкие (неоцинкованные) диаметр условного прохода 25 мм, толщина стенки 2,8 мм | м | 40 | 20.68 |  |  |  |  | 827
42 | Цена поставщика www.germes-elektro.ru Спф. л.4, п. 35 | Металлорукав РЗ-Ц-П-18-У1 (Итого без НДС (МАТ=МАТ/1,18-МАТ); приведение к базисному уровню цен на материалы (МАТ=МАТ/5,73-МАТ)) | м | 30 | 4.14 |  |  |  |  | 124
43 | Цена псставщика "Оптима Прайм" Спф. л.4, п. 36 | Покрытие вспучивающееся МПВО (Итого без НДС (МАТ=МАТ/1,18-МАТ); приведение к базисному уровню цен на материалы (МАТ=МАТ/5,73-МАТ)) | кг | 2 | 31.03 |  |  |  |  | 62
44 | Цена псставщика "Оптима Прайм" Спф. л.4, п. 37 | Мастика МГКП ТУ 5772-014-17297211-2005 (Итого без НДС (МАТ=МАТ/1,18-МАТ); приведение к базисному уровню цен на материалы (МАТ=МАТ/5,73-МАТ)) | кг | 4 | 32.38 |  |  |  |  | 130
Итого прямые затраты по смете в ценах 2001г. | [9 empty] | 49227 | 3584 | 6310 | 653 |  | 265.44
Итого прямые затраты по смете с учетом коэффициентов к итогам | [9 empty] | 55658 | 6058 | 10267 | 1103 |  | 430.02
Накладные расходы | [9 empty] | 6804
Сметная прибыль | [9 empty] | 4656
ВСЕГО по смете | [9 empty] | 67118 |  |  |  |  | 430.02
Итоги по разделу 1 Электрооборудование :
Итоги по Строительным работам
Теплоизоляционные работы:
Итого Поз. 22-23 | [9 empty] | 23 | 15 | 7 |  |  | 1.11
Всего с учетом районного к-та 4,34% | [9 empty] | 24 | 16 | 7 |  |  | 1.11
Всего с учетом "МДС35 пр.1 т.1 п.3._Производство строительных и других работ в существующих зданиях и сооружениях в стесненных условиях: с наличием в зоне производства работ действующего технологического оборудования (станков, установок, кранов и т.п.) или загромождающих предметов (лабораторное оборудование, мебель и т. п.) или движения транспорта по внутрицеховым путям ОЗП=1,35; ЭМ=1,35; ЗПМ=1,35; ТЗ=1,35; ТЗМ=1,35" | [9 empty] | 32 | 22 | 9 |  |  | 1.5
Всего с учетом "МДС35 пр.1 т.1 п.5._Производство строительных и других работ вблизи объектов, находящихся под высоким напряжением, в том числе в охранной зоне действующей воздушной линии электропередачи ОЗП=1,2; ЭМ=1,2; ЗПМ=1,2; ТЗ=1,2; ТЗМ=1,2" | [9 empty] | 38 | 26 | 11 |  |  | 1.8
Накладные расходы 100% ФОТ (от 26) | [9 empty] | 26
Сметная прибыль 70% ФОТ (от 26) | [9 empty] | 18
Итого c накладными и см. прибылью | [9 empty] | 82 |  |  |  |  | 1.8
Итого | [9 empty] | 82 |  |  |  |  | 1.8
Итоги по Монтажным работам
Электромонтажные работы на других объектах:
Итого Поз. 3, 5, 7, 9-21, 24-29 | [9 empty] | 19881 | 3569 | 6303 | 653 |  | 264.33
Всего с учетом районного к-та 4,34% | [9 empty] | 20064 | 3724 | 6331 | 681 |  | 264.33
Всего с учетом "МДС35 пр.1 т.2 п.2._Производство монтажных работ в существующих зданиях и сооружениях в стесненных условиях: с наличием в зоне производства работ действующего технологического оборудования (станков, установок, кранов и т.п.) или загромождающих предметов (лабораторное оборудование, мебель и т. п.), или движения транспорта по внутрицеховым путям ОЗП=1,35; ЭМ=1,35; ЗПМ=1,35; ТЗ=1,35; ТЗМ=1,35" | [9 empty] | 23583 | 5027 | 8547 | 919 |  | 356.85
Всего с учетом "МДС35 пр.1 т.2 п.5._Производство монтажных работ вблизи объектов, находящихся под высоким напряжением, в том числе в охранной зоне действующей воздушной линии электропередачи ОЗП=1,2; ЭМ=1,2; ЗПМ=1,2; ТЗ=1,2; ТЗМ=1,2" | [9 empty] | 26297 | 6032 | 10256 | 1103 |  | 428.22
Накладные расходы 95% ФОТ (от 7 135) | [9 empty] | 6778
Сметная прибыль 65% ФОТ (от 7 135) | [9 empty] | 4638
Итого c накладными и см. прибылью | [9 empty] | 37713 |  |  |  |  | 428.22
Итого | [9 empty] | 37713 |  |  |  |  | 428.22
Итоги по Оборудованию
Оборудование:
Итого Поз. 1-2, 4, 6, 8 | [9 empty] | 20150
Итого | [9 empty] | 20150
Итого | [9 empty] | 57945 |  |  |  |  | 430.02
Итого по разделу 1 Электрооборудование | [9 empty] | 57945 |  |  |  |  | 430.02
Итоги по разделу 2 Материалы :
Итоги по Строительным работам
Материалы:
Итого Поз. 30-39, 42-44 | [9 empty] | 7351
Всего с учетом районного к-та 4,34% | [9 empty] | 7351
Итого | [9 empty] | 7351
Итоги по Монтажным работам
Электромонтажные работы на других объектах:
Итого Поз. 40-41 | [9 empty] | 1822
Всего с учетом районного к-та 4,34% | [9 empty] | 1822
Накладные расходы 95% ФОТ (от 0)
Сметная прибыль 65% ФОТ (от 0)
Итого c накладными и см. прибылью | [9 empty] | 1822
Итого | [9 empty] | 1822
Итого | [9 empty] | 9173
Итого по разделу 2 Материалы | [9 empty] | 9173
Итого | [9 empty] | 67118 |  |  |  |  | 430.02
В том числе:
Материалы | [9 empty] | 19183
Машины и механизмы | [9 empty] | 10267
ФОТ | [9 empty] | 7161
Оборудование | [9 empty] | 20150
Накладные расходы | [9 empty] | 6804
Сметная прибыль | [9 empty] | 4656
ВСЕГО по смете | [9 empty] | 67118 |  |  |  |  | 430.02

## 04-40697-0-0-АТХ.ЛС
СОГЛАСОВАНО: | [11 empty] | УТВЕРЖДАЮ:
_________________ | [11 empty] | _________________
" _____ " ________________ 2014 г. | [11 empty] | "______ " _______________2014 г.
(наименование стройки)
ЛОКАЛЬНЫЙ СМЕТНЫЙ РАСЧЕТ № 04-40697-0-0-АТХ.ЛС
(локальная смета)
|  | на | Автоматизация технологии производства
(наименование работ и затрат, наименование объекта)
Основание: РД 04-40697-0-0-АТХ
|  |  | Сметная стоимость _______________________________________________________________________________________________ | [5 empty] | ___________________________383,126 |  | тыс. руб.
|  |  | строительных работ _______________________________________________________________________________________________ | [5 empty] | _______________________________________________________________________________________________6,859 |  | тыс. руб.
|  |  | монтажных работ _______________________________________________________________________________________________ | [5 empty] | _______________________________________________________________________________________________16,245 |  | тыс. руб.
|  |  | оборудования _______________________________________________________________________________________________ | [5 empty] | _______________________________________________________________________________________________360,022 |  | тыс. руб.
|  |  | Средства на оплату труда _______________________________________________________________________________________________ | [5 empty] | ___________________________3,632 |  | тыс. руб.
|  |  | Сметная трудоемкость _______________________________________________________________________________________________ | [5 empty] | _______________________________________________________________________________________________213,94 |  | чел.час
Составлен(а) в текущих (прогнозных) ценах по состоянию на ______________
№ пп | Обосно- вание | Наименование | Ед. изм. | Кол. | Стоимость единицы, руб. |  |  |  | Общая стоимость, руб. |  |  |  |  | Т/з осн. раб.на ед. | Т/з осн. раб. Всего | Общая масса обору-дования, т
[5 empty] | Всего | В том числе |  |  | Обору- дование | Всего | В том числе
[6 empty] | Осн.З/п | Эк.Маш | З/пМех |  |  | Осн.З/п | Эк.Маш | З/пМех
1 | 2 | 3 | 4 | 5 | 6 | 7 | 8 | 9 | 10 | 11 | 12 | 13 | 14 | 15 | 16 | 17
Раздел 1. Приборы
1 О | КП №75/730 от 15.09 2014 ОАО "МАНОТОМЬ " лист1 поз.1 | Манометр показывающий сигнализирующий взрывозащищенный коррозионностойкий ДМ 2005Сг-У3-4 кгс/кв.см (приведение к базисному уровню цен на оборудование, мебель, инвентарь (ПЗ=ПЗ/4,48-ПЗ); Расходы на комплектацию оборудования - согласно п.4.63 из МДС 81-35.2004 ПЗ=1% (ОЗП=1%; ЭМ=1%; МАТ=1%); Транспортные расходы - согласно п.4.60 из МДС 81-35.2004 ПЗ=3% (ОЗП=3%; ЭМ=3%; МАТ=3%); Заготовительно-складские расходы - согласно п.4.64 из МДС 81-35.2004 ПЗ=1,2% (ОЗП=1,2%; ЭМ=1,2%; МАТ=1,2%)) | шт | 2 | 2028.02 |  |  |  | 4056 | 4056
2 | ТЕРм11-02-001-02 Постан.Правит.Свердл.обл. от 10.11.10 №1616-ПП лист1 поз.1 | Прибор, устанавливаемый на резьбовых соединениях, масса до 5 кг | 1 шт. | 2 | 23.43 | 21.79 |  |  |  | 47 | 44 |  |  | 1.56 | 3.12
3 О | КП №193-19.3/6264 от 18.09.2014 ФГУП "ПО Маяк " лист1 поз.2 | Датчик сигнализатора уровня СУЭ-ДАС-150 (приведение к базисному уровню цен на оборудование, мебель, инвентарь (ПЗ=ПЗ/4,48-ПЗ); Расходы на комплектацию оборудования - согласно п.4.63 из МДС 81-35.2004 ПЗ=1% (ОЗП=1%; ЭМ=1%; МАТ=1%); Транспортные расходы - согласно п.4.60 из МДС 81-35.2004 ПЗ=3% (ОЗП=3%; ЭМ=3%; МАТ=3%); Заготовительно-складские расходы - согласно п.4.64 из МДС 81-35.2004 ПЗ=1,2% (ОЗП=1,2%; ЭМ=1,2%; МАТ=1,2%)) | шт | 7 | 21960.41 |  |  |  | 153723 | 153723
4 | ТЕРм11-02-001-02 Постан.Правит.Свердл.обл. от 10.11.10 №1616-ПП лист1 поз.2 | Прибор, устанавливаемый на резьбовых соединениях, масса до 5 кг | 1 шт. | 7 | 23.43 | 21.79 |  |  |  | 164 | 153 |  |  | 1.56 | 10.92
Раздел 2. Щиты и пульты
5 О | КП №2014-2370 от 03.09.2014 " " лист1 поз.5 | Шкаф АS 04-40695-0-0-ИОС7.ОЛ (приведение к базисному уровню цен на оборудование, мебель, инвентарь (ПЗ=ПЗ/4,48-ПЗ); Расходы на комплектацию оборудования - согласно п.4.63 из МДС 81-35.2004 ПЗ=1% (ОЗП=1%; ЭМ=1%; МАТ=1%); Транспортные расходы - согласно п.4.60 из МДС 81-35.2004 ПЗ=3% (ОЗП=3%; ЭМ=3%; МАТ=3%); Заготовительно-складские расходы - согласно п.4.64 из МДС 81-35.2004 ПЗ=1,2% (ОЗП=1,2%; ЭМ=1,2%; МАТ=1,2%)) | шт | 1 | 200451.88 |  |  |  | 200452 | 200452
6 | ТЕРм11-06-001-03 Постан.Правит.Свердл.обл. от 10.11.10 №1616-ПП лист 1 поз.5 | Щиты и пульты, масса до 150 кг | 1 шт. | 1 | 401.8 | 127.56 | 37.28 | 2.18 |  | 402 | 128 | 37 | 2 | 10.1 | 10.1
Раздел 3. Кабели и провода
7 | ТЕРм08-03-574-01 Постан.Правит.Свердл.обл. от 10.11.10 №1616-ПП лист 1 поз.6-8 | Разводка по устройствам и подключение жил кабелей или проводов сечением до 10 мм2 | 100 жил | 0.84 | 1652.15 | 234.7 | 2.92 | 0.18 |  | 1388 | 197 | 2 |  | 16.8 | 14.11
8 | ТЕРм11-04-020-01 Постан.Правит.Свердл.обл. от 10.11.10 №1616-ПП ВР лист 2 поз.15 | Разъемы штепсельные с разделкой и включением экранированного кабеля, сечение жилы до 1 мм2, количество подключаемых жил 14 шт. (1.11.38.ОППри монтаже неэкранированных кабелей в штепсельные разъемы ОЗП=0,85; ЭМ=0,85 к расх.; ЗПМ=0,85; МАТ=0,85 к расх.; ТЗ=0,85; ТЗМ=0,85) | 1 шт. | 8 | 28.79 | 23.21 |  |  |  | 230 | 186 |  |  | 1.75 | 14
9 | ТЕРм11-04-020-01 Постан.Правит.Свердл.обл. от 10.11.10 №1616-ПП ВР лист 2 поз.16 | Разъемы штепсельные с разделкой и включением экранированного кабеля, сечение жилы до 1 мм2, количество подключаемых жил 14 шт. (1.11.38.ОППри монтаже неэкранированных кабелей в штепсельные разъемы ОЗП=0,85; ЭМ=0,85 к расх.; ЗПМ=0,85; МАТ=0,85 к расх.; ТЗ=0,85; ТЗМ=0,85) | 1 шт. | 7 | 28.79 | 23.21 |  |  |  | 202 | 162 |  |  | 1.75 | 12.25
10 | ТЕРм08-02-409-01 Постан.Правит.Свердл.обл. от 10.11.10 №1616-ПП лист 2 поз.11 | Труба винипластовая по установленным конструкциям, по стенам и колоннам с креплением скобами, диаметр до 25 мм | 100 м | 0.3822 | 2435.2 | 315.35 | 611.58 | 248.83 |  | 931 | 121 | 234 | 95 | 23.8 | 9.1
11 | ТЕРм08-02-407-03 Постан.Правит.Свердл.обл. от 10.11.10 №1616-ПП лист 3 поз.42 | Труба стальная по установленным конструкциям, по стенам с креплением скобами, диаметр до 50 мм | 100 м | 0.0776 | 3549 | 628.05 | 1373.2 | 497.53 |  | 275 | 49 | 107 | 39 | 47.4 | 3.68
12 | ТЕРм08-02-396-02 Постан.Правит.Свердл.обл. от 10.11.10 №1616-ПП лист 2 поз.15 | Короб металлический на конструкциях, кронштейнах, по фермам и колоннам, длина 3 м | 100 м | 0.12 | 1882.24 | 420.03 | 824.1 | 180.73 |  | 226 | 50 | 99 | 22 | 31.7 | 3.8
13 | ТЕРм08-02-396-02 Постан.Правит.Свердл.обл. от 10.11.10 №1616-ПП лист 2 поз.17 | Короб металлический на конструкциях, кронштейнах, по фермам и колоннам, длина 3 м | 100 м | 0.15 | 1882.24 | 420.03 | 824.1 | 180.73 |  | 282 | 63 | 124 | 27 | 31.7 | 4.76
14 | ТЕРм08-02-396-01 Постан.Правит.Свердл.обл. от 10.11.10 №1616-ПП лист 3 поз.36 | Короб металлический на конструкциях, кронштейнах, по фермам и колоннам, длина 2 м | 100 м | 0.04 | 2088.43 | 498.2 | 950.56 | 216.12 |  | 84 | 20 | 38 | 9 | 37.6 | 1.5
15 | ТЕРм08-02-397-01 Постан.Правит.Свердл.обл. от 10.11.10 №1616-ПП лист 3 поз.37 | Профиль перфорированный монтажный длиной 2 м | 100 м | 0.16 | 1392.25 | 141.78 | 242.87 | 57.25 |  | 223 | 23 | 39 | 9 | 10.7 | 1.71
16 | ТЕРм08-02-148-01 Постан.Правит.Свердл.обл. от 10.11.10 №1616-ПП ВР лист 1 поз.9,10,11 | Кабель до 35 кВ в проложенных трубах, блоках и коробах, масса 1 м кабеля до 1 кг | 100 м кабеля | 2.6852 | 798.84 | 168.02 | 544.81 | 57.87 |  | 2145 | 451 | 1463 | 155 | 12.4 | 33.3
17 | ТЕРм08-02-147-01 Постан.Правит.Свердл.обл. от 10.11.10 №1616-ПП ВР лист 2 поз.12 | Кабель до 35 кВ по установленным конструкциям и лоткам с креплением на поворотах и в конце трассы, масса 1 м кабеля до 1 кг | 100 м кабеля | 0.147 | 806.06 | 157.18 | 456.3 | 50.35 |  | 118 | 23 | 67 | 7 | 11.6 | 1.71
18 | ТЕРм08-02-158-04 Постан.Правит.Свердл.обл. от 10.11.10 №1616-ПП | Заделка концевая сухая для контрольного кабеля сечением одной жилы до 2,5 мм2, количество жил до 4 | 1 шт. | 4 | 38.4 | 3.52 | 2.92 | 0.18 |  | 154 | 14 | 12 | 1 | 0.26 | 1.04
19 | ТЕРм08-02-158-05 Постан.Правит.Свердл.обл. от 10.11.10 №1616-ПП | Заделка концевая сухая для контрольного кабеля сечением одной жилы до 2,5 мм2, количество жил до 7 | 1 шт. | 16 | 40.06 | 5.15 | 2.92 | 0.18 |  | 641 | 82 | 47 | 3 | 0.38 | 6.08
20 | ТЕРм08-02-407-14 Постан.Правит.Свердл.обл. от 10.11.10 №1616-ПП лист 3 поз.43 | Труба стальная по установленным конструкциям, в опалубке фундаментов и перекрытиях, диаметр до 80 мм | 100 м | 0.00485 | 2861.23 | 956.65 | 484.85 | 26.39 |  | 14 | 5 | 2 |  | 72.2 | 0.35
21 | ТЕРм08-02-407-11 Постан.Правит.Свердл.обл. от 10.11.10 №1616-ПП лист 3 поз.44 | Труба стальная по установленным конструкциям, в опалубке фундаментов и перекрытиях, диаметр до 25 мм | 100 м | 0.00485 | 2130.44 | 438.58 | 198.44 | 8.55 |  | 10 | 2 | 1 |  | 33.1 | 0.16
22 | ТЕР26-02-023-01 Постан.Правит.Свердл.обл. от 10.11.10 №1616-ПП лист 3 поз.41 | Огнезащитное уплотнение пустот кабельных проходок огнестойкой пеной DF | 1 м3 нагнетенного раствора | 0.0008 | 4434.07 | 2296.76 | 2137.26 |  |  | 4 | 2 | 2 |  | 157.42 | 0.13
23 | ТЕРм08-02-152-07 Постан.Правит.Свердл.обл. от 10.11.10 №1616-ПП лист 2 поз.26,27 | Консоль, масса до 0,4 кг | 100 шт. | 0.11 | 62.76 | 27.91 | 32.15 | 2 |  | 7 | 3 | 4 |  | 2.06 | 0.23
24 | Прайс ООО "Электрокабель " лист1 поз.6 | Кабель 3х1,0 КГВВнг-LS (Итого без НДС (МАТ=МАТ/1,18-МАТ); приведение к базисному уровню цен на материалы (МАТ=МАТ/5,73-МАТ)) | м | 49 | 5.09 |  |  |  |  | 249
25 | Прайс "УРАЛФИМ " лист 1 поз.7 | Кабель 7х1,0 КГВВнг-LS (Итого без НДС (МАТ=МАТ/1,18-МАТ); приведение к базисному уровню цен на материалы (МАТ=МАТ/5,73-МАТ)) | м | 139 | 6.21 |  |  |  |  | 863
26 | Прайс "Подольсккабель " лист1 поз.8 | Радиочастотный коаксильный кабель РК 75-7-15 (Итого без НДС (МАТ=МАТ/1,18-МАТ); приведение к базисному уровню цен на материалы (МАТ=МАТ/5,73-МАТ)) | км | 0.101 | 4774.16 |  |  |  |  | 482
27 | ТСЦ-103-0356 Постан.Правит.Свердл.обл. от 10.11.10 №1616-ПП Прим | Трубы стальные бесшовные, горячедеформированные со снятой фаской из стали марок 15, 20, 25, наружным диаметром 57 мм, толщина стенки 3 мм=труба 50х3,0 | м | 8 | 40.01 |  |  |  |  | 320
28 | ТСЦ-103-0373 Постан.Правит.Свердл.обл. от 10.11.10 №1616-ПП | Трубы стальные бесшовные, горячедеформированные со снятой фаской из стали марок 15, 20, 25, наружным диаметром 76 мм, толщина стенки 3,5 мм | м | 0.5 | 62.61 |  |  |  |  | 31
29 | ТСЦ-103-0339 Постан.Правит.Свердл.обл. от 10.11.10 №1616-ПП | Трубы стальные бесшовные, горячедеформированные со снятой фаской из стали марок 15, 20, 25, наружным диаметром 25 мм, толщина стенки 2,5 мм | м | 0.5 | 19.87 |  |  |  |  | 10
Раздел 4. Монтажные изделия
30 | Прайс ООО "СветЭлектро " лист2 поз.11 | PA611721F0 Труба гофр. DN17мм, ПВ-0, Dвн 16,8 мм, Dнар 21,2 мм, полиамид (Итого без НДС (МАТ=МАТ/1,18-МАТ); приведение к базисному уровню цен на материалы (МАТ=МАТ/5,73-МАТ)) | м | 39 | 8.58 |  |  |  |  | 335
31 | Прайс ООО "СветЭлектро " лист2 поз.12 | PAM17M20N Муфта труба-коробка DN 17 мм, М20х1,5, полиамид, цвет черный (Итого без НДС (МАТ=МАТ/1,18-МАТ); приведение к базисному уровню цен на материалы (МАТ=МАТ/5,73-МАТ)) | шт | 17 | 14.52 |  |  |  |  | 247
32 | Прайс ООО "СветЭлектро " лист2 поз.13 | PAS17N Держатель DN 17 мм, полиамид, цвет черный (Итого без НДС (МАТ=МАТ/1,18-МАТ); приведение к базисному уровню цен на материалы (МАТ=МАТ/5,73-МАТ)) | шт | 20 | 7.72 |  |  |  |  | 154
33 | Прайс ООО "СветЭлектро " лист2 поз.14 | PAGM20N Гайка М20х1,5, полиамид, цвет черный (Итого без НДС (МАТ=МАТ/1,18-МАТ); приведение к базисному уровню цен на материалы (МАТ=МАТ/5,73-МАТ)) | шт | 17 | 2.17 |  |  |  |  | 37
34 | Прайс ООО "СветЭлектро " лист2 поз.15 | 35023 Лоток 150х50 L3000 (Итого без НДС (МАТ=МАТ/1,18-МАТ); приведение к базисному уровню цен на материалы (МАТ=МАТ/5,73-МАТ)) | м | 12 | 35.73 |  |  |  |  | 429
35 | Прайс ООО "СветЭлектро " лист2 поз.16 | 35523 Крышка с заземлением на лоток осн.150 L3000 (Итого без НДС (МАТ=МАТ/1,18-МАТ); приведение к базисному уровню цен на материалы (МАТ=МАТ/5,73-МАТ)) | м | 12 | 26.23 |  |  |  |  | 315
36 | Прайс ООО "СветЭлектро " лист2 поз.17 | 35022 Лоток 100х50 L3000 (Итого без НДС (МАТ=МАТ/1,18-МАТ); приведение к базисному уровню цен на материалы (МАТ=МАТ/5,73-МАТ)) | м | 15 | 30.36 |  |  |  |  | 455
37 | Прайс ООО "СветЭлектро " лист2 поз.18 | 35522 Крышка с заземлением на лоток осн.100 L3000 (Итого без НДС (МАТ=МАТ/1,18-МАТ); приведение к базисному уровню цен на материалы (МАТ=МАТ/5,73-МАТ)) | м | 15 | 20.51 |  |  |  |  | 308
38 | Прайс ООО "СветЭлектро " лист2 поз.19 | 36003 Угол CPO 90 горизонтальный 90° 150х50 (Итого без НДС (МАТ=МАТ/1,18-МАТ); приведение к базисному уровню цен на материалы (МАТ=МАТ/5,73-МАТ)) | шт | 1 | 88.54 |  |  |  |  | 89
39 | Прайс ООО "СветЭлектро " лист2 поз.20 | 38003 Крышка на угол CPO 90 горизонтальный 90° осн.150 (Итого без НДС (МАТ=МАТ/1,18-МАТ); приведение к базисному уровню цен на материалы (МАТ=МАТ/5,73-МАТ)) | шт | 1 | 53.08 |  |  |  |  | 53
40 | Прайс ООО "СветЭлектро " лист2 поз.21 | 37513 Ответвитель TD Т-образный вертикальный осн.150 H50 (Итого без НДС (МАТ=МАТ/1,18-МАТ); приведение к базисному уровню цен на материалы (МАТ=МАТ/5,73-МАТ)) | шт | 1 | 194.06 |  |  |  |  | 194
41 | Прайс ООО "СветЭлектро " лист2 поз.22 | 38303 Крышка на ответвитель TD осн.150 / ответвитель-переходник TDSR 150/80 (Итого без НДС (МАТ=МАТ/1,18-МАТ); приведение к базисному уровню цен на материалы (МАТ=МАТ/5,73-МАТ)) | шт | 1 | 86.02 |  |  |  |  | 86
42 | Прайс ООО "СветЭлектро " лист2 поз.23 | 36309 Переходник RRC симметричный 150/100 H50 (Итого без НДС (МАТ=МАТ/1,18-МАТ); приведение к базисному уровню цен на материалы (МАТ=МАТ/5,73-МАТ)) | шт | 1 | 88.68 |  |  |  |  | 89
43 | Прайс ООО "СветЭлектро " лист2 поз.24 | 38082 Крышка на переходник RRC симметричный 150/100 (Итого без НДС (МАТ=МАТ/1,18-МАТ); приведение к базисному уровню цен на материалы (МАТ=МАТ/5,73-МАТ)) | шт | 1 | 51.97 |  |  |  |  | 52
44 | Прайс ООО "СветЭлектро " лист2 поз.25 | 36480 Перегородка SEP L3000 Н50 (Итого без НДС (МАТ=МАТ/1,18-МАТ); приведение к базисному уровню цен на материалы (МАТ=МАТ/5,73-МАТ)) | м | 18 | 21.34 |  |  |  |  | 384
45 | Прайс ООО "СветЭлектро " лист2 поз.26 | BBL4015 Консоль с опорой ML облегченная осн. 150 (Итого без НДС (МАТ=МАТ/1,18-МАТ); приведение к базисному уровню цен на материалы (МАТ=МАТ/5,73-МАТ)) | шт | 5 | 17.84 |  |  |  |  | 89
46 | Прайс ООО "СветЭлектро " лист2 поз.27 | BBL4030 Консоль с опорой ML облегченная осн. 300 (Итого без НДС (МАТ=МАТ/1,18-МАТ); приведение к базисному уровню цен на материалы (МАТ=МАТ/5,73-МАТ)) | шт | 6 | 28.92 |  |  |  |  | 174
47 | Прайс ООО "СветЭлектро " лист2 поз.28 | 37301 Пластина соединительная GTO H50 (Итого без НДС (МАТ=МАТ/1,18-МАТ); приведение к базисному уровню цен на материалы (МАТ=МАТ/5,73-МАТ)) | шт | 14 | 5.21 |  |  |  |  | 73
48 | Прайс ООО "СветЭлектро " лист2 поз.29 | 37501 Пластина PTCE для заземления (медь+ никель) (Итого без НДС (МАТ=МАТ/1,18-МАТ); приведение к базисному уровню цен на материалы (МАТ=МАТ/5,73-МАТ)) | шт | 11 | 6.33 |  |  |  |  | 70
49 | Прайс ООО "СветЭлектро " лист2 поз.30 | 37352 Накладка CGB для лотка осн.100 (Итого без НДС (МАТ=МАТ/1,18-МАТ); приведение к базисному уровню цен на материалы (МАТ=МАТ/5,73-МАТ)) | шт | 3 | 3.93 |  |  |  |  | 12
50 | Прайс ООО "СветЭлектро " лист2 поз.31 | 37353 Накладка CGB для лотка осн.150 (Итого без НДС (МАТ=МАТ/1,18-МАТ); приведение к базисному уровню цен на материалы (МАТ=МАТ/5,73-МАТ)) | шт | 2 | 4.26 |  |  |  |  | 9
51 | Прайс ООО "СветЭлектро " лист2 поз.32 | 37263 Заглушка ТС 150х80 (Итого без НДС (МАТ=МАТ/1,18-МАТ); приведение к базисному уровню цен на материалы (МАТ=МАТ/5,73-МАТ)) | шт | 1 | 22.37 |  |  |  |  | 22
52 | Прайс ООО "СветЭлектро " лист2 поз.33 | 37262 Заглушка ТС 100х80 (Итого без НДС (МАТ=МАТ/1,18-МАТ); приведение к базисному уровню цен на материалы (МАТ=МАТ/5,73-МАТ)) | шт | 2 | 16.95 |  |  |  |  | 34
53 | Прайс ООО "СветЭлектро " лист3 поз.34 | CM430850 Стандартный анкер с болтом М8 (Итого без НДС (МАТ=МАТ/1,18-МАТ); приведение к базисному уровню цен на материалы (МАТ=МАТ/5,73-МАТ)) | шт | 30 | 5.4 |  |  |  |  | 162
54 | Прайс ООО "СветЭлектро " лист3 поз.35 | 26453 Хомут P12 гибкий, черный, 9х265 (Итого без НДС (МАТ=МАТ/1,18-МАТ); приведение к базисному уровню цен на материалы (МАТ=МАТ/5,73-МАТ)) | шт | 100 | 2.32 |  |  |  |  | 232
55 | Прайс "ЗЭМИ " лист3 поз.36 | Лоток L=2000 мм НЛ5-П1,87У3 (приведение к базисному уровню цен на материалы (МАТ=МАТ/5,73-МАТ)) | м | 4 | 32.46 |  |  |  |  | 130
56 | Прайс "ЗЭМИ " лист3 поз.37 | Полоса L=2000 мм К106У2 (приведение к базисному уровню цен на материалы (МАТ=МАТ/5,73-МАТ)) | шт | 16 | 36.65 |  |  |  |  | 586
57 | Прайс ООО "СветЭлектро " лист3 поз.38 | 36009 Горизонтальный изменяемый угол СРО 0-44град. 150х50 (Итого без НДС (МАТ=МАТ/1,18-МАТ); приведение к базисному уровню цен на материалы (МАТ=МАТ/5,73-МАТ)) | шт | 2 | 116.94 |  |  |  |  | 234
Раздел 5. Материалы
58 | Прайс ООО "СветЭлектро " лист3 поз.41 | DF1201 Пена однокомп. огнезащитная балл.740 мл (Итого без НДС (МАТ=МАТ/1,18-МАТ); приведение к базисному уровню цен на материалы (МАТ=МАТ/5,73-МАТ)) | шт | 1 | 196.17 |  |  |  |  | 196
Итого прямые затраты по смете в ценах 2001г. | [9 empty] | 372983 | 1778 | 2278 | 369 |  | 132.05
Итого прямые затраты по смете с учетом коэффициентов к итогам | [9 empty] | 377443 | 3008 | 3717 | 624 |  | 213.94
Накладные расходы | [9 empty] | 3350
Сметная прибыль | [9 empty] | 2333
ВСЕГО по смете | [9 empty] | 383126 |  |  |  |  | 213.94
Итоги по разделу 1 Приборы :
Итоги по Монтажным работам
Монтаж оборудования:
Итого Поз. 2, 4 | [9 empty] | 211 | 197 |  |  |  | 14.04
Всего с учетом районного к-та 4,34% | [9 empty] | 220 | 206 |  |  |  | 14.04
Всего с учетом "2. Производство монтажных работ в существующих зданиях и сооружениях в стесненных условиях: с наличием в зоне производства работ действующего технологического оборудования (станков, установок, кранов и т.п.) или загромождающих предметов (лабораторное оборудование, мебель и т. п.), или движения транспорта по внутрицеховым путям. ОЗП=1,35; ЭМ=1,35; ЗПМ=1,35; ТЗ=1,35; ТЗМ=1,35" | [9 empty] | 292 | 278 |  |  |  | 18.95
Всего с учетом "5. Производство строительных и других работ вблизи объектов, находящихся под высоким напряжением, в том числе в охранной зоне действующей воздушной линии электропередачи ОЗП=1,2; ЭМ=1,2; ЗПМ=1,2; ТЗ=1,2; ТЗМ=1,2" | [9 empty] | 348 | 334 |  |  |  | 22.74
Накладные расходы 80% ФОТ (от 334) | [9 empty] | 267
Сметная прибыль 60% ФОТ (от 334) | [9 empty] | 200
Итого c накладными и см. прибылью | [9 empty] | 815 |  |  |  |  | 22.74
Итого | [9 empty] | 815 |  |  |  |  | 22.74
Итоги по Оборудованию
Оборудование:
Итого Поз. 1, 3 | [9 empty] | 157779
Всего с учетом "МДС 81-35.2004 п.4.58._Стоимость тары и упаковки - для крупного технологического оборудования ПЗ=1,005 (ОЗП=1,005; ЭМ=1,005; МАТ=1,005)" | [9 empty] | 158568
Итого | [9 empty] | 158568
Итого | [9 empty] | 159383 |  |  |  |  | 22.74
Итого по разделу 1 Приборы | [9 empty] | 159383 |  |  |  |  | 22.74
Итоги по разделу 2 Щиты и пульты :
Итоги по Монтажным работам
Монтаж оборудования:
Итого Поз. 6 | [9 empty] | 402 | 128 | 37 | 2 |  | 10.1
Всего с учетом районного к-та 4,34% | [9 empty] | 408 | 134 | 37 | 2 |  | 10.1
Всего с учетом "2. Производство монтажных работ в существующих зданиях и сооружениях в стесненных условиях: с наличием в зоне производства работ действующего технологического оборудования (станков, установок, кранов и т.п.) или загромождающих предметов (лабораторное оборудование, мебель и т. п.), или движения транспорта по внутрицеховым путям. ОЗП=1,35; ЭМ=1,35; ЗПМ=1,35; ТЗ=1,35; ТЗМ=1,35" | [9 empty] | 468 | 181 | 50 | 3 |  | 13.64
Всего с учетом "5. Производство строительных и других работ вблизи объектов, находящихся под высоким напряжением, в том числе в охранной зоне действующей воздушной линии электропередачи ОЗП=1,2; ЭМ=1,2; ЗПМ=1,2; ТЗ=1,2; ТЗМ=1,2" | [9 empty] | 514 | 217 | 60 | 4 |  | 16.37
Накладные расходы 80% ФОТ (от 221) | [9 empty] | 177
Сметная прибыль 60% ФОТ (от 221) | [9 empty] | 133
Итого c накладными и см. прибылью | [9 empty] | 824 |  |  |  |  | 16.37
Итого | [9 empty] | 824 |  |  |  |  | 16.37
Итоги по Оборудованию
Оборудование:
Итого Поз. 5 | [9 empty] | 200452
Всего с учетом "МДС 81-35.2004 п.4.58._Стоимость тары и упаковки - для крупного технологического оборудования ПЗ=1,005 (ОЗП=1,005; ЭМ=1,005; МАТ=1,005)" | [9 empty] | 201454
Итого | [9 empty] | 201454
Итого | [9 empty] | 202278 |  |  |  |  | 16.37
Итого по разделу 2 Щиты и пульты | [9 empty] | 202278 |  |  |  |  | 16.37
Итоги по разделу 3 Кабели и провода :
Итоги по Строительным работам
Теплоизоляционные работы:
Итого Поз. 22 | [9 empty] | 4 | 2 | 2 |  |  | 0.13
Всего с учетом районного к-та 4,34% | [9 empty] | 4 | 2 | 2 |  |  | 0.13
Всего с учетом "2. Производство монтажных работ в существующих зданиях и сооружениях в стесненных условиях: с наличием в зоне производства работ действующего технологического оборудования (станков, установок, кранов и т.п.) или загромождающих предметов (лабораторное оборудование, мебель и т. п.), или движения транспорта по внутрицеховым путям. ОЗП=1,35; ЭМ=1,35; ЗПМ=1,35; ТЗ=1,35; ТЗМ=1,35" | [9 empty] | 6 | 3 | 3 |  |  | 0.18
Всего с учетом "5. Производство строительных и других работ вблизи объектов, находящихся под высоким напряжением, в том числе в охранной зоне действующей воздушной линии электропередачи ОЗП=1,2; ЭМ=1,2; ЗПМ=1,2; ТЗ=1,2; ТЗМ=1,2" | [9 empty] | 8 | 4 | 4 |  |  | 0.22
Накладные расходы 100% ФОТ (от 4) | [9 empty] | 4
Сметная прибыль 70% ФОТ (от 4) | [9 empty] | 3
Итого c накладными и см. прибылью | [9 empty] | 15 |  |  |  |  | 0.22
Материалы:
Итого Поз. 24-26 | [9 empty] | 1594
Всего с учетом районного к-та 4,34% | [9 empty] | 1594
Итого | [9 empty] | 1609 |  |  |  |  | 0.22
Итоги по Монтажным работам
Электромонтажные работы на других объектах:
Итого Поз. 7, 10-21, 23 | [9 empty] | 6498 | 1103 | 2239 | 367 |  | 81.53
Всего с учетом районного к-та 4,34% | [9 empty] | 6562 | 1151 | 2255 | 383 |  | 81.53
Всего с учетом "2. Производство монтажных работ в существующих зданиях и сооружениях в стесненных условиях: с наличием в зоне производства работ действующего технологического оборудования (станков, установок, кранов и т.п.) или загромождающих предметов (лабораторное оборудование, мебель и т. п.), или движения транспорта по внутрицеховым путям. ОЗП=1,35; ЭМ=1,35; ЗПМ=1,35; ТЗ=1,35; ТЗМ=1,35" | [9 empty] | 7754 | 1554 | 3044 | 517 |  | 110.07
Всего с учетом "5. Производство строительных и других работ вблизи объектов, находящихся под высоким напряжением, в том числе в охранной зоне действующей воздушной линии электропередачи ОЗП=1,2; ЭМ=1,2; ЗПМ=1,2; ТЗ=1,2; ТЗМ=1,2" | [9 empty] | 8674 | 1865 | 3653 | 620 |  | 132.08
Накладные расходы 95% ФОТ (от 2 485) | [9 empty] | 2361
Сметная прибыль 65% ФОТ (от 2 485) | [9 empty] | 1615
Итого c накладными и см. прибылью | [9 empty] | 12650 |  |  |  |  | 132.08
Монтаж радиотелевизионного и электронного оборудования:
Итого Поз. 8-9 | [9 empty] | 432 | 348 |  |  |  | 26.25
Всего с учетом районного к-та 4,34% | [9 empty] | 447 | 363 |  |  |  | 26.25
Всего с учетом "2. Производство монтажных работ в существующих зданиях и сооружениях в стесненных условиях: с наличием в зоне производства работ действующего технологического оборудования (станков, установок, кранов и т.п.) или загромождающих предметов (лабораторное оборудование, мебель и т. п.), или движения транспорта по внутрицеховым путям. ОЗП=1,35; ЭМ=1,35; ЗПМ=1,35; ТЗ=1,35; ТЗМ=1,35" | [9 empty] | 574 | 490 |  |  |  | 35.44
Всего с учетом "5. Производство строительных и других работ вблизи объектов, находящихся под высоким напряжением, в том числе в охранной зоне действующей воздушной линии электропередачи ОЗП=1,2; ЭМ=1,2; ЗПМ=1,2; ТЗ=1,2; ТЗМ=1,2" | [9 empty] | 672 | 588 |  |  |  | 42.53
Накладные расходы 92% ФОТ (от 588) | [9 empty] | 541
Сметная прибыль 65% ФОТ (от 588) | [9 empty] | 382
Итого c накладными и см. прибылью | [9 empty] | 1595 |  |  |  |  | 42.53
Материалы для монтажных работ:
Итого Поз. 27-29 | [9 empty] | 361
Всего с учетом районного к-та 4,34% | [9 empty] | 361
Всего с учетом "5. Производство строительных и других работ вблизи объектов, находящихся под высоким напряжением, в том числе в охранной зоне действующей воздушной линии электропередачи ОЗП=1,2; ЭМ=1,2; ЗПМ=1,2; ТЗ=1,2; ТЗМ=1,2" | [9 empty] | 361
Итого | [9 empty] | 14606 |  |  |  |  | 174.61
Итого | [9 empty] | 16215 |  |  |  |  | 174.83
Итого по разделу 3 Кабели и провода | [9 empty] | 16215 |  |  |  |  | 174.83
Итоги по разделу 4 Монтажные изделия :
Материалы:
Итого Поз. 30-57 | [9 empty] | 5054
Всего с учетом районного к-та 4,34% | [9 empty] | 5054
Итого | [9 empty] | 5054
Итого по разделу 4 Монтажные изделия | [9 empty] | 5054
Итоги по разделу 5 Материалы :
Материалы:
Итого Поз. 58 | [9 empty] | 196
Всего с учетом районного к-та 4,34% | [9 empty] | 196
Итого | [9 empty] | 196
Итого по разделу 5 Материалы | [9 empty] | 196
Итого | [9 empty] | 383126 |  |  |  |  | 213.94
В том числе:
Материалы | [9 empty] | 10696
Машины и механизмы | [9 empty] | 3717
ФОТ | [9 empty] | 3632
Оборудование | [9 empty] | 360022
Накладные расходы | [9 empty] | 3350
Сметная прибыль | [9 empty] | 2333
ВСЕГО по смете | [9 empty] | 383126 |  |  |  |  | 213.94

## 04-40697-0-0-ТХ.ЛС
СОГЛАСОВАНО: | [11 empty] | УТВЕРЖДАЮ:
_________________ | [11 empty] | _________________
" _____ " ________________ 2014 г. | [11 empty] | "______ " _______________2014 г.
(наименование стройки)
ЛОКАЛЬНЫЙ СМЕТНЫЙ РАСЧЕТ № 04-40697-0-0-ТХ.ЛС
(локальная смета)
|  | на | Технология производства
(наименование работ и затрат, наименование объекта)
Основание: РД 04-40697-0-0-ТХ
|  |  | Сметная стоимость _______________________________________________________________________________________________ | [5 empty] | ___________________________520,565 |  | тыс. руб.
|  |  | строительных работ _______________________________________________________________________________________________ | [5 empty] | _______________________________________________________________________________________________88,173 |  | тыс. руб.
|  |  | монтажных работ _______________________________________________________________________________________________ | [5 empty] | _______________________________________________________________________________________________136,008 |  | тыс. руб.
|  |  | оборудования _______________________________________________________________________________________________ | [5 empty] | _______________________________________________________________________________________________296,384 |  | тыс. руб.
|  |  | Средства на оплату труда _______________________________________________________________________________________________ | [5 empty] | ___________________________38,911 |  | тыс. руб.
|  |  | Сметная трудоемкость _______________________________________________________________________________________________ | [5 empty] | _______________________________________________________________________________________________2570,41 |  | чел.час
Составлен(а) в текущих (прогнозных) ценах по состоянию на ______________
№ пп | Обосно- вание | Наименование | Ед. изм. | Кол. | Стоимость единицы, руб. |  |  |  | Общая стоимость, руб. |  |  |  |  | Т/з осн. раб.на ед. | Т/з осн. раб. Всего | Общая масса обору-дования, т
[5 empty] | Всего | В том числе |  |  | Обору- дование | Всего | В том числе
[6 empty] | Осн.З/п | Эк.Маш | З/пМех |  |  | Осн.З/п | Эк.Маш | З/пМех
1 | 2 | 3 | 4 | 5 | 6 | 7 | 8 | 9 | 10 | 11 | 12 | 13 | 14 | 15 | 16 | 17
Раздел 1. Демонтажные работы
1 | ТЕРм37-01-002-03 Постан.Правит.Свердл.обл. от 10.11.10 №1616-ПП ВР лист 1 поз.1 | Монтаж оборудования без механизмов в помещении, масса оборудования 0,1 т=емкость буферная черт.А.11.1077.000 (МДС81-37.2004 п.п.4.3.1 т.2.Коэффициент изменения массы оборудования 1,61-1,7 ПЗ=1,35 (ОЗП=1,35; ЭМ=1,35 к расх.; ЗПМ=1,35; МАТ=1,35 к расх.; ТЗ=1,35; ТЗМ=1,35); МДС 81-37.2004 п.п.3.2.1.Демонтаж оборудования, которое подлежит дальнейшему использованию, со снятием с места установки, необходимой (частичной) разборкой и консервированием с целью длительного или кратковременною хранения ОЗП=0,7; ЭМ=0,7 к расх.; ЗПМ=0,7; МАТ=0 к расх.; ТЗ=0,7; ТЗМ=0,7) | 1 шт. | 2 | 385.86 | 306.93 | 78.93 | 5.16 |  | 772 | 614 | 158 | 10 | 23.72 | 47.44
2 | ТЕРм07-04-001-02 Постан.Правит.Свердл.обл. от 10.11.10 №1616-ПП ВР лист 1 поз.2 | Агрегат насосный лопастный центробежный одноступенчатый, многоступенчатый объемный, вихревой, поршневой, приводной, роторный на общей фундаментной плите или моноблочный, масса 0,17 т (МДС 81-37.2004 п.п.3.2.1.Демонтаж оборудования, которое подлежит дальнейшему использованию, со снятием с места установки, необходимой (частичной) разборкой и консервированием с целью длительного или кратковременною хранения ОЗП=0,7; ЭМ=0,7 к расх.; ЗПМ=0,7; МАТ=0 к расх.; ТЗ=0,7; ТЗМ=0,7; МДС81-37.2004 п.п.4.3.1 т.2.Коэффициент изменения массы оборудования 0,61-0,7 ПЗ=0,85 (ОЗП=0,85; ЭМ=0,85 к расх.; ЗПМ=0,85; МАТ=0,85 к расх.; ТЗ=0,85; ТЗМ=0,85)) | 1 шт. | 2 | 293.44 | 247.56 | 45.88 | 1.08 |  | 587 | 495 | 92 | 2 | 18.68 | 37.36
3 | ТЕРм37-01-002-04 Постан.Правит.Свердл.обл. от 10.11.10 №1616-ПП ВР лист 1 поз.3 | Монтаж оборудования без механизмов в помещении, масса оборудования 0,5 т=бак дренажный черт.А.17.674.000 (МДС 81-37.2004 п.п.3.2.1.Демонтаж оборудования, которое подлежит дальнейшему использованию, со снятием с места установки, необходимой (частичной) разборкой и консервированием с целью длительного или кратковременною хранения ОЗП=0,7; ЭМ=0,7 к расх.; ЗПМ=0,7; МАТ=0 к расх.; ТЗ=0,7; ТЗМ=0,7) | 1 шт. | 1 | 352.5 | 250.91 | 101.59 | 8.79 |  | 353 | 251 | 102 | 9 | 19.39 | 19.39
4 | ТЕРм37-01-002-03 Постан.Правит.Свердл.обл. от 10.11.10 №1616-ПП ВР лист 1 поз.4 | Монтаж оборудования без механизмов в помещении, масса оборудования 0,1 т=бак приемный черт.А.11.1076.000 (МДС 81-37.2004 п.п.3.2.1.Демонтаж оборудования, которое подлежит дальнейшему использованию, со снятием с места установки, необходимой (частичной) разборкой и консервированием с целью длительного или кратковременною хранения ОЗП=0,7; ЭМ=0,7 к расх.; ЗПМ=0,7; МАТ=0 к расх.; ТЗ=0,7; ТЗМ=0,7; МДС81-37.2004 п.п.4.3.1 т.2.Коэффициент изменения массы оборудования 1,11-1,2 ПЗ=1,11 (ОЗП=1,11; ЭМ=1,11 к расх.; ЗПМ=1,11; МАТ=1,11 к расх.; ТЗ=1,11; ТЗМ=1,11)) | 1 шт. | 1 | 317.25 | 252.36 | 64.89 | 4.24 |  | 317 | 252 | 65 | 4 | 19.5 | 19.5
5 | ТЕРм12-01-066-01 Постан.Правит.Свердл.обл. от 10.11.10 №1616-ПП ВР лист 1 поз.5 | Трубопровод в помещениях или на открытых площадках в пределах цехов из труб высоколегированных сталей, монтируемый из труб и готовых деталей, на условное давление не более 2,5 МПа, диаметр трубопровода наружный 45 мм=трубопровод DN 15 мм (МДС 81-37.2004 п.п.3.2.1.Демонтаж оборудования, которое не подлежит дальнейшему использованию (предназначено в лом) с разборкой и резкой на части ОЗП=0,5; ЭМ=0,5 к расх.; ЗПМ=0,5; МАТ=0 к расх.; ТЗ=0,5; ТЗМ=0,5) | 100 м трубопровода | 0.2 | 4519.15 | 1415.98 | 3103.17 | 225.81 |  | 904 | 283 | 621 | 45 | 104.5 | 20.9
6 | ТЕР09-03-039-01 Постан.Правит.Свердл.обл. от 10.11.10 №1616-ПП ВР лист 1 поз.6 | Монтаж опорных конструкций для крепления трубопроводов внутри зданий и сооружений массой до 0,1 т=рама для бака дренажного черт.А.17.674.140 (МДС 81-37.2004 п.п.3.2.1.Демонтаж оборудования, которое подлежит дальнейшему использованию, со снятием с места установки, необходимой (частичной) разборкой и консервированием с целью длительного или кратковременною хранения ОЗП=0,7; ЭМ=0,7 к расх.; ЗПМ=0,7; МАТ=0 к расх.; ТЗ=0,7; ТЗМ=0,7) | 1 т конструкций | 0.1 | 988.26 | 717.65 | 270.61 | 1.4 |  | 99 | 72 | 27 |  | 56.15 | 5.62
Раздел 2. Оборудование и монтажные работы
7 О | Калькуляция № 04-12/1586 от 07.08.2014 ВР лист 1 поз.1 | Емкость буферная черт.А.11.1077.000 (Итого без НДС (ПЗ=ПЗ/1,18-ПЗ); приведение к базисному уровню цен на оборудование, мебель, инвентарь (ПЗ=ПЗ/4,48-ПЗ); Расходы на комплектацию оборудования - согласно п.4.63 из МДС 81-35.2004 ПЗ=1% (ОЗП=1%; ЭМ=1%; МАТ=1%); Транспортные расходы - согласно п.4.60 из МДС 81-35.2004 ПЗ=3% (ОЗП=3%; ЭМ=3%; МАТ=3%); Заготовительно-складские расходы - согласно п.4.64 из МДС 81-35.2004 ПЗ=1,2% (ОЗП=1,2%; ЭМ=1,2%; МАТ=1,2%); МДС 81-35.2004 п.4.58.Стоимость тары и упаковки - для крупного технологического оборудования ПЗ=1,005 (ОЗП=1,005; ЭМ=1,005; МАТ=1,005 к расх.)) | шт | 4 | 30522.14 |  |  |  | 122089 | 122089
8 | ТЕРм37-01-002-03 Постан.Правит.Свердл.обл. от 10.11.10 №1616-ПП ВР лист 1 поз.1 | Монтаж оборудования без механизмов в помещении, масса оборудования 0,1 т=емкость буферная черт.А.11.1077.000 - 2 шт.исп.сущ. (МДС81-37.2004 п.п.4.3.1 т.2.Коэффициент изменения массы оборудования 1,61-1,7 ПЗ=1,35 (ОЗП=1,35; ЭМ=1,35 к расх.; ЗПМ=1,35; МАТ=1,35 к расх.; ТЗ=1,35; ТЗМ=1,35)) | 1 шт. | 6 | 818.1 | 438.47 | 112.75 | 7.37 |  | 4909 | 2631 | 677 | 44 | 33.89 | 203.34
9 | ТЕРм07-04-001-02 Постан.Правит.Свердл.обл. от 10.11.10 №1616-ПП ВР лист 1 поз.2 | Агрегат насосный лопастный центробежный одноступенчатый, многоступенчатый объемный, вихревой, поршневой, приводной, роторный на общей фундаментной плите или моноблочный, масса 0,17 т (МДС81-37.2004 п.п.4.3.1 т.2.Коэффициент изменения массы оборудования 0,61-0,7 ПЗ=0,85 (ОЗП=0,85; ЭМ=0,85 к расх.; ЗПМ=0,85; МАТ=0,85 к расх.; ТЗ=0,85; ТЗМ=0,85)) | 1 шт. | 3 | 593.49 | 353.64 | 65.55 | 1.55 |  | 1780 | 1061 | 197 | 5 | 26.69 | 80.07
10 | ТЕРм37-01-002-04 Постан.Правит.Свердл.обл. от 10.11.10 №1616-ПП ВР лист 1 поз.3 | Монтаж оборудования без механизмов в помещении, масса оборудования 0,5 т=бак дренажный черт.А.17.674.000 - 1 шт.исп.сущ. | 1 шт. | 1 | 1139.13 | 358.44 | 145.13 | 12.56 |  | 1139 | 358 | 145 | 13 | 27.7 | 27.7
11 | ТЕР09-03-039-01 Постан.Правит.Свердл.обл. от 10.11.10 №1616-ПП ВР лист 2 поз.4 | Монтаж опорных конструкций для крепления трубопроводов внутри зданий и сооружений массой до 0,1 т=рама для бака дренажного черт.А.17.674.140 (МАТ=0 к расх.) | 1 т конструкций | 0.1 | 1411.79 | 1025.21 | 386.58 | 2 |  | 141 | 103 | 38 |  | 80.22 | 8.02
12 | ТЕРм37-01-002-03 Постан.Правит.Свердл.обл. от 10.11.10 №1616-ПП ВР лист 2 поз.5 | Монтаж оборудования без механизмов в помещении, масса оборудования 0,1 т=бак приемный черт.А.11.1076.000 -1 шт.исп.сущ. (МДС81-37.2004 п.п.4.3.1 т.2.Коэффициент изменения массы оборудования 1,11-1,2 ПЗ=1,11 (ОЗП=1,11; ЭМ=1,11 к расх.; ЗПМ=1,11; МАТ=1,11 к расх.; ТЗ=1,11; ТЗМ=1,11)) | 1 шт. | 1 | 672.66 | 360.52 | 92.71 | 6.06 |  | 673 | 361 | 93 | 6 | 27.86 | 27.86
13 | ТЕРм37-01-002-01 Постан.Правит.Свердл.обл. от 10.11.10 №1616-ПП ВР лист 2 поз.6 | Монтаж оборудования без механизмов в помещении, масса оборудования 0,03 т=устройство выгрузное черт.А.99.1010.000 -1 шт.исп.сущ. (МДС81-37.2004 п.п.4.3.1 т.2.Коэффициент изменения массы оборудования 0,41-0,5 ПЗ=0,75 (ОЗП=0,75; ЭМ=0,75 к расх.; ЗПМ=0,75; МАТ=0,75 к расх.; ТЗ=0,75; ТЗМ=0,75)) | 1 шт. | 1 | 357.95 | 176.63 | 34.39 |  |  | 358 | 177 | 34 |  | 13.65 | 13.65
14 О | Прайс "Megal " Спец-ия лист 2 поз.12 | Вышка-стремянка разборная, на колесах ВС-1,0 (Итого без НДС (ПЗ=ПЗ/1,18-ПЗ); приведение к базисному уровню цен на оборудование, мебель, инвентарь (ПЗ=ПЗ/4,48-ПЗ); Транспортные расходы - согласно п.4.60 из МДС 81-35.2004 ПЗ=3% (ОЗП=3%; ЭМ=3%; МАТ=3%); Заготовительно-складские расходы - согласно п.4.64 из МДС 81-35.2004 ПЗ=1,2% (ОЗП=1,2%; ЭМ=1,2%; МАТ=1,2%)) | шт | 1 | 4485.8 |  |  |  | 4486 | 4486
15 | Прайс ООО "Силтон " Спец-ия лист 2 поз.16 | Соединение KAMLOK SSA-019 (Итого без НДС (МАТ=МАТ/1,18-МАТ); приведение к базисному уровню цен на материалы (МАТ=МАТ/5,73-МАТ)) | шт | 2 | 53.24 |  |  |  |  | 106
16 | Прайс ООО "Силтон " Спец-ия лист 2 поз.17 | Соединение KAMLOK SSA-051 (Итого без НДС (МАТ=МАТ/1,18-МАТ); приведение к базисному уровню цен на материалы (МАТ=МАТ/5,73-МАТ)) | шт | 1 | 130.15 |  |  |  |  | 130
17 | Прайс ООО "Силтон " Спец-ия лист 3 поз.18 | Соединение KAMLOK SSС-019 (Итого без НДС (МАТ=МАТ/1,18-МАТ); приведение к базисному уровню цен на материалы (МАТ=МАТ/5,73-МАТ)) | шт | 2 | 53.24 |  |  |  |  | 106
18 | Прайс ООО "Силтон " Спец-ия лист 3 поз.19 | Соединение KAMLOK SSС-051 (Итого без НДС (МАТ=МАТ/1,18-МАТ); приведение к базисному уровню цен на материалы (МАТ=МАТ/5,73-МАТ)) | шт | 1 | 218.89 |  |  |  |  | 219
19 | Прайс ООО "Стандарт " Спец-ия лист 3 поз.20 | Штуцер приварной DN 15, AISI 304/L, арт.№ НР19 (Итого без НДС (МАТ=МАТ/1,18-МАТ); приведение к базисному уровню цен на материалы (МАТ=МАТ/5,73-МАТ)) | шт | 2 | 17.75 |  |  |  |  | 36
20 | Прайс ООО "Стандарт " Спец-ия лист 3 поз.21 | Штуцер приварной DN 40, AISI 316/L, арт.№ НР19 (Итого без НДС (МАТ=МАТ/1,18-МАТ); приведение к базисному уровню цен на материалы (МАТ=МАТ/5,73-МАТ)) | шт | 1 | 47.7 |  |  |  |  | 48
21 | ТЕРм12-10-001-01 Постан.Правит.Свердл.обл. от 10.11.10 №1616-ПП | Бобышки, штуцеры на условное давление до 10 МПа | 100 шт. | 0.03 | 1607.75 | 886.17 | 492.2 |  |  | 48 | 27 | 15 |  | 65.4 | 1.96
22 | Прайс ООО "Силтон " Спец-ия лист 3 поз.22 | Хомут силовой 30-33 мм/W1 (Итого без НДС (МАТ=МАТ/1,18-МАТ); приведение к базисному уровню цен на материалы (МАТ=МАТ/5,73-МАТ)) | шт | 4 | 4.14 |  |  |  |  | 17
23 | Прайс ООО "Силтон " Спец-ия лист 3 поз.23 | Хомут силовой 64-67 (Итого без НДС (МАТ=МАТ/1,18-МАТ); приведение к базисному уровню цен на материалы (МАТ=МАТ/5,73-МАТ)) | шт | 2 | 8.28 |  |  |  |  | 17
24 | Прайс ООО "Силтон " Спец-ия лист 4 поз.24 | Рукав для химии RESIST EPDM (dвн=19 мм, dнар=31 мм) (Итого без НДС (МАТ=МАТ/1,18-МАТ); приведение к базисному уровню цен на материалы (МАТ=МАТ/5,73-МАТ)) | м | 2.5 | 282.63 |  |  |  |  | 707
25 | Прайс ООО "Силтон " Спец-ия лист 4 поз.25 | Рукав для химии RESIST EPDM (dвн=50 мм, dнар=66 мм) (Итого без НДС (МАТ=МАТ/1,18-МАТ); приведение к базисному уровню цен на материалы (МАТ=МАТ/5,73-МАТ)) | м | 1.5 | 372.11 |  |  |  |  | 558
26 | Прайс ООО "Силтон " Спец-ия лист 4 поз.26 | Соединение KAMLOK SSDС-019 (Итого без НДС (МАТ=МАТ/1,18-МАТ); приведение к базисному уровню цен на материалы (МАТ=МАТ/5,73-МАТ)) | шт | 2 | 86.52 |  |  |  |  | 173
27 | Прайс ООО "Силтон " Спец-ия лист 4 поз.26 | Соединение KAMLOK SSDР-019 (Итого без НДС (МАТ=МАТ/1,18-МАТ); приведение к базисному уровню цен на материалы (МАТ=МАТ/5,73-МАТ)) | шт | 2 | 53.24 |  |  |  |  | 106
28 | Прайс ООО "Силтон " Спец-ия лист 4 поз.28 | Соединение KAMLOK SSDС-051 (Итого без НДС (МАТ=МАТ/1,18-МАТ); приведение к базисному уровню цен на материалы (МАТ=МАТ/5,73-МАТ)) | шт | 1 | 193.75 |  |  |  |  | 194
29 | Прайс ООО "Силтон " Спец-ия лист 4 поз.29 | Соединение KAMLOK SSDР-051 (Итого без НДС (МАТ=МАТ/1,18-МАТ); приведение к базисному уровню цен на материалы (МАТ=МАТ/5,73-МАТ)) | шт | 1 | 113.14 |  |  |  |  | 113
30 | ТЕРм12-12-001-02 Постан.Правит.Свердл.обл. от 10.11.10 №1616-ПП Спец-ия лист 5 поз.38 | Арматура фланцевая с ручным приводом или без привода водопроводная на условное давление до 4 МПа, диаметр условного прохода 15 мм | 1 шт. | 39 | 43.37 | 40.65 |  |  |  | 1691 | 1585 |  |  | 3 | 117
31 | Прайс ООО "Технолайн " Спец-ия лист 5 поз.38 | Кран шаровой проходной фланцевый ШКР НЖ-15 (DN 15 мм, PN 1,6 МПа) (Итого без НДС (МАТ=МАТ/1,18-МАТ); приведение к базисному уровню цен на материалы (МАТ=МАТ/5,73-МАТ)) | шт | 39 | 427.57 |  |  |  |  | 16675
32 | ТЕРм12-12-001-04 Постан.Правит.Свердл.обл. от 10.11.10 №1616-ПП Спец-ия лист 5 поз.39 | Арматура фланцевая с ручным приводом или без привода водопроводная на условное давление до 4 МПа, диаметр условного прохода 25 мм | 1 шт. | 2 | 43.61 | 40.65 |  |  |  | 87 | 81 |  |  | 3 | 6
33 | Прайс ООО "Технолайн " Спец-ия лист 5 поз.39 | Кран шаровой проходной фланцевый ШКР НЖ-25 (DN 25 мм, PN 1,6 МПа) (Итого без НДС (МАТ=МАТ/1,18-МАТ); приведение к базисному уровню цен на материалы (МАТ=МАТ/5,73-МАТ)) | шт | 2 | 951.13 |  |  |  |  | 1902
34 | ТЕРм12-12-001-06 Постан.Правит.Свердл.обл. от 10.11.10 №1616-ПП Спец-ия лист 5 поз.40 | Арматура фланцевая с ручным приводом или без привода водопроводная на условное давление до 4 МПа, диаметр условного прохода 40 мм | 1 шт. | 3 | 49.66 | 43.36 | 1.09 |  |  | 149 | 130 | 3 |  | 3.2 | 9.6
35 | Прайс ООО "Технолайн " Спец-ия лист 5 поз.40 | Кран шаровой проходной фланцевый ШКР НЖ-40 (DN 40 мм, PN 1,6 МПа) (Итого без НДС (МАТ=МАТ/1,18-МАТ); приведение к базисному уровню цен на материалы (МАТ=МАТ/5,73-МАТ)) | шт | 3 | 1937.17 |  |  |  |  | 5812
36 | ТЕРм12-12-001-02 Постан.Правит.Свердл.обл. от 10.11.10 №1616-ПП Спец-ия лист 6 поз.41 | Арматура фланцевая с ручным приводом или без привода водопроводная на условное давление до 4 МПа, диаметр условного прохода 15 мм | 1 шт. | 3 | 43.37 | 40.65 |  |  |  | 130 | 122 |  |  | 3 | 9
37 | Прайс ЗАО "Курганспецарматура" Спец-ия лист 6 поз.41 | Клапан обратный осесимметричный с ответными фланцами и крепежом КСА 41 16нж84нж (DN 15 мм, PN 1,6 МПа) (Итого без НДС (МАТ=МАТ/1,18-МАТ); приведение к базисному уровню цен на материалы (МАТ=МАТ/5,73-МАТ)) | шт | 3 | 838.58 |  |  |  |  | 2516
38 | ТЕРм12-12-001-04 Постан.Правит.Свердл.обл. от 10.11.10 №1616-ПП Спец-ия лист 6 поз.42 | Арматура фланцевая с ручным приводом или без привода водопроводная на условное давление до 4 МПа, диаметр условного прохода 25 мм | 1 шт. | 1 | 43.61 | 40.65 |  |  |  | 44 | 41 |  |  | 3 | 3
39 | Прайс ЗАО "Курганспецарматура" Спец-ия лист 6 поз.42 | Клапан обратный осесимметричный с ответными фланцами и крепежом КСА 41 16нж84нж (DN 25 мм, PN 1,6 МПа) (приведение к базисному уровню цен на материалы (МАТ=МАТ/5,73-МАТ)) | шт | 1 | 1168.76 |  |  |  |  | 1169
40 | ТЕРм12-12-001-04 Постан.Правит.Свердл.обл. от 10.11.10 №1616-ПП Спец-ия лист 6 поз.43 | Арматура фланцевая с ручным приводом или без привода водопроводная на условное давление до 4 МПа, диаметр условного прохода 25 мм | 1 шт. | 2 | 43.61 | 40.65 |  |  |  | 87 | 81 |  |  | 3 | 6
41 | Прайс "Техмаркет групп " Спец-ия лист 6 поз.43 | Клапан предохранительный полноподъемный пружинный фланцевый 17нж14нж (DN 25 мм, PN 4,0 МПа) (Итого без НДС (МАТ=МАТ/1,18-МАТ); приведение к базисному уровню цен на материалы (МАТ=МАТ/5,73-МАТ)) | шт | 2 | 2953.68 |  |  |  |  | 5907
42 | ТЕРм12-12-003-01 Постан.Правит.Свердл.обл. от 10.11.10 №1616-ПП Спец-ия лист 6 поз.44 | Арматура фланцевая с электрическим приводом на условное давление до 4 МПа, диаметр условного прохода 32 мм=Ду15 мм | 1 шт. | 8 | 65.39 | 59.62 | 2.18 |  |  | 523 | 477 | 17 |  | 4.4 | 35.2
43 О | Прайс ООО ПФ "Ока " Спец-ия лист 6 поз.44 | Клапан электромагнитный ЭПК-01 (DN15 мм, PN 1,6 МПа) (Итого без НДС (ПЗ=ПЗ/1,18-ПЗ); приведение к базисному уровню цен на оборудование, мебель, инвентарь (ПЗ=ПЗ/4,48-ПЗ); Расходы на комплектацию оборудования - согласно п.4.63 из МДС 81-35.2004 ПЗ=1% (ОЗП=1%; ЭМ=1%; МАТ=1%); Транспортные расходы - согласно п.4.60 из МДС 81-35.2004 ПЗ=3% (ОЗП=3%; ЭМ=3%; МАТ=3%); Заготовительно-складские расходы - согласно п.4.64 из МДС 81-35.2004 ПЗ=1,2% (ОЗП=1,2%; ЭМ=1,2%; МАТ=1,2%); МДС 81-35.2004 п.4.58.Стоимость тары и упаковки - для крупного технологического оборудования ПЗ=1,005 (ОЗП=1,005; ЭМ=1,005; МАТ=1,005 к расх.)) |  | 8 | 3718.9 |  |  |  | 29751 | 29751
44 | ТЕРм12-12-001-04 Постан.Правит.Свердл.обл. от 10.11.10 №1616-ПП Спец-ия лист 6 поз.45 | Арматура фланцевая с ручным приводом или без привода водопроводная на условное давление до 4 МПа, диаметр условного прохода 25 мм | 1 шт. | 1 | 43.61 | 40.65 |  |  |  | 44 | 41 |  |  | 3 | 3
45 | Прайс ЗАО "ВА"Интерарм " Спец-ия лист 6 поз.45 | Затвор обратный дисковый ВА45001-25-6-4-Е (DN 25 мм, PN 0,6 МПа) (приведение к базисному уровню цен на материалы (МАТ=МАТ/5,73-МАТ)) | шт | 1 | 307.16 |  |  |  |  | 307
46 | ТЕРм12-12-009-02 Постан.Правит.Свердл.обл. от 10.11.10 №1616-ПП Спец-ия лист 6 поз.46 | Арматура муфтовая с ручным приводом или без привода водопроводная на условное давление до 10 МПа, диаметр условного прохода 15 мм | 1 шт. | 4 | 75.11 | 65.04 | 5.02 |  |  | 300 | 260 | 20 |  | 4.8 | 19.2
47 | Прайс ОАО "Пензапромарматура " Спец-ия лист 6 поз.46 | Кран трехходовой натяжной муфтовый DN15 PN 1,6 МПа 11Б38бк (Итого без НДС (МАТ=МАТ/1,18-МАТ); приведение к базисному уровню цен на материалы (МАТ=МАТ/5,73-МАТ)) | шт | 4 | 14.49 |  |  |  |  | 58
48 | ТЕРм11-02-001-01 Постан.Правит.Свердл.обл. от 10.11.10 №1616-ПП Спец-ия лист 7 поз.47 | Прибор, устанавливаемый на резьбовых соединениях, масса до 1,5 кг | 1 шт. | 1 | 15.88 | 14.39 |  |  |  | 16 | 14 |  |  | 1.03 | 1.03
49 О | Прайс интернет Спец-ия лист 7 поз.47 | Блок подготовки воздуха фирмы "FESTO" (Итого без НДС (ПЗ=ПЗ/1,18-ПЗ); приведение к базисному уровню цен на оборудование, мебель, инвентарь (ПЗ=ПЗ/4,48-ПЗ); Расходы на комплектацию оборудования - согласно п.4.63 из МДС 81-35.2004 ПЗ=1% (ОЗП=1%; ЭМ=1%; МАТ=1%); Транспортные расходы - согласно п.4.60 из МДС 81-35.2004 ПЗ=3% (ОЗП=3%; ЭМ=3%; МАТ=3%); Заготовительно-складские расходы - согласно п.4.64 из МДС 81-35.2004 ПЗ=1,2% (ОЗП=1,2%; ЭМ=1,2%; МАТ=1,2%); МДС 81-35.2004 п.4.58.Стоимость тары и упаковки - для крупного технологического оборудования ПЗ=1,005 (ОЗП=1,005; ЭМ=1,005; МАТ=1,005 к расх.)) | шт | 1 | 1954.3 |  |  |  | 1954 | 1954
50 | ТЕРм11-02-022-01 Постан.Правит.Свердл.обл. от 10.11.10 №1616-ПП Спец-ия лист 7 поз.49 | Ротаметр показывающий, диаметр условного прохода до 10 мм; счетчик, диаметр условного прохода до 40 мм, устанавливаемые на резьбовых (муфтовых) соединениях | 1 шт. | 3 | 12.94 | 12.69 |  |  |  | 39 | 38 |  |  | 1.03 | 3.09
51 О | Прайс ОАО "Манотомь " Спец-ия лист 7 поз.49 | Манометр показывающий ДМ8009-Кс (приведение к базисному уровню цен на оборудование, мебель, инвентарь (ПЗ=ПЗ/4,48-ПЗ); Расходы на комплектацию оборудования - согласно п.4.63 из МДС 81-35.2004 ПЗ=1% (ОЗП=1%; ЭМ=1%; МАТ=1%); Транспортные расходы - согласно п.4.60 из МДС 81-35.2004 ПЗ=3% (ОЗП=3%; ЭМ=3%; МАТ=3%); Заготовительно-складские расходы - согласно п.4.64 из МДС 81-35.2004 ПЗ=1,2% (ОЗП=1,2%; ЭМ=1,2%; МАТ=1,2%); МДС 81-35.2004 п.4.58.Стоимость тары и упаковки - для крупного технологического оборудования ПЗ=1,005 (ОЗП=1,005; ЭМ=1,005; МАТ=1,005 к расх.)) | шт | 3 | 2279.06 |  |  |  | 6837 | 6837
52 | ТЕРм11-02-001-01 Постан.Правит.Свердл.обл. от 10.11.10 №1616-ПП Спец-ия лист 7 поз.50 | Прибор, устанавливаемый на резьбовых соединениях, масса до 1,5 кг | 1 шт. | 1 | 15.88 | 14.39 |  |  |  | 16 | 14 |  |  | 1.03 | 1.03
53 О | Прайс ОАО"Манотомь" Спец-ия лист 7 поз.50 | Манометр показывающий МПЗ-У (приведение к базисному уровню цен на оборудование, мебель, инвентарь (ПЗ=ПЗ/4,48-ПЗ); Расходы на комплектацию оборудования - согласно п.4.63 из МДС 81-35.2004 ПЗ=1% (ОЗП=1%; ЭМ=1%; МАТ=1%); Транспортные расходы - согласно п.4.60 из МДС 81-35.2004 ПЗ=3% (ОЗП=3%; ЭМ=3%; МАТ=3%); Заготовительно-складские расходы - согласно п.4.64 из МДС 81-35.2004 ПЗ=1,2% (ОЗП=1,2%; ЭМ=1,2%; МАТ=1,2%); МДС 81-35.2004 п.4.58.Стоимость тары и упаковки - для крупного технологического оборудования ПЗ=1,005 (ОЗП=1,005; ЭМ=1,005; МАТ=1,005 к расх.)) | шт | 1 | 100.37 |  |  |  | 100 | 100
54 | Прайс ОАО"Манотомь" Спец-ия лист 7 поз.51 | Бобышка М20х1.5-7Н (приведение к базисному уровню цен на материалы (МАТ=МАТ/5,73-МАТ)) | шт | 4 | 89.53 |  |  |  |  | 358
55 | ТЕРм12-10-001-01 Постан.Правит.Свердл.обл. от 10.11.10 №1616-ПП | Бобышки, штуцеры на условное давление до 10 МПа | 100 шт. | 0.04 | 1607.75 | 886.17 | 492.2 |  |  | 64 | 35 | 20 |  | 65.4 | 2.62
56 О | КП № 5759 от 03.10.2014 ООО"Компания Тапфло" Спец-ия лист 10 | Мембранный пневматический насос арт. TR 20 ТТТ (Итого без НДС (ПЗ=ПЗ/1,18-ПЗ); приведение к базисному уровню цен на оборудование, мебель, инвентарь (ПЗ=ПЗ/4,48-ПЗ); Расходы на комплектацию оборудования - согласно п.4.63 из МДС 81-35.2004 ПЗ=1% (ОЗП=1%; ЭМ=1%; МАТ=1%); Транспортные расходы - согласно п.4.60 из МДС 81-35.2004 ПЗ=3% (ОЗП=3%; ЭМ=3%; МАТ=3%); Заготовительно-складские расходы - согласно п.4.64 из МДС 81-35.2004 ПЗ=1,2% (ОЗП=1,2%; ЭМ=1,2%; МАТ=1,2%)) | шт | 3 | 43722.4 |  |  |  | 131167 | 131167
57 | ФЕР26-01-013-01 Приказ Минстроя РФ от 30.01.14 №31/пр Спец-ия лист 7 поз.52-54 | Изоляция арматуры и фланцевых соединений съемными полуфутлярами условный диаметр трубопроводов: до 200 мм (ОЗП=1,41; ЭМ=1,242; ЗПМ=1,41; МАТ=0 к расх.) | 10 шт. арматуры и фланцевых соединений | 9.3 | 791.96 | 730.24 | 61.72 |  |  | 7365 | 6791 | 574 |  | 46.7 | 434.31
58 | Прайс "Защитные системы " Спец-ия лист 7 поз.52 | Кожух защитный КЗТТ Ду 15 (полипропиленовый) (приведение к базисному уровню цен на материалы (МАТ=МАТ/5,73-МАТ)) | шт | 70 | 26.7 |  |  |  |  | 1869
59 | Прайс "Защитные системы " Спец-ия лист 7 поз.53 | Кожух защитный КЗТТ Ду 25 (полипропиленовый) (приведение к базисному уровню цен на материалы (МАТ=МАТ/5,73-МАТ)) | шт | 16 | 30.02 |  |  |  |  | 480
60 | Прайс "Защитные системы " Спец-ия лист 7 поз.54 | Кожух защитный КЗТТ Ду 40 (полипропиленовый) (приведение к базисному уровню цен на материалы (МАТ=МАТ/5,73-МАТ)) | шт | 7 | 34.73 |  |  |  |  | 243
61 | ТЕРм12-01-066-01 Постан.Правит.Свердл.обл. от 10.11.10 №1616-ПП Спец-ия лист 9 поз.77, лист 5 поз.30,37 | Трубопровод в помещениях или на открытых площадках в пределах цехов из труб высоколегированных сталей, монтируемый из труб и готовых деталей, на условное давление не более 2,5 МПа, диаметр трубопровода наружный 45 мм=трубопровод DN 15 мм | 100 м трубопровода | 1.002 | 9170.06 | 2831.95 | 6206.33 | 451.62 |  | 9188 | 2838 | 6219 | 453 | 209 | 209.42 | 210.4
62 | ТСЦ-507-0394 Постан.Правит.Свердл.обл. от 10.11.10 №1616-ПП Применит | Трубы бесшовные холоднодеформированные из коррозионностойкой стали марки 12Х18Н10Т(8443) наружным диаметром 25 мм, толщиной стенки 2,5 мм=труба 20х2,5 | 10 м | 10.02 | 2193 |  |  |  |  | 21974
63 | ТЕРм12-01-066-01 Постан.Правит.Свердл.обл. от 10.11.10 №1616-ПП Спец-ия лист 9 поз.78, лист 5 поз.32 | Трубопровод в помещениях или на открытых площадках в пределах цехов из труб высоколегированных сталей, монтируемый из труб и готовых деталей, на условное давление не более 2,5 МПа, диаметр трубопровода наружный 45 мм=трубопровод DN 25 мм | 100 м трубопровода | 0.351 | 9170.06 | 2831.95 | 6206.33 | 451.62 |  | 3219 | 994 | 2178 | 159 | 209 | 73.36 | 73.71
64 | ТСЦ-507-0398 Постан.Правит.Свердл.обл. от 10.11.10 №1616-ПП | Трубы бесшовные холоднодеформированные из коррозионностойкой стали марки 12Х18Н10Т(8443) наружным диаметром 32 мм, толщиной стенки 2,5 мм | 10 м | 3.51 | 2682.79 |  |  |  |  | 9417
65 | ТСЦ-507-1309 Постан.Правит.Свердл.обл. от 10.11.10 №1616-ПП Спец-ия лист 5 поз.34,35 | Фланцы стальные плоские приварные из стали 12Х18Н9Т, давлением 1,6 МПа (16 кгс/см2), диаметром 25 мм | шт. | 22 | 234 |  |  |  |  | 5148
66 | ТЕРм12-01-066-01 Постан.Правит.Свердл.обл. от 10.11.10 №1616-ПП Спец-ия лист 9 поз.79, лист5 поз.31 | Трубопровод в помещениях или на открытых площадках в пределах цехов из труб высоколегированных сталей, монтируемый из труб и готовых деталей, на условное давление не более 2,5 МПа, диаметр трубопровода наружный 45 мм=трубопровод DN 40 мм | 100 м трубопровода | 0.351 | 9170.06 | 2831.95 | 6206.33 | 451.62 |  | 3219 | 994 | 2178 | 159 | 209 | 73.36 | 73.71
67 | ТСЦ-507-0404 Постан.Правит.Свердл.обл. от 10.11.10 №1616-ПП | Трубы бесшовные холоднодеформированные из коррозионностойкой стали марки 12Х18Н10Т(8443) наружным диаметром 45 мм, толщиной стенки 2,5 мм | 10 м | 3.51 | 3697.49 |  |  |  |  | 12978
68 | ТСЦ-507-1311 Постан.Правит.Свердл.обл. от 10.11.10 №1616-ПП Спец-ия лист 2 поз.13,14 | Фланцы стальные плоские приварные из стали 12Х18Н9Т, давлением 1,6 МПа (16 кгс/см2), диаметром 40 мм | шт. | 2 | 292.5 |  |  |  |  | 585
69 | ТЕРм12-01-001-01 Постан.Правит.Свердл.обл. от 10.11.10 №1616-ПП Спец-ия лист 9 поз.80 | Трубопровод из водогазопроводных труб с фитингами на резьбе, диаметр условного прохода 15-25 мм | 100 м | 0.17 | 1892.99 | 1544.7 | 297.06 | 41.93 |  | 322 | 263 | 51 | 7 | 114 | 19.38
70 | ТСЦ-103-0049 Постан.Правит.Свердл.обл. от 10.11.10 №1616-ПП | Трубы стальные сварные водогазопроводные с резьбой оцинкованные обыкновенные, диаметр условного прохода 15 мм, толщина стенки 2,8 мм | м | 17 | 19.3 |  |  |  |  | 328
71 | ТЕР07-01-044-03 Постан.Правит.Свердл.обл. от 10.11.10 №1616-ПП Спец-ия лист 9 поз.81 | Установка монтажных изделий массой до 20 кг | 1 т стальных элементов | 0.00633 | 13769.84 | 614.03 | 303.06 |  |  | 87 | 4 | 2 |  | 42.7 | 0.27
72 | ТЕР09-03-039-01 Постан.Правит.Свердл.обл. от 10.11.10 №1616-ПП Спец-ия лист 9 поз75,.82,83, лист 10 поз.84 | Монтаж опорных конструкций для крепления трубопроводов внутри зданий и сооружений массой до 0,1 т | 1 т конструкций | 0.56974 | 1711.14 | 1025.21 | 386.58 | 2 |  | 975 | 584 | 220 | 1 | 80.22 | 45.7
73 | ТСЦ-201-0778 Постан.Правит.Свердл.обл. от 10.11.10 №1616-ПП | Прочие индивидуальные сварные конструкции, масса сборочной единицы до 0,1 т | т | 0.56974 | 13506.5 |  |  |  |  | 7695
74 | ТСЦ-301-1224 Постан.Правит.Свердл.обл. от 10.11.10 №1616-ПП Спец-ия лист 8 поз.68-70 | Крепления для трубопроводов: кронштейны, планки, хомуты | кг | 3.678 | 17.02 |  |  |  |  | 63
75 | ТСЦ-101-1703 Постан.Правит.Свердл.обл. от 10.11.10 №1616-ПП Спец-ия лист 5 поз.36, лист 2 поз.15 | Прокладки резиновые (пластина техническая прессованная) | кг | 0.171 | 24.75 |  |  |  |  | 4
76 | Прайс Скайнет РБС Спец-ия лист 8 поз.57 | Болт М8-6gх50.23.14Х17Н2 (Итого без НДС (МАТ=МАТ/1,18-МАТ); приведение к базисному уровню цен на материалы (МАТ=МАТ/5,73-МАТ)) | шт | 12 | 5.17 |  |  |  |  | 62
77 | Прайс Скайнет РБС Спец-ия лист 8 поз.58 | Болт М10-6gх60.23.14Х17Н2 (Итого без НДС (МАТ=МАТ/1,18-МАТ); приведение к базисному уровню цен на материалы (МАТ=МАТ/5,73-МАТ)) | шт | 4 | 6.73 |  |  |  |  | 27
78 | Прайс Скайнет РБС Спец-ия лист 8 поз.59 | Болт М12-6gх50.23.14Х17Н2 (Итого без НДС (МАТ=МАТ/1,18-МАТ); приведение к базисному уровню цен на материалы (МАТ=МАТ/5,73-МАТ)) | шт | 52 | 7.4 |  |  |  |  | 385
79 | Прайс Скайнет РБС Спец-ия лист 8 поз.60 | Болт М16-6gх60.23.14Х17Н2 (Итого без НДС (МАТ=МАТ/1,18-МАТ); приведение к базисному уровню цен на материалы (МАТ=МАТ/5,73-МАТ)) | шт | 4 | 11.29 |  |  |  |  | 45
80 | Прайс ООО"УМЗ" Спец-ия лист 8 поз.64 | Гайка М8-6Н.21.12Х18Н10Т (Итого без НДС (МАТ=МАТ/1,18-МАТ); приведение к базисному уровню цен на материалы (МАТ=МАТ/5,73-МАТ)) | шт | 80 | 3.24 |  |  |  |  | 259
81 | Прайс ООО"УМЗ" Спец-ия лист 8 поз.65 | Гайка М10-6Н.21.12Х18Н10Т (Итого без НДС (МАТ=МАТ/1,18-МАТ); приведение к базисному уровню цен на материалы (МАТ=МАТ/5,73-МАТ)) | шт | 15 | 3.33 |  |  |  |  | 50
82 | Прайс ООО"УМЗ" Спец-ия лист 8 поз.66 | Гайка М12-6Н.21.12Х18Н10Т (Итого без НДС (МАТ=МАТ/1,18-МАТ); приведение к базисному уровню цен на материалы (МАТ=МАТ/5,73-МАТ)) | шт | 52 | 4.93 |  |  |  |  | 256
83 | Прайс ООО"УМЗ" Спец-ия лист 8 поз.67 | Гайка М16-6Н.21.12Х18Н10Т (Итого без НДС (МАТ=МАТ/1,18-МАТ); приведение к базисному уровню цен на материалы (МАТ=МАТ/5,73-МАТ)) | шт | 4 | 6.24 |  |  |  |  | 25
84 | Прайс "HILTI" Спец-ия лист 8 поз.71 | 295378 Анкер-шпил. отв. крепл. HST M8x95/30 (приведение к базисному уровню цен на материалы (МАТ=МАТ/5,73-МАТ)) | шт | 200 | 9.28 |  |  |  |  | 1856
85 | Прайс "HILTI" Спец-ия лист 8 поз.72 | 295367 Анкер-шпил. отв. крепл. HST M10x110/30 (приведение к базисному уровню цен на материалы (МАТ=МАТ/5,73-МАТ)) | шт | 50 | 13.96 |  |  |  |  | 698
86 | ТЕР26-01-007-01 Постан.Правит.Свердл.обл. от 10.11.10 №1616-ПП Спец-ия лист 10 поз.87 | Изоляция трубопроводов шнурами асбестовыми | 1 м3 изоляции | 0.0015 | 17238.4 | 1467.23 | 97.59 |  |  | 26 | 2 |  |  | 106.63 | 0.16
87 | ТСЦ-509-0988 Постан.Правит.Свердл.обл. от 10.11.10 №1616-ПП Спец-ия лист 10 поз.87 | Шнур асбестовый общего назначения марки ШАОН диаметром 3-5 мм | т | 0.0012 | 28510.02 |  |  |  |  | 34
88 | ТСЦ-101-2488 Постан.Правит.Свердл.обл. от 10.11.10 №1616-ПП | Лента Ф-4 | кг | 0.044 | 595 |  |  |  |  | 26
89 | ТСЦ-101-2137 Постан.Правит.Свердл.обл. от 10.11.10 №1616-ПП | Резина техническая | кг | 10.5 | 24.75 |  |  |  |  | 260
Раздел 3. Изоляция
90 | ТЕР13-03-002-04 Постан.Правит.Свердл.обл. от 10.11.10 №1616-ПП ВР лист 4 поз.30,31 | Огрунтовка металлических поверхностей за один раз грунтовкой ГФ-021 | 100 м2 окрашиваемой поверхности | 0.165 | 417.46 | 79.65 | 10.15 | 0.16 |  | 69 | 13 | 2 |  | 5.31 | 0.88
91 | ТЕР13-03-004-26 Постан.Правит.Свердл.обл. от 10.11.10 №1616-ПП ВР лист 4 поз.30,31 | Окраска металлических огрунтованных поверхностей эмалью ПФ-115 (коэффициент за 2 раза ПЗ=2 (ОЗП=2; ЭМ=2 к расх.; ЗПМ=2; МАТ=2 к расх.; ТЗ=2; ТЗМ=2)) | 100 м2 окрашиваемой поверхности | 0.165 | 1261.82 | 97.9 | 13.36 | 0.32 |  | 208 | 16 | 2 |  | 7.66 | 1.26
Итого прямые затраты по смете в ценах 2001г. | [9 empty] | 438333 | 22103 | 13750 | 917 |  | 1586.68
Итого прямые затраты по смете с учетом коэффициентов к итогам | [9 empty] | 462180 | 37361 | 22339 | 1550 |  | 2570.41
Накладные расходы | [9 empty] | 33563
Сметная прибыль | [9 empty] | 24822
ВСЕГО по смете | [9 empty] | 520565 |  |  |  |  | 2570.41
Итоги по разделу 1 Демонтажные работы :
Итоги по Строительным работам
Строительные металлические конструкции:
Итого Поз. 6 | [9 empty] | 99 | 72 | 27 |  |  | 5.62
Всего с учетом районного к-та 4,34% | [9 empty] | 102 | 75 | 27 |  |  | 5.62
Всего с учетом "2. Производство монтажных работ в существующих зданиях и сооружениях в стесненных условиях: с наличием в зоне производства работ действующего технологического оборудования (станков, установок, кранов и т.п.) или загромождающих предметов (лабораторное оборудование, мебель и т. п.), или движения транспорта по внутрицеховым путям. ОЗП=1,35; ЭМ=1,35; ЗПМ=1,35; ТЗ=1,35; ТЗМ=1,35" | [9 empty] | 137 | 101 | 36 |  |  | 7.59
Всего с учетом "5. Производство строительных и других работ вблизи объектов, находящихся под высоким напряжением, в том числе в охранной зоне действующей воздушной линии электропередачи ОЗП=1,2; ЭМ=1,2; ЗПМ=1,2; ТЗ=1,2; ТЗМ=1,2" | [9 empty] | 164 | 121 | 43 |  |  | 9.11
Накладные расходы 90% ФОТ (от 121) | [9 empty] | 109
Сметная прибыль 85% ФОТ (от 121) | [9 empty] | 103
Итого c накладными и см. прибылью | [9 empty] | 376 |  |  |  |  | 9.11
Итого | [9 empty] | 376 |  |  |  |  | 9.11
Итоги по Монтажным работам
Монтаж оборудования:
Итого Поз. 1-5 | [9 empty] | 2933 | 1895 | 1038 | 70 |  | 144.59
Всего с учетом районного к-та 4,34% | [9 empty] | 3018 | 1977 | 1041 | 73 |  | 144.59
Всего с учетом "2. Производство монтажных работ в существующих зданиях и сооружениях в стесненных условиях: с наличием в зоне производства работ действующего технологического оборудования (станков, установок, кранов и т.п.) или загромождающих предметов (лабораторное оборудование, мебель и т. п.), или движения транспорта по внутрицеховым путям. ОЗП=1,35; ЭМ=1,35; ЗПМ=1,35; ТЗ=1,35; ТЗМ=1,35" | [9 empty] | 4074 | 2669 | 1405 | 99 |  | 195.2
Всего с учетом "5. Производство строительных и других работ вблизи объектов, находящихся под высоким напряжением, в том числе в охранной зоне действующей воздушной линии электропередачи ОЗП=1,2; ЭМ=1,2; ЗПМ=1,2; ТЗ=1,2; ТЗМ=1,2" | [9 empty] | 4889 | 3203 | 1686 | 119 |  | 234.24
Накладные расходы 80% ФОТ (от 3 322) | [9 empty] | 2658
Сметная прибыль 60% ФОТ (от 3 322) | [9 empty] | 1993
Итого c накладными и см. прибылью | [9 empty] | 9540 |  |  |  |  | 234.24
Итого | [9 empty] | 9540 |  |  |  |  | 234.24
Итого | [9 empty] | 9916 |  |  |  |  | 243.35
Итого по разделу 1 Демонтажные работы | [9 empty] | 9916 |  |  |  |  | 243.35
Итоги по разделу 2 Оборудование и монтажные работы :
Итоги по Строительным работам
Строительные металлические конструкции:
Итого Поз. 11, 72-75 | [9 empty] | 8878 | 687 | 258 | 1 |  | 53.72
Всего с учетом районного к-та 4,34% | [9 empty] | 8908 | 717 | 258 | 1 |  | 53.72
Всего с учетом "2. Производство монтажных работ в существующих зданиях и сооружениях в стесненных условиях: с наличием в зоне производства работ действующего технологического оборудования (станков, установок, кранов и т.п.) или загромождающих предметов (лабораторное оборудование, мебель и т. п.), или движения транспорта по внутрицеховым путям. ОЗП=1,35; ЭМ=1,35; ЗПМ=1,35; ТЗ=1,35; ТЗМ=1,35" | [9 empty] | 9249 | 968 | 348 | 1 |  | 72.52
Всего с учетом "5. Производство строительных и других работ вблизи объектов, находящихся под высоким напряжением, в том числе в охранной зоне действующей воздушной линии электропередачи ОЗП=1,2; ЭМ=1,2; ЗПМ=1,2; ТЗ=1,2; ТЗМ=1,2" | [9 empty] | 9513 | 1162 | 418 | 1 |  | 87.02
Накладные расходы 90% ФОТ (от 1 163) | [9 empty] | 1047
Сметная прибыль 85% ФОТ (от 1 163) | [9 empty] | 989
Итого c накладными и см. прибылью | [9 empty] | 11549 |  |  |  |  | 87.02
Материалы:
Итого Поз. 15-20, 22-29, 31, 33, 35, 37, 39, 41, 45, 47, 54, 58-60, 76-85 | [9 empty] | 43489
Всего с учетом районного к-та 4,34% | [9 empty] | 43489
Теплоизоляционные работы:
Итого Поз. 57, 86-89 | [9 empty] | 7711 | 6793 | 574 |  |  | 434.47
Всего с учетом районного к-та 4,34% | [9 empty] | 8006 | 7088 | 574 |  |  | 434.47
Всего с учетом "2. Производство монтажных работ в существующих зданиях и сооружениях в стесненных условиях: с наличием в зоне производства работ действующего технологического оборудования (станков, установок, кранов и т.п.) или загромождающих предметов (лабораторное оборудование, мебель и т. п.), или движения транспорта по внутрицеховым путям. ОЗП=1,35; ЭМ=1,35; ЗПМ=1,35; ТЗ=1,35; ТЗМ=1,35" | [9 empty] | 10688 | 9569 | 775 |  |  | 586.53
Всего с учетом "5. Производство строительных и других работ вблизи объектов, находящихся под высоким напряжением, в том числе в охранной зоне действующей воздушной линии электропередачи ОЗП=1,2; ЭМ=1,2; ЗПМ=1,2; ТЗ=1,2; ТЗМ=1,2" | [9 empty] | 12757 | 11483 | 930 |  |  | 703.84
Накладные расходы 100% ФОТ (от 11 483) | [9 empty] | 11483
Сметная прибыль 70% ФОТ (от 11 483) | [9 empty] | 8038
Итого c накладными и см. прибылью | [9 empty] | 32278 |  |  |  |  | 703.84
Бетонные и железобетонные сборные конструкции в промышленном строительстве:
Итого Поз. 71 | [9 empty] | 87 | 4 | 2 |  |  | 0.27
Всего с учетом районного к-та 4,34% | [9 empty] | 87 | 4 | 2 |  |  | 0.27
Всего с учетом "2. Производство монтажных работ в существующих зданиях и сооружениях в стесненных условиях: с наличием в зоне производства работ действующего технологического оборудования (станков, установок, кранов и т.п.) или загромождающих предметов (лабораторное оборудование, мебель и т. п.), или движения транспорта по внутрицеховым путям. ОЗП=1,35; ЭМ=1,35; ЗПМ=1,35; ТЗ=1,35; ТЗМ=1,35" | [9 empty] | 89 | 5 | 3 |  |  | 0.36
Всего с учетом "5. Производство строительных и других работ вблизи объектов, находящихся под высоким напряжением, в том числе в охранной зоне действующей воздушной линии электропередачи ОЗП=1,2; ЭМ=1,2; ЗПМ=1,2; ТЗ=1,2; ТЗМ=1,2" | [9 empty] | 91 | 6 | 4 |  |  | 0.43
Накладные расходы 130% ФОТ (от 6) | [9 empty] | 8
Сметная прибыль 85% ФОТ (от 6) | [9 empty] | 5
Итого c накладными и см. прибылью | [9 empty] | 104 |  |  |  |  | 0.43
Итого | [9 empty] | 87420 |  |  |  |  | 791.29
Итоги по Монтажным работам
Монтаж оборудования:
Итого Поз. 8-10, 12-13, 21, 30, 32, 34, 36, 38, 40, 42, 44, 46, 48, 50, 52, 55, 61-70 | [9 empty] | 78475 | 12623 | 11847 | 846 |  | 945.87
Всего с учетом районного к-та 4,34% | [9 empty] | 79060 | 13171 | 11884 | 883 |  | 945.87
Всего с учетом "2. Производство монтажных работ в существующих зданиях и сооружениях в стесненных условиях: с наличием в зоне производства работ действующего технологического оборудования (станков, установок, кранов и т.п.) или загромождающих предметов (лабораторное оборудование, мебель и т. п.), или движения транспорта по внутрицеховым путям. ОЗП=1,35; ЭМ=1,35; ЗПМ=1,35; ТЗ=1,35; ТЗМ=1,35" | [9 empty] | 87829 | 17781 | 16043 | 1192 |  | 1276.92
Всего с учетом "5. Производство строительных и других работ вблизи объектов, находящихся под высоким напряжением, в том числе в охранной зоне действующей воздушной линии электропередачи ОЗП=1,2; ЭМ=1,2; ЗПМ=1,2; ТЗ=1,2; ТЗМ=1,2" | [9 empty] | 94594 | 21337 | 19252 | 1430 |  | 1532.3
Накладные расходы 80% ФОТ (от 22 767) | [9 empty] | 18214
Сметная прибыль 60% ФОТ (от 22 767) | [9 empty] | 13660
Итого c накладными и см. прибылью | [9 empty] | 126468 |  |  |  |  | 1532.3
Итого | [9 empty] | 126468 |  |  |  |  | 1532.3
Итоги по Оборудованию
Оборудование:
Итого Поз. 7, 14, 43, 49, 51, 53, 56 | [9 empty] | 296384
Итого | [9 empty] | 296384
Итого | [9 empty] | 510272 |  |  |  |  | 2323.59
Итого по разделу 2 Оборудование и монтажные работы | [9 empty] | 510272 |  |  |  |  | 2323.59
Итоги по разделу 3 Изоляция :
Защита строительных конструкций и оборудования от коррозии:
Итого Поз. 90-91 | [9 empty] | 277 | 29 | 4 |  |  | 2.14
Всего с учетом районного к-та 4,34% | [9 empty] | 278 | 30 | 4 |  |  | 2.14
Всего с учетом "2. Производство монтажных работ в существующих зданиях и сооружениях в стесненных условиях: с наличием в зоне производства работ действующего технологического оборудования (станков, установок, кранов и т.п.) или загромождающих предметов (лабораторное оборудование, мебель и т. п.), или движения транспорта по внутрицеховым путям. ОЗП=1,35; ЭМ=1,35; ЗПМ=1,35; ТЗ=1,35; ТЗМ=1,35" | [9 empty] | 290 | 41 | 5 |  |  | 2.89
Всего с учетом "5. Производство строительных и других работ вблизи объектов, находящихся под высоким напряжением, в том числе в охранной зоне действующей воздушной линии электропередачи ОЗП=1,2; ЭМ=1,2; ЗПМ=1,2; ТЗ=1,2; ТЗМ=1,2" | [9 empty] | 299 | 49 | 6 |  |  | 3.47
Накладные расходы 90% ФОТ (от 49) | [9 empty] | 44
Сметная прибыль 70% ФОТ (от 49) | [9 empty] | 34
Итого c накладными и см. прибылью | [9 empty] | 377 |  |  |  |  | 3.47
Итого | [9 empty] | 377 |  |  |  |  | 3.47
Итого по разделу 3 Изоляция | [9 empty] | 377 |  |  |  |  | 3.47
Итого | [9 empty] | 520565 |  |  |  |  | 2570.41
В том числе:
Материалы | [9 empty] | 106096
Машины и механизмы | [9 empty] | 22339
ФОТ | [9 empty] | 38911
Оборудование | [9 empty] | 296384
Накладные расходы | [9 empty] | 33563
Сметная прибыль | [9 empty] | 24822
ВСЕГО по смете | [9 empty] | 520565 |  |  |  |  | 2570.41

## 04-40697-0-0-ОВ.ЛС1 ПНР
СОГЛАСОВАНО: | [8 empty] | УТВЕРЖДАЮ:
________________ | [8 empty] | ________________
" _____ " ________________ 2011 г. | [8 empty] | "______ " _______________2011 г.
(наименование стройки)
ЛОКАЛЬНЫЙ СМЕТНЫЙ РАСЧЕТ № 04-40697-0-0-ОВ.ЛС1
(локальная смета)
| на | Вентиляция. Пусконаладочные работы
(наименование работ и затрат, наименование объекта)
Основание: 04-40697-0-0-ОВ.ВР1
|  | Сметная стоимость прочих _______________________________________________________________________________________________ |  | ___________________________6,780 |  | тыс. руб.
|  | Средства на оплату труда _______________________________________________________________________________________________ |  | ___________________________3,307 |  | тыс. руб.
|  | Сметная трудоемкость _______________________________________________________________________________________________ |  | _______________________________________________________________________________________________169,95 |  | чел.час
Составлен(а) в текущих (прогнозных) ценах по состоянию на _______2011 г.
№ пп | Обоснование | Наименование | Ед. изм. | Кол. | Стоимость единицы, руб. |  |  |  | Общая стоимость, руб.
[5 empty] | Всего | В том числе |  |  | Всего | В том числе
[6 empty] | Осн.З/п | Эк.Маш. | З/пМех |  | Осн.З/п | Эк.Маш. | З/пМех
1 | 2 | 3 | 4 | 5 | 6 | 7 | 8 | 9 | 10 | 11 | 12 | 13
Раздел 1.
| ТЕРп03-01-002-01 Постан.Правит.Свердл.обл. от 10.11.10 №1616-ПП | Вентилятор осевой с входными элементами сети, установленный в воздуховоде, шахте, проеме или крышечного типа № 4-8 НР (141 руб.): 65% от ФОТ (217 руб.) СП (87 руб.): 40% от ФОТ (217 руб.) | 1 устройство | 3 2+1 | 92.24 | 92.24 |  |  | 277 | 277
| ТЕРп03-01-011-01 Постан.Правит.Свердл.обл. от 10.11.10 №1616-ПП | Регулировочно-запорное устройство клапан воздушный проходной с электрическим, пневматическим приводом НР (58 руб.): 65% от ФОТ (89 руб.) СП (36 руб.): 40% от ФОТ (89 руб.) | 1 устройство | 4 | 28.59 | 28.59 |  |  | 114 | 114
| ТЕРп03-01-022-02 Постан.Правит.Свердл.обл. от 10.11.10 №1616-ПП | Сеть систем вентиляции и кондиционирования воздуха при количестве сечений до 10 НР (272 руб.): 65% от ФОТ (418 руб.) СП (167 руб.): 40% от ФОТ (418 руб.) | 1 вентиляционная сеть | 2 | 266.81 | 266.81 |  |  | 534 | 534
| ТЕРп03-01-041-05 Постан.Правит.Свердл.обл. от 10.11.10 №1616-ПП | Определение потерь (подсосов) воздуха в вентиляционной сети переносным вентилятором при суммарной длине воздуховода до 30 м, площадь сечения воздуховода в месте присоединения переносного вентилятора до 0,5 м2 НР (1586 руб.): 65% от ФОТ (2440 руб.) СП (976 руб.): 40% от ФОТ (2440 руб.) | 1 участок вентиляционной сети | 8 | 389.72 | 389.72 |  |  | 3118 | 3118
| ТЕРп03-01-045-01 Постан.Правит.Свердл.обл. от 10.11.10 №1616-ПП | Система воздухораспределения в одном помещении для регулирования метеорологических условий в рабочей зоне при количестве приточных насадков (воздухораспределителей) до 4 НР (93 руб.): 65% от ФОТ (143 руб.) СП (57 руб.): 40% от ФОТ (143 руб.) | 1 помещение | 3 1+2 | 60.99 | 60.99 |  |  | 183 | 183
Итого по разделу 1 | [8 empty] | 6780
ИТОГИ ПО СМЕТЕ:
Итого прямые затраты по смете в ценах 2001г. | [8 empty] | 4226 | 4226
Итого прямые затраты по смете с учетом коэффициентов к итогам | [8 empty] | 3307 | 3307
Накладные расходы | [8 empty] | 2150
Сметная прибыль | [8 empty] | 1323
Итоги по смете:
Пусконаладочные работы: 'вхолостую' - 75%, 'под нагрузкой' - 25%:
Итого Поз. | [8 empty] | 4226 | 4226
Всего с учетом районного к-та 4,34% | [8 empty] | 4409 | 4409
Всего с учетом "Пусконаладочные работы: 'вхолостую' - 75% ПЗ=0,75 (ОЗП=0,75; ЭМ=0,75; ЗПМ=0,75; МАТ=0,75; ТЗ=0,75; ТЗМ=0,75)" | [8 empty] | 3307 | 3307
Накладные расходы 65% ФОТ (от 3 307) | [8 empty] | 2150
Сметная прибыль 40% ФОТ (от 3 307) | [8 empty] | 1323
Итого c накладными и см. прибылью | [8 empty] | 6780
Итого | [8 empty] | 6780
В том числе:
ФОТ | [8 empty] | 3307
Накладные расходы | [8 empty] | 2150
Сметная прибыль | [8 empty] | 1323
ВСЕГО по смете | [8 empty] | 6780

## 04-40697-0-0-ЭМ.ЛС1 ПНР
СОГЛАСОВАНО: | [8 empty] | УТВЕРЖДАЮ:
________________ | [8 empty] | ________________
" _____ " ________________ 2011 г. | [8 empty] | "______ " _______________2011 г.
(наименование стройки)
ЛОКАЛЬНЫЙ СМЕТНЫЙ РАСЧЕТ № 04-40697-0-0-ЭМ.ЛС1
(локальная смета)
| на | Силовое электрооборудование. Пусконаладочные работы
(наименование работ и затрат, наименование объекта)
Основание: РД 04-40697-0-0-ЭМ.ВР1
|  | Сметная стоимость прочих _______________________________________________________________________________________________ |  | ___________________________2,800 |  | тыс. руб.
|  | Средства на оплату труда _______________________________________________________________________________________________ |  | ___________________________1,366 |  | тыс. руб.
|  | Сметная трудоемкость _______________________________________________________________________________________________ |  | _______________________________________________________________________________________________76,08 |  | чел.час
Составлен(а) в текущих (прогнозных) ценах по состоянию на _______2011 г.
№ пп | Обоснование | Наименование | Ед. изм. | Кол. | Стоимость единицы, руб. |  |  |  | Общая стоимость, руб.
[5 empty] | Всего | В том числе |  |  | Всего | В том числе
[6 empty] | Осн.З/п | Эк.Маш. | З/пМех |  | Осн.З/п | Эк.Маш. | З/пМех
1 | 2 | 3 | 4 | 5 | 6 | 7 | 8 | 9 | 10 | 11 | 12 | 13
Раздел 1. Пуско-наладочные работы
| ТЕРп01-05-015-02 Постан.Правит.Свердл.обл. от 10.11.10 №1616-ПП л.1, п. 1 | Устройство АВР линии напряжением ниже 1 кВ без схемы восстановления напряжения КОЭФ. К ПОЗИЦИИ: МДС81-40.2006 т.2 п.5._В электроустановках, находящихся под напряжением с оформлением при этом наряда-допуска или распоряжения (с учетом письма Госстроя от 14.02.2006 № СК-481/02) ОЗП=1,3; ТЗ=1,3 НР (189 руб.): 65% от ФОТ (291 руб.) СП (116 руб.): 40% от ФОТ (291 руб.) | 1 устройство | 1 | 348.66 | 348.66 |  |  | 349 | 349
| ТЕРп01-11-028-01 Постан.Правит.Свердл.обл. от 10.11.10 №1616-ПП л.1, п. 2 | Измерение сопротивления изоляции мегаомметром кабельных и других линий напряжением до 1 кВ, предназначенных для передачи электроэнергии к распределительным устройствам, щитам, шкафам, коммутационным аппаратам и электропотребителям НР (51 руб.): 65% от ФОТ (78 руб.) СП (31 руб.): 40% от ФОТ (78 руб.) | 1 линия | 13 | 7.22 | 7.22 |  |  | 94 | 94
| ТЕРп01-03-002-04 Постан.Правит.Свердл.обл. от 10.11.10 №1616-ПП л.1, п. 3 | Выключатель трехполюсный напряжением до 1 кВ с электромагнитным, тепловым или комбинированным расцепителем, номинальный ток до 50 А КОЭФ. К ПОЗИЦИИ: МДС81-40.2006 т.2 п.5._В электроустановках, находящихся под напряжением с оформлением при этом наряда-допуска или распоряжения (с учетом письма Госстроя от 14.02.2006 № СК-481/02) ОЗП=1,3; ТЗ=1,3 НР (112 руб.): 65% от ФОТ (172 руб.) СП (69 руб.): 40% от ФОТ (172 руб.) | 1 шт. | 6 | 34.41 | 34.41 |  |  | 206 | 206
| ТЕРп01-11-013-01 Постан.Правит.Свердл.обл. от 10.11.10 №1616-ПП л.1, п. 4 | Замер полного сопротивления цепи «фаза-нуль» КОЭФ. К ПОЗИЦИИ: МДС81-40.2006 т.2 п.5._В электроустановках, находящихся под напряжением с оформлением при этом наряда-допуска или распоряжения (с учетом письма Госстроя от 14.02.2006 № СК-481/02) ОЗП=1,3; ТЗ=1,3 НР (152 руб.): 65% от ФОТ (234 руб.) СП (94 руб.): 40% от ФОТ (234 руб.) | 1 токоприемник | 8 | 35.18 | 35.18 |  |  | 281 | 281
| ТЕРп01-11-011-01 Постан.Правит.Свердл.обл. от 10.11.10 №1616-ПП л.2, п. 5 | Проверка наличия цепи между заземлителями и заземленными элементами НР (32 руб.): 65% от ФОТ (49 руб.) СП (20 руб.): 40% от ФОТ (49 руб.) | 100 точек | 0.2 | 288.64 | 288.64 |  |  | 58 | 58
| ТЕРп01-11-024-01 Постан.Правит.Свердл.обл. от 10.11.10 №1616-ПП л.2, п. 6 | Фазировка электрической линии или трансформатора с сетью напряжением до 1 кВ НР (352 руб.): 65% от ФОТ (542 руб.) СП (217 руб.): 40% от ФОТ (542 руб.) | 1 фазировка | 36 | 18.04 | 18.04 |  |  | 649 | 649
Итого по разделу 1 Пуско-наладочные работы | [8 empty] | 2800
ИТОГИ ПО СМЕТЕ:
Итого прямые затраты по смете в ценах 2001г. | [8 empty] | 1637 | 1637
Итого прямые затраты по смете с учетом коэффициентов к итогам | [8 empty] | 1366 | 1366
Накладные расходы | [8 empty] | 888
Сметная прибыль | [8 empty] | 546
Итоги по смете:
Пусконаладочные работы: 'вхолостую' - 80%, 'под нагрузкой' - 20%:
Итого Поз. | [8 empty] | 1637 | 1637
Всего с учетом районного к-та 4,34% | [8 empty] | 1708 | 1708
Всего с учетом "Пусконаладочные работы: 'вхолостую' - 80% ПЗ=0,8 (ОЗП=0,8; ЭМ=0,8; ЗПМ=0,8; МАТ=0,8; ТЗ=0,8; ТЗМ=0,8)" | [8 empty] | 1366 | 1366
Накладные расходы 65% ФОТ (от 1 366) | [8 empty] | 888
Сметная прибыль 40% ФОТ (от 1 366) | [8 empty] | 546
Итого c накладными и см. прибылью | [8 empty] | 2800
Итого | [8 empty] | 2800
В том числе:
ФОТ | [8 empty] | 1366
Накладные расходы | [8 empty] | 888
Сметная прибыль | [8 empty] | 546
ВСЕГО по смете | [8 empty] | 2800
Составил: ___________________________А.Ю.Буравова
(должность, подпись, расшифровка)
М.П.

## 04-40697-0-0-АТХ.ЛС2 ПНР
СОГЛАСОВАНО: | [8 empty] | УТВЕРЖДАЮ:
________________ | [8 empty] | ________________
" _____ " ________________ 2011 г. | [8 empty] | "______ " _______________2011 г.
(наименование стройки)
ЛОКАЛЬНЫЙ СМЕТНЫЙ РАСЧЕТ № 04-40697-0-0-АТХ.ЛС2
(локальная смета)
| на | Автоматизация технологии производства. Пусконаладочные работы
(наименование работ и затрат, наименование объекта)
Основание: Расчет коэффициента технической сложности
|  | Сметная стоимость прочих _______________________________________________________________________________________________ |  | ___________________________12,883 |  | тыс. руб.
|  | Средства на оплату труда _______________________________________________________________________________________________ |  | ___________________________6,284 |  | тыс. руб.
|  | Сметная трудоемкость _______________________________________________________________________________________________ |  | _______________________________________________________________________________________________306,93 |  | чел.час
Составлен(а) в текущих (прогнозных) ценах по состоянию на _______2011 г.
№ пп | Обоснование | Наименование | Ед. изм. | Кол. | Стоимость единицы, руб. |  |  |  | Общая стоимость, руб.
[5 empty] | Всего | В том числе |  |  | Всего | В том числе
[6 empty] | Осн.З/п | Эк. Маш. | З/пМех |  | Осн.З/п | Эк. Маш. | З/пМех
1 | 2 | 3 | 4 | 5 | 6 | 7 | 8 | 9 | 10 | 11 | 12 | 13
Раздел 1.
Автоматизированные системы управления I категории технической сложности
| ТЕРп02-01-001-07 Постан.Правит.Свердл.обл. от 10.11.10 №1616-ПП | Автоматизированная система управления I категории технической сложности с количеством каналов (Кобщ) 40 НР (2672 руб.): 65% от ФОТ (4111 руб.) СП (1644 руб.): 40% от ФОТ (4111 руб.) | 1 система | 1 | 5014.85 | 5014.85 |  |  | 5015 | 5015
| ТЕРп02-01-001-08 Постан.Правит.Свердл.обл. от 10.11.10 №1616-ПП | Автоматизированная система управления I категории технической сложности с количеством каналов (Кобщ) за каждый канал свыше 40 до 79 добавлять к расценке 02-01-001-07 НР (1412 руб.): 65% от ФОТ (2173 руб.) СП (869 руб.): 40% от ФОТ (2173 руб.) | 1 канал | 22 62-40 | 120.48 | 120.48 |  |  | 2651 | 2651
Итого по разделу 1 | [8 empty] | 12883
ИТОГИ ПО СМЕТЕ:
Итого прямые затраты по смете в ценах 2001г. | [8 empty] | 7666 | 7666
Итого прямые затраты по смете с учетом коэффициентов к итогам | [8 empty] | 6284 | 6284
Накладные расходы | [8 empty] | 4085
Сметная прибыль | [8 empty] | 2514
Итоги по смете:
Пусконаладочные работы: 'вхолостую' - 80%, 'под нагрузкой' - 20%:
Итого Поз. | [8 empty] | 7666 | 7666
Всего с учетом районного к-та 4,34% | [8 empty] | 7999 | 7999
Всего с учетом "С учетом коэффициента технической сложности системы (К1) ОЗП=ОЗП*0,982-ОЗП" | [8 empty] | 7855 | 7855
Всего с учетом "Пусконаладочные работы: 'вхолостую' - 80% ПЗ=0,8 (ОЗП=0,8; ЭМ=0,8; ЗПМ=0,8; МАТ=0,8; ТЗ=0,8; ТЗМ=0,8)" | [8 empty] | 6284 | 6284
Накладные расходы 65% ФОТ (от 6 284) | [8 empty] | 4085
Сметная прибыль 40% ФОТ (от 6 284) | [8 empty] | 2514
Итого c накладными и см. прибылью | [8 empty] | 12883
Итого | [8 empty] | 12883
В том числе:
ФОТ | [8 empty] | 6284
Накладные расходы | [8 empty] | 4085
Сметная прибыль | [8 empty] | 2514
ВСЕГО по смете | [8 empty] | 12883
Составил: ___________________________А.Ю.Буравова
(должность, подпись, расшифровка)

## СМР
Расчет начальной (максимальной) цены на
выполнение работ по техническому перевооружению установки очистки промывных вод участка №3 гальванического цеха здания 143 (1 промплощадка).
Наименование глав ССР, объектный сметных расчетов, локальных сметных расчетов, видов прочих работ | Сметная стоимость строительства в базисном уровне цен на 01.01.2000г. по ССР |  |  |  | Остаток сметной стоимости в базисном уровне цен на 01.01.2015 |  |  |  | Сметная стоимость строительства в базисном уровне цен на 01.01.2000г., выставленная на конкурс |  |  |  | Стоимость на момент определения начальной (максимальной) цены Базовая / Текущая | № обосновывающего расчета | 2015 год |  |  | 2016 год
| Всего | СМР | Оборудование | Прочие | Всего | СМР | Оборудование | Прочие | Всего | СМР | Оборудование | Прочие |  |  | СМР Базовая / Текущая | Оборудование Базовая / Текущая | Прочие Базовая / Текущая | СМР Базовая / Текущая | Оборудование Базовая / Текущая | Прочие Базовая / Текущая
1 | 2 | 3 | 4 | 5 | 6 | 7 | 8 | 9 | 10 | 11 | 12 | 13 | 14 | 15 | 19 | 20 | 21 | 22 | 23 | 24
Глава 2. Основные объекты строительства
Техническое перевооружение установки очистки промывных вод участка №3 гальванического цеха здания 143 (1 промплощадка). Архитектурно-строительные решения | 9095 | 9095 | 0 | 0 | 9095 | 9095 | 0 | 0 | 9095 | 9095 | 0 |  | 9095 | 04-40697-0-0-АС.ЛС, 927см10 | 0 | 0 |  | 9095
[13 empty] | 56888 |  |  |  |  | 56888
Техническое перевооружение установки очистки промывных вод участка №3 гальванического цеха здания 143 (1 промплощадка). Вентиляция | 368199 | 368199 | 0 | 0 | 368199 | 368199 | 0 | 0 | 368199 | 368199 | 0 |  | 368199 | 04-40697-0-0-ОВ.ЛС, 927см8 | 0 | 0 |  | 368199
[13 empty] | 2303018 |  |  |  |  | 2303018
Техническое перевооружение установки очистки промывных вод участка №3 гальванического цеха здания 143 (1 промплощадка). Силовое электрооборудование | 67118 | 46968 | 20150 | 0 | 67118 | 46968 | 20150 |  | 67118 | 46968 | 20150 |  | 67118 | 04-40697-0-0-ЭМ.ЛС, 927см7 | 0 |  |  | 46968 | 20150
[13 empty] | 392015 |  |  |  |  | 293776 | 98239
Техническое перевооружение установки очистки промывных вод участка №3 гальванического цеха здания 143 (1 промплощадка). Автоматизация технологии производства | 383126 | 23104 | 360022 |  | 383126 | 23104 | 360022 |  | 383126 | 23104 | 360022 |  | 383126 | 04-40697-0-0-АТХ.ЛС, 927см9 | 0 |  |  | 23104 | 360022
[13 empty] | 1899759 |  |  |  |  | 144511 | 1755248
Техническое перевооружение установки очистки промывных вод участка №3 гальванического цеха здания 143 (1 промплощадка). Технология производства (производство демонтажных работ в 2015 году) | 520565 | 224181 | 296384 |  | 520565 | 224181 | 296384 |  | 520565 | 224181 | 296384 |  | 520565 | 04-40697-0-0-ТХ.ЛС, 927см6 | 9916 |  |  | 214265 | 296384
[13 empty] | 2844078 |  | 58901 |  |  | 1340189 | 1444988
Итого по Главе 2 | 1348103 | 671547 | 676556 |  | 1348103 | 671547 | 676556 |  | 1348103 | 671547 | 676556 |  | 1348103 |  | 9916 |  |  | 661631 | 676556
[13 empty] | 7495758 |  | 58901 |  |  | 4138382 | 3298475
Глава 9. Прочие работы и затраты
Вентиляция. Пусконаладочные работы | 6780 | 0 |  | 6780 | 6780 | 0 |  | 6780 | 6780 | 0 |  | 6780 | 6780 | 04-40697-0-0-ОВ.ЛС1 ПНР | [5 empty] | 6780
[13 empty] | 74249 |  |  |  |  | 0 |  | 74249
Силовое электрооборудование. Пусконаладочные работы | 2800 | 0 |  | 2800 | 2800 | 0 |  | 2800 | 2800 | 0 |  | 2800 | 2800 | 004-40697-0-0-ЭМ.ЛС1 ПНР | [5 empty] | 2800
[13 empty] | 30663 |  |  |  |  | 0 |  | 30663
Автоматизация технологии производства. Пусконаладочные работы | 12883 | 0 |  | 12883 | 12883 | 0 |  | 12883 | 12883 | 0 |  | 12883 | 12883 | 04-40697-0-0-АТХ.ЛС2 ПНР | [5 empty] | 12883
[13 empty] | 141084 |  |  |  |  | 0 |  | 141084
Итого по Главе 9 | 22463 | 0 |  | 22463 | 22463 | 0 | 0 | 22463 | 22463 | 0 | 0 | 22463 | 22463 | [6 empty] | 22463
[13 empty] | 245996 |  |  |  |  | 0 |  | 245996
Итого по Главам | 1370566 | 671547 | 676556 | 22463 | 1370566 | 671547 | 676556 | 22463 | 1370566 | 671547 | 676556 | 22463 | 1370566 |  | 9916 |  |  | 661631 | 676556 | 22463
[13 empty] | 7741754 |  | 58901 |  |  | 4138382 | 3298475 | 245996
Итого в ценах 2000 года: | 1348103 | 671547 | 676556 | 22463 | 1348103 | 671547 | 676556 | 22463 | 1370566 | 671547 | 676556 | 22463 | 1370566 |  | 9916 |  |  | 661631 | 676556 | 22463
[13 empty] | 7741754 |  | 58901 |  |  | 4138382 | 3298475 | 245996
Итого с индексом инфляции**: | [12 empty] | 7741754 |  | 58901 |  |  | 4138382 | 3298475 | 245996
НДС 18% | [12 empty] | 1393515.72 |  | 10602.18 |  |  | 744908.76 | 593725.5 | 44279.28
Всего с НДС: | [12 empty] | 9135269.72 |  | 69503.18 |  |  | 4883290.76 | 3892200.5 | 290275.28
* В расчете использованы индексы:
- 5,94 индекс изменения сметной стоимости СМР к ТЕР 2001 (письмо Минстроя России от 13.08.2015 года № 25760-ЮР/08 приложение 1, Прочие объекты)
- 4,63 индекс изменения сметной стоимости оборудования к ТЕР 2001 (письмо Минстроя России от 13.08.2015 года № 25760-ЮР/08 приложение 5, Нефтеперерабатывающая, химическая и нефтехимическая промышленность)
- 10,40 индекс изменения сметной стоимости Прочих затрат к ТЕР 2001 (письмо Минстроя России от 13.08.2015 года № 25760-ЮР/08 приложение 1, Пусконаладочные работы)
** В расчете использован индекс-дефлятор по инвестициям в основной капитал 2016/2015 - 1,053 по письму Госкорпорации "Росатом" от 09.09.2014 № 1-12.8/34083
И.о. начальника отдела капитального строительства
ФГУП "Комбинат "Электрохимприбор" | [6 empty] | Л.В. Грибанова
Инженер по проектно-сметной работе | [6 empty] | Н.А. Басова
Согласовано | [6 empty] | отд. 028

## НМЦ договора
Определение начальной (максимальной) цены договора генерального подряда
на выполнение работ по техническому перевооружению установки очистки промывных вод участка №3 гальванического цеха здания 143 (1 промплощадка).
на 2015, 2016 год
Способ закупки: открытый конкурс
ц.2000г./текущие цены, руб.
Наименование услуг и работ (затрат) | Сметная стоимость строительства в базисном уровне цен на 01.01.2000 г. | Сметная стоимость строительства в текущем уровне цен, пресчитанная на момент проведения процедуры закупки | Начальная (максимальная) цена | в том числе по годам строительства | в том числе по годам строительства
|  |  |  | 2015 г. | 2016 г.
1 | 2 | 3 | 4 | 5 | 6
СМР | 671547 | 4197283 | 4197283 | 58901 | 4138382
Оборудование | 676556 | 3298475 | 3298475 | 0 | 3298475
Прочие затраты | 22463 | 245996 | 245996 | 0 | 245996
Всего: | 1370566 | 7741754 | 7741754 | 58901 | 7682853
НДС |  | 1393515.72 | 1393515.72 | 10602.18 | 1382913.54
Итого с НДС |  | 9135269.72 | 9135269.72 | 69503.18 | 9065766.54
В расчете использованы индексы:
- 5,94 индекс изменения сметной стоимости СМР к ТЕР 2001 (письмо Минстроя России от 13.08.2015 года № 25760-ЮР/08 приложение 1, прочие объекты) - 4,63 индекс изменения сметной стоимости оборудования к ТЕР 2001 (письмо Минстроя России от 13.08.2015 года № 25760-ЮР/08 приложение 5, Нефтеперерабатывающая, химическая и нефтехимическая промышленность) - 10,40 индекс изменения сметной стоимости Прочих затрат к ТЕР 2001 (письмо Минстроя России от 13.08.2015 года № 25760-ЮР/08 приложение 1, Пусконаладочные работы) ** В расчете использован индекс-дефлятор по инвестициям в основной капитал 2016/2015 - 1,053 по письму Госкорпорации "Росатом" от 09.09.2014 № 1-12.8/34083
И.о. начальника отдела капитального строительства
ФГУП "Комбинат "Электрохимприбор" |  |  |  | Л.В. Грибанова
Инженер по проектно-сметной работе |  |  |  | Н.А. Басова
Согласовано |  |  |  | отд. 028