## 24629-2
СОГЛАСОВАНО: |  |  |  | ФГУП "Комбинат "Электрохимприбор" | [7 empty] | УТВЕРЖДАЮ:
[6 empty] | (наименование стройки) | [5 empty] | Зам. генерального директора
Е.В.Гордеев
_________________ | [11 empty] | _________________
" _____ " ________________ 2012 г. | [11 empty] | "______ " __________2012 г.
ЛОКАЛЬНЫЙ СМЕТНЫЙ РАСЧЕТ № 24629-2
(локальная смета)
|  | на | Электроснабжение шкафов УДГБ.
(наименование работ и затрат, наименование объекта)
Основание: Проект № 24424-12-ЭМ Тема КПМ Ж6288.219
|  |  | Сметная стоимость монтажных работ _______________________________________________________________________________________________ | [5 empty] | ___________________________5,460 |  | тыс. руб.
|  |  | Средства на оплату труда _______________________________________________________________________________________________ | [5 empty] | ___________________________0,735 |  | тыс. руб.
|  |  | Сметная трудоемкость _______________________________________________________________________________________________ | [5 empty] | _______________________________________________________________________________________________45,77 |  | чел.час
Составлен(а) в базовых ценах 2001г. в редакции 2009г.
№ пп | Обоснова-ние | Наименование | Ед. изм. | Кол. | Стоимость единицы, руб. |  |  |  | Общая стоимость, руб. |  |  |  |  | Т/з осн. раб.на ед. | Т/з осн. раб. Всего | Общая масса обору-дования, т
[5 empty] | Всего | В том числе |  |  | Обору-дование | Всего | В том числе
[6 empty] | Осн.З/п | Эк.Маш | З/пМех |  |  | Осн.З/п | Эк.Маш | З/пМех
1 | 2 | 3 | 4 | 5 | 6 | 7 | 8 | 9 | 10 | 11 | 12 | 13 | 14 | 15 | 16 | 17
1 | ТЕРм08-03-526-01 | Автомат одно-, двух-, трехполюсный, устанавливаемый на конструкции на ток до 25 А | 1 шт. | 2 | 174.77 | 20.9 | 1.28 |  |  | 350 | 42 | 3 |  | 1.56 | 3.12
2 | ТСЦ-509-0323 | Выключатели автоматические ВА47-29 | шт. | 2 | 33.29 |  |  |  |  | 67
3 | ТЕРм08-02-146-01 | Кабель до 35 кВ с креплением накладными скобами, масса 1 м кабеля до 0,5 кг КОЭФ. К ПОЗИЦИИ: 1.8.3.ОП При производстве работ на высоте свыше расстояний, указанных в вводных указаниях к разделам сборника: при высоте свыше 2 до 8 м ОЗП=1,05; ТЗ=1,05 | 100 м кабеля | 0.06 | 2838.69 | 209.15 | 1292.95 | 147.72 |  | 170 | 13 | 78 | 9 | 15.44 | 0.93
4 | ТЕРм08-02-147-01 | Кабель до 35 кВ по установленным конструкциям и лоткам с креплением на поворотах и в конце трассы, масса 1 м кабеля до 1 кг КОЭФ. К ПОЗИЦИИ: 1.8.3.ОП При производстве работ на высоте свыше расстояний, указанных в вводных указаниях к разделам сборника: при высоте свыше 2 до 8 м ОЗП=1,05; ТЗ=1,05 | 100 м кабеля | 1.09 | 813.92 | 165.04 | 456.3 | 50.35 |  | 887 | 180 | 497 | 55 | 12.18 | 13.28
5 | ТЕРм08-02-144-01 | Присоединение к зажимам жил проводов или кабелей сечением до 2,5 мм2 | 100 шт. | 0.12 | 165.85 | 162.6 |  |  |  | 20 | 20 |  |  | 12 | 1.44
6 | ТСЦ-501-8190 | Кабель силовой с медными жилами с поливинилхлоридной изоляцией в поливинилхлоридной оболочке без защитного покрова ВВГ, напряжением 0,66 Кв, число жил 3 и сечением 1,5 мм2 | 1000 м | 0.1173 | 6962.8 |  |  |  |  | 817
7 | ТЕРм08-02-158-04 | Заделка концевая сухая для контрольного кабеля сечением одной жилы до 2,5 мм2, количество жил до 4 | 1 шт. | 4 | 38.4 | 3.52 | 2.92 | 0.18 |  | 154 | 14 | 12 | 1 | 0.26 | 1.04
8 | ФЕРм08-02-390-01 | Короба пластмассовые: шириной до 40 мм КОЭФ. К ПОЗИЦИИ: Приведение расценок ФЕР к территориальному уровню (Письмо УРЦЦС Ц-297 от 12.04.2011) ОЗП=1,41; ЭМ=1,242; ЗПМ=1,41; МАТ=1,052 | 100 м | 0.15 | 311.4 | 218.44 | 38.75 | 0.17 |  | 47 | 33 | 6 |  | 16.29 | 2.44
9 | Цена поставщика | Кабель-канал 30х25 "ЭЛЕКОР" CKK10-030-025-1-K01 (Ц:33,33руб:1,18:4,42) | м | 15 | 6.39 |  |  |  |  | 96
10 | ТЕРм08-02-472-10 | Проводник заземляющий из медного изолированного провода сечением 25 мм2 открыто по строительным основаниям | 100 м | 0.25 | 4732.43 | 617.45 | 45.38 | 0.55 |  | 1183 | 154 | 11 |  | 46.6 | 11.65
11 | ТСЦ-502-0518 | Провода силовые для электрических установок на напряжение до 450 В с медной жилой марки ПВ3, сечением 4 мм2 | 1000 м | 0.025 | 3471 |  |  |  |  | 87
Итого прямые затраты по смете в ценах 2001г. | [9 empty] | 3878 | 456 | 607 | 65 |  | 33.9
Итого прямые затраты по смете с учетом коэффициентов к итогам | [9 empty] | 4284 | 643 | 824 | 92 |  | 45.77
В том числе, справочно:
Районный к-т 4,3% (Поз. 1, 3-5, 7-8, 10) | [9 empty] | 23 | 20 | 3 | 3
Заготовительно-складские расходы на материалы - согласно п.4.64 из МДС 81-35.2004 МАТ=1,02 (Поз. 9) | [9 empty] | 2
2. Производство монтажных работ в существующих зданиях и сооружениях в стесненных условиях ОЗП=1,35; ЭМ=1,35; ЗПМ=1,35; ТЗ=1,35; ТЗМ=1,35 (Поз. 1, 3-5, 7-8, 10) | [9 empty] | 381 | 167 | 214 | 24 |  | 11.865
Накладные расходы | [9 empty] | 698
В том числе, справочно:
95% ФОТ (от 735) (Поз. 1, 3-5, 7-8, 10) | [9 empty] | 698
Сметная прибыль | [9 empty] | 478
В том числе, справочно:
65% ФОТ (от 735) (Поз. 1, 3-5, 7-8, 10) | [9 empty] | 478
Итоги по смете:
Итого | [9 empty] | 5460 |  |  |  |  | 45.77
В том числе:
Материалы | [9 empty] | 2817
Машины и механизмы | [9 empty] | 824
ФОТ | [9 empty] | 735
Накладные расходы | [9 empty] | 698
Сметная прибыль | [9 empty] | 478
ВСЕГО по смете | [9 empty] | 5460 |  |  |  |  | 45.77
| Составил ____________________ | [6 empty] | Проверил _____________

## 24534-2
СОГЛАСОВАНО: |  |  |  | ФГУП "Комбинат "Электрохимприбор" | [7 empty] | УТВЕРЖДАЮ:
[6 empty] | (наименование стройки) | [5 empty] | Зам. генерального директора
Е.В.Гордеев
_________________ | [11 empty] | _________________
" _____ " ________________ 2012 г. | [11 empty] | "______ " __________2012 г.
ЛОКАЛЬНЫЙ СМЕТНЫЙ РАСЧЕТ № 24534-2
(локальная смета)
|  | на | электроснабжение. Оборудование рабочих мест разборки.
(наименование работ и затрат, наименование объекта)
Основание: проект № 24360-12-ЭМ
|  |  | Сметная стоимость _______________________________________________________________________________________________ | [5 empty] | ___________________________283,288 |  | тыс. руб.
|  |  | монтажных работ _______________________________________________________________________________________________ | [5 empty] | _______________________________________________________________________________________________238,873 |  | тыс. руб.
|  |  | оборудования _______________________________________________________________________________________________ | [5 empty] | _______________________________________________________________________________________________44,415 |  | тыс. руб.
|  |  | Средства на оплату труда _______________________________________________________________________________________________ | [5 empty] | ___________________________21,856 |  | тыс. руб.
|  |  | Сметная трудоемкость _______________________________________________________________________________________________ | [5 empty] | _______________________________________________________________________________________________1287,11 |  | чел.час
Составлен(а) в базовых ценах 2001г. в редакции 2009г.
№ пп | Обоснова-ние | Наименование | Ед. изм. | Кол. | Стоимость единицы, руб. |  |  |  | Общая стоимость, руб. |  |  |  |  | Т/з осн. раб.на ед. | Т/з осн. раб. Всего | Общая масса обору-дования, т
[5 empty] | Всего | В том числе |  |  | Обору-дование | Всего | В том числе
[6 empty] | Осн.З/п | Эк.Маш | З/пМех |  |  | Осн.З/п | Эк.Маш | З/пМех
1 | 2 | 3 | 4 | 5 | 6 | 7 | 8 | 9 | 10 | 11 | 12 | 13 | 14 | 15 | 16 | 17
Раздел 1. Демонтажные работы
1 | ТЕРм08-03-532-04 | Демонтаж: пост управления кнопочный общего назначения, устанавливаемый на конструкции на стене или колонне, количество элементов поста до 3 КОЭФ. К ПОЗИЦИИ: демонтаж ОЗП=0,6; ЭМ=0,6 к расх.; ЗПМ=0,6; МАТ=0 к расх.; ТЗ=0,6; ТЗМ=0,6 | 1 шт. | 14 | 15.24 | 14.47 | 0.77 |  |  | 213 | 203 | 10 |  | 1.08 | 15.12
2 | ТЕРм10-02-030-01 | Демонтаж: аппарат телефонный КОЭФ. К ПОЗИЦИИ: демонтаж ОЗП=0,6; ЭМ=0,6 к расх.; ЗПМ=0,6; МАТ=0 к расх.; ТЗ=0,6; ТЗМ=0,6 | 1 шт. | 4 | 58.54 | 58.54 |  |  |  | 234 | 234 |  |  | 4.32 | 17.28
3 | ТЕРм08-02-148-01 | Демонтаж: кабель до 35 кВ в проложенных трубах, блоках и коробах, масса 1 м кабеля до 1 кг КОЭФ. К ПОЗИЦИИ: 1.8.3.ОП При производстве работ на высоте свыше расстояний, указанных в вводных указаниях к разделам сборника: при высоте свыше 2 до 8 м ОЗП=1,05; ТЗ=1,05; демонтаж ОЗП=0,3; ЭМ=0,3 к расх.; ЗПМ=0,3; МАТ=0 к расх.; ТЗ=0,3; ТЗМ=0,3 | 100 м кабеля | 15 | 216.37 | 52.93 | 163.44 | 17.36 |  | 3246 | 794 | 2452 | 260 | 3.91 | 58.65
Переустановка конструкций и приборов
4 | ТЕРм08-03-543-02 | Демонтаж: светофор с количеством ламп до трех, устанавливаемый на конструкции на стене, колонне или балке КОЭФ. К ПОЗИЦИИ: 1.8.3.ОП При производстве работ на высоте свыше расстояний, указанных в вводных указаниях к разделам сборника: при высоте свыше 2 до 8 м ОЗП=1,05; ТЗ=1,05; демонтаж ОЗП=0,6; ЭМ=0,6 к расх.; ЗПМ=0,6; МАТ=0 к расх.; ТЗ=0,6; ТЗМ=0,6 | 1 шт. | 6 | 22.38 | 20.12 | 2.26 |  |  | 134 | 121 | 13 |  | 1.52 | 9.12
5 | ТЕРм08-03-543-02 | Монтаж: светофор с количеством ламп до трех, устанавливаемый на конструкции на стене, колонне или балке КОЭФ. К ПОЗИЦИИ: 1.8.3.ОП При производстве работ на высоте свыше расстояний, указанных в вводных указаниях к разделам сборника: при высоте свыше 2 до 8 м ОЗП=1,05; ТЗ=1,05 | 1 шт. | 6 | 94.17 | 33.53 | 3.77 |  |  | 565 | 201 | 23 |  | 2.53 | 15.18
6 | ТЕРм08-02-396-05 | Демонтаж: короб металлический по стенам и потолкам, длина 2 м КОЭФ. К ПОЗИЦИИ: 1.8.3.ОП При производстве работ на высоте свыше расстояний, указанных в вводных указаниях к разделам сборника: при высоте свыше 2 до 8 м ОЗП=1,05; ТЗ=1,05; демонтаж ОЗП=0,6; ЭМ=0,6 к расх.; ЗПМ=0,6; МАТ=0 к расх.; ТЗ=0,6; ТЗМ=0,6 | 100 м | 1.5 | 786.76 | 313.87 | 472.89 | 121.77 |  | 1180 | 471 | 709 | 183 | 23.69 | 35.54
7 | ТЕРм08-02-396-05 | Монтаж: короб металлический по стенам и потолкам, длина 2 м КОЭФ. К ПОЗИЦИИ: 1.8.3.ОП При производстве работ на высоте свыше расстояний, указанных в вводных указаниях к разделам сборника: при высоте свыше 2 до 8 м ОЗП=1,05; ТЗ=1,05 | 100 м | 1.5 | 1865.12 | 523.11 | 788.16 | 202.95 |  | 2798 | 785 | 1182 | 304 | 39.48 | 59.22
8 | ТЕРм11-03-011-01 | Демонтаж: преобразователь температуры и влажности КОЭФ. К ПОЗИЦИИ: 1.8.3.ОП При производстве работ на высоте свыше расстояний, указанных в вводных указаниях к разделам сборника: при высоте свыше 2 до 8 м ОЗП=1,05; ТЗ=1,05; демонтаж ОЗП=0,6; ЭМ=0,6 к расх.; ЗПМ=0,6; МАТ=0 к расх.; ТЗ=0,6; ТЗМ=0,6 | 1 компл. | 2 | 64.3 | 38.93 | 25.37 | 1.64 |  | 129 | 78 | 51 | 3 | 2.83 | 5.66
9 | ТЕРм11-03-011-01 | Монтаж: преобразователь температуры и влажности | 1 компл. | 2 | 114.59 | 61.78 | 42.29 | 2.73 |  | 229 | 124 | 85 | 5 | 4.49 | 8.98
Раздел 2. Монтажные работы
10 | ТСЦ-501-8369 | Кабель силовой с медными жилами с поливинилхлоридной изоляцией с броней из стальной ленты в шланге из поливинилхлорида ВБбШв, напряжением 0,66 Кв, число жил 3 и сечением 1,5 мм2 | 1000 м | 1.02 | 13425 |  |  |  |  | 13694
11 | Цена поставщика | Кабель контрольный с броней из стальной ленты в шланге из поливинилхлорида КВБбШв, число жил 7 и сечением 1,5 мм2 (Ц:81185руб:1,18:4,42) | 1000 м | 0.408 | 15565.8 |  |  |  |  | 6351
12 | Цена поставщика | Кабель контрольный с броней из стальной ленты в шланге из поливинилхлорида КВБбШв, число жил 10 и сечением 1,5 мм2 (Ц:104493руб:1,18:4,42) | 1000 м | 0.255 | 20034.7 |  |  |  |  | 5109
13 | Цена поставщика | Кабель контрольный с броней из стальной ленты в шланге из поливинилхлорида КВБбШв, число жил 27 и сечением 1,5 мм2 (Ц:242695руб:1,18:4,42) | 1000 м | 0.255 | 46532.52 |  |  |  |  | 11866
14 | Цена поставщика | Кабель контрольный с броней из стальной ленты в шланге из поливинилхлорида КВБбШв, число жил 37 и сечением 1,5 мм2 (Ц:325015руб:1,18:4,42) | 1000 м | 0.1938 | 62315.94 |  |  |  |  | 12077
15 | ТЕРм08-02-148-01 | Кабель до 35 кВ в проложенных трубах, блоках и коробах, масса 1 м кабеля до 1 кг КОЭФ. К ПОЗИЦИИ: 1.8.3.ОП При производстве работ на высоте свыше расстояний, указанных в вводных указаниях к разделам сборника: при высоте свыше 2 до 8 м ОЗП=1,05; ТЗ=1,05 | 100 м кабеля | 10 | 807.24 | 176.42 | 544.81 | 57.87 |  | 8072 | 1764 | 5448 | 579 | 13.02 | 130.2
16 | ТЕРм08-02-148-02 | Кабель до 35 кВ в проложенных трубах, блоках и коробах, масса 1 м кабеля до 2 кг КОЭФ. К ПОЗИЦИИ: 1.8.3.ОП При производстве работ на высоте свыше расстояний, указанных в вводных указаниях к разделам сборника: при высоте свыше 2 до 8 м ОЗП=1,05; ТЗ=1,05 | 100 м кабеля | 9 | 1123.42 | 260.37 | 775.44 | 82.28 |  | 10111 | 2343 | 6979 | 741 | 19.22 | 172.98
17 | ТЕРм08-02-148-03 | Кабель до 35 кВ в проложенных трубах, блоках и коробах, масса 1 м кабеля до 3 кг КОЭФ. К ПОЗИЦИИ: 1.8.3.ОП При производстве работ на высоте свыше расстояний, указанных в вводных указаниях к разделам сборника: при высоте свыше 2 до 8 м ОЗП=1,05; ТЗ=1,05 | 100 м кабеля | 1.9 | 1524.91 | 330.08 | 1105.89 | 111.48 |  | 2897 | 627 | 2101 | 212 | 24.36 | 46.28
18 | ТЕРм08-02-158-04 | Заделка концевая сухая для контрольного кабеля сечением одной жилы до 2,5 мм2, количество жил до 4 | 1 шт. | 46 | 38.4 | 3.52 | 2.92 | 0.18 |  | 1766 | 162 | 134 | 8 | 0.26 | 11.96
19 | ТЕРм08-02-158-05 | Заделка концевая сухая для контрольного кабеля сечением одной жилы до 2,5 мм2, количество жил до 7 | 1 шт. | 12 | 40.06 | 5.15 | 2.92 | 0.18 |  | 481 | 62 | 35 | 2 | 0.38 | 4.56
20 | ТЕРм08-02-158-06 | Заделка концевая сухая для контрольного кабеля сечением одной жилы до 2,5 мм2, количество жил до 10 | 1 шт. | 8 | 44.11 | 7.05 | 2.92 | 0.18 |  | 353 | 56 | 23 | 1 | 0.52 | 4.16
21 | ТЕРм08-02-158-09 | Заделка концевая сухая для контрольного кабеля сечением одной жилы до 2,5 мм2, количество жил до 27 | 1 шт. | 8 | 54.54 | 17.07 | 2.92 | 0.18 |  | 436 | 137 | 23 | 1 | 1.26 | 10.08
22 | ТЕРм08-02-158-10 | Заделка концевая сухая для контрольного кабеля сечением одной жилы до 2,5 мм2, количество жил до 37 | 1 шт. | 4 | 60.35 | 22.76 | 2.92 | 0.18 |  | 241 | 91 | 12 | 1 | 1.68 | 6.72
23 | ТЕРм08-02-144-01 | Присоединение к зажимам жил проводов или кабелей сечением до 2,5 мм2 | 100 шт. | 5.86 | 165.85 | 162.6 |  |  |  | 972 | 953 |  |  | 12 | 70.32
24 | Цена поставщика | Кабель КВП-5е 1х2х0,52мм2 (Ц:5007руб:1,18:4,42) | 1000 м | 0.2142 | 960 |  |  |  |  | 206
25 | ТЕРм08-02-148-01 | Кабель до 35 кВ в проложенных трубах, блоках и коробах, масса 1 м кабеля до 1 кг КОЭФ. К ПОЗИЦИИ: 1.8.3.ОП При производстве работ на высоте свыше расстояний, указанных в вводных указаниях к разделам сборника: при высоте свыше 2 до 8 м ОЗП=1,05; ТЗ=1,05 | 100 м кабеля | 2.1 | 807.24 | 176.42 | 544.81 | 57.87 |  | 1695 | 370 | 1144 | 122 | 13.02 | 27.34
26 | ТЕРм10-01-051-34 | Разделка и включение провода одножильного при пайке и отпайке | 100 концов жил | 0.16 | 45.17 | 42.01 |  |  |  | 7 | 7 |  |  | 3.1 | 0.5
27 | ТСЦ-101-2162 прим. | Рукава металлические диаметром 38 мм РЗ-Ц-Х | м | 150 | 16.41 |  |  |  |  | 2462
28 | ТЕРм08-02-411-01 | Рукав металлический наружным диаметром до 48 мм КОЭФ. К ПОЗИЦИИ: 1.8.3.ОП При производстве работ на высоте свыше расстояний, указанных в вводных указаниях к разделам сборника: при высоте свыше 2 до 8 м ОЗП=1,05; ТЗ=1,05 | 100 м | 1.5 | 3970.4 | 482.77 | 240.22 | 4 |  | 5956 | 724 | 360 | 6 | 36.44 | 54.66
29 | ТСЦ-103-0002 | Трубы стальные сварные водогазопроводные с резьбой черные легкие (неоцинкованные) диаметр условного прохода 20 мм, толщина стенки 2,5 мм | м | 45 | 14.72 |  |  |  |  | 662
30 | ТЕРм08-02-408-01 | Труба стальная во взрывоопасных и пожароопасных помещениях по установленным конструкциям, с креплением накладными скобами, диаметр до 25 мм | 100 м | 0.45 | 3037.72 | 832.1 | 1452.51 | 588.6 |  | 1367 | 374 | 654 | 265 | 62.8 | 28.26
31 | Цена поставщика | Телефон взрывозащищенный (Ц:1254х42руб:1,18:4,19) | шт | 4 |  |  |  |  | 42610 | 42610
32 | ТЕРм10-02-030-03 прим. | Аппарат телефонный взрывозащищенный | 1 шт. | 4 | 133.01 | 111.11 |  |  |  | 532 | 444 |  |  | 8.2 | 32.8
33 | Цена поставщика | Пост управления взрывозащищенный CCFE-01-P (Ц:624х42руб:1,18:4,42) | шт | 4 | 5024.93 |  |  |  |  | 20100
34 | Цена поставщика | Пост управления взрывозащищенный CCFE-01-PREMRL (Ц:652х42руб:1,18:4,42) | шт | 4 | 5250.4 |  |  |  |  | 21002
35 | Цена поставщика | Пост управления взрывозащищенный CCFE-01-PPLL (Ц:624х42руб:1,18:4,42) | шт | 6 | 5024.93 |  |  |  |  | 30150
36 | ТЕРм08-03-532-09 | Пост управления кнопочный взрывозащищенный с количеством элементов поста до 3, устанавливаемый на конструкции на стене или колонне КОЭФ. К ПОЗИЦИИ: 1.8.3.ОП При производстве работ на высоте свыше расстояний, указанных в вводных указаниях к разделам сборника: при высоте свыше 2 до 8 м ОЗП=1,05; ТЗ=1,05 | 1 шт. | 14 | 176 | 40.8 | 4.2 | 0.18 |  | 2464 | 571 | 59 | 3 | 3.05 | 42.7
37 | Цена поставщика | Коробка соединительная взрывозащищенная КСРВ-3-2-К (Ц:1109х42руб:1,18:4,42) | шт | 4 | 212.63 |  |  |  |  | 851
38 | ТЕРм08-03-545-05 | Коробка с зажимами, устанавливаемая на конструкции на стене или колонне, для кабелей или проводов сечением до 10 мм2, с количеством зажимов до 4 | 1 шт. | 4 | 137.5 | 31.8 | 2.36 |  |  | 550 | 127 | 9 |  | 2.4 | 9.6
39 | ТЕРм08-02-472-10 | Проводник заземляющий из медного изолированного провода сечением 25 мм2 открыто по строительным основаниям | 100 м | 1.5 | 4732.43 | 617.45 | 45.38 | 0.55 |  | 7099 | 926 | 68 | 1 | 46.6 | 69.9
40 | ТСЦ-502-0518 | Провода силовые для электрических установок на напряжение до 450 В с медной жилой марки ПВ3, сечением 4 мм2 | 1000 м | 0.15 | 3471 |  |  |  |  | 521
41 | ТЕРм08-02-155-01 | Герметизация проходов при вводе кабелей во взрывоопасные помещения пеной противопожарной КОЭФ. К ПОЗИЦИИ: на материалы МАТ=0 к расх. | 1 проход кабеля | 12 | 6.37 | 6.37 |  |  |  | 76 | 76 |  |  | 0.47 | 5.64
42 | Цена поставщика | Терморасширяющаяся противопожарная пена Hilti CP 620 (Ц:1670руб:1,18:4,42) | шт | 24 | 320.19 |  |  |  |  | 7685
43 | Цена поставщика | Миксер CP 620 (Ц:50,41руб:1,18:4,42) | шт | 24 | 9.67 |  |  |  |  | 232
44 | Цена поставщика | Удлинитель CP 620 (Ц:32,49руб:1,18:4,42) | шт | 24 | 6.23 |  |  |  |  | 150
45 | Цена поставщика | Очиститель CFR 1 (Ц:312руб:1,18:4,42) | шт | 2 | 59.82 |  |  |  |  | 120
46 | Цена поставщика | Ручное дозирующее устройство CP DSC620 (Ц:4745руб:1,18:4,42) | шт | 2 | 909.77 |  |  |  |  | 1820
Итого прямые затраты по смете в ценах 2001г. | [9 empty] | 231471 | 12825 | 21574 | 2697 |  | 953.41
Итого прямые затраты по смете с учетом коэффициентов к итогам | [9 empty] | 248571 | 18058 | 29282 | 3798 |  | 1287.11
В том числе, справочно:
Районный к-т 4,3% (Поз. 1, 3-7, 15-23, 25, 28, 30, 36, 38-39, 41, 2, 8-9, 26, 32) | [9 empty] | 667 | 551 | 116 | 116
Заготовительно-складские расходы на материалы - согласно п.4.64 из МДС 81-35.2004 МАТ=1,02 (Поз. 11-14, 24, 33-35, 37, 42-46) | [9 empty] | 2354
Транспортные расходы на оборудование - согласно п.4.60 из МДС 81-35.2004 ПЗ=1,03 (ОЗП=1,03; ЭМ=1,03; МАТ=1,03) (Поз. 31) | [9 empty] | 1278
Заготовительно-складские расходы на оборудование - согласно п.4.64 из МДС 81-35.2004 ПЗ=1,012 (ОЗП=1,012; ЭМ=1,012; МАТ=1,012) (Поз. 31) | [9 empty] | 527
2. Производство монтажных работ в существующих зданиях и сооружениях в стесненных условиях ОЗП=1,35; ЭМ=1,35; ЗПМ=1,35; ТЗ=1,35; ТЗМ=1,35 (Поз. 1, 3-7, 15-23, 25, 28, 30, 36, 38-39, 41, 2, 8-9, 26, 32) | [9 empty] | 12274 | 4682 | 7592 | 985 |  | 333.6935
Накладные расходы | [9 empty] | 20574
В том числе, справочно:
80% ФОТ (от 1260) (Поз. 2, 8-9, 26, 32) | [9 empty] | 1008
95% ФОТ (от 20596) (Поз. 1, 3-7, 15-23, 25, 28, 30, 36, 38-39, 41) | [9 empty] | 19566
Сметная прибыль | [9 empty] | 14143
В том числе, справочно:
60% ФОТ (от 1260) (Поз. 2, 8-9, 26, 32) | [9 empty] | 756
65% ФОТ (от 20596) (Поз. 1, 3-7, 15-23, 25, 28, 30, 36, 38-39, 41) | [9 empty] | 13387
Итоги по смете:
Итого Монтажные работы | [9 empty] | 238873 |  |  |  |  | 1287.11
Итого Оборудование | [9 empty] | 44415
Итого | [9 empty] | 283288 |  |  |  |  | 1287.11
В том числе:
Материалы | [9 empty] | 156816
Машины и механизмы | [9 empty] | 29282
ФОТ | [9 empty] | 21856
Оборудование | [9 empty] | 44415
Накладные расходы | [9 empty] | 20574
Сметная прибыль | [9 empty] | 14143
ВСЕГО по смете | [9 empty] | 283288 |  |  |  |  | 1287.11
ПРИМЕЧАНИЕ: материал от разборки, пригодный для дальнейшего использования, передается балансодержателю по акту
| Составил ____________________ | [6 empty] | Проверил _____________

## 24553-2
СОГЛАСОВАНО: |  |  |  | ФГУП "Комбинат "Электрохимприбор" | [7 empty] | УТВЕРЖДАЮ:
[6 empty] | (наименование стройки) | [5 empty] | Зам. генерального директора
Е.В.Гордеев
_________________ | [11 empty] | _________________
" _____ " ________________ 2012 г. | [11 empty] | "______ " __________2012 г.
ЛОКАЛЬНЫЙ СМЕТНЫЙ РАСЧЕТ № 24553-2
(локальная смета)
|  | на | Электроснабжение. Электрооборудование. Площадка 2. Здание 292 А/3. Помещения 116, 126. | [10 empty] | инв.№ 9109052
(наименование работ и затрат, наименование объекта)
Основание: проект № 24387-12-ЭМ
|  |  | Сметная стоимость _______________________________________________________________________________________________ | [5 empty] | ___________________________146,039 |  | тыс. руб.
|  |  | монтажных работ _______________________________________________________________________________________________ | [5 empty] | _______________________________________________________________________________________________91,777 |  | тыс. руб.
|  |  | оборудования _______________________________________________________________________________________________ | [5 empty] | _______________________________________________________________________________________________54,262 |  | тыс. руб.
|  |  | Средства на оплату труда _______________________________________________________________________________________________ | [5 empty] | ___________________________9,292 |  | тыс. руб.
|  |  | Сметная трудоемкость _______________________________________________________________________________________________ | [5 empty] | _______________________________________________________________________________________________567,19 |  | чел.час
Составлен(а) в базовых ценах 2001г. в редакции 2009г.
№ пп | Обоснова-ние | Наименование | Ед. изм. | Кол. | Стоимость единицы, руб. |  |  |  | Общая стоимость, руб. |  |  |  |  | Т/з осн. раб.на ед. | Т/з осн. раб. Всего | Общая масса обору-дования, т
[5 empty] | Всего | В том числе |  |  | Обору-дование | Всего | В том числе
[6 empty] | Осн.З/п | Эк.Маш | З/пМех |  |  | Осн.З/п | Эк.Маш | З/пМех
1 | 2 | 3 | 4 | 5 | 6 | 7 | 8 | 9 | 10 | 11 | 12 | 13 | 14 | 15 | 16 | 17
Раздел 1. Демонтажные работы
1 | ТЕРм08-03-526-01 | Демонтаж: автомат одно-, двух-, трехполюсный, устанавливаемый на конструкции на стене или колонне, на ток до 25 А КОЭФ. К ПОЗИЦИИ: демонтаж ОЗП=0,3; ЭМ=0,3 к расх.; ЗПМ=0,3; МАТ=0 к расх.; ТЗ=0,3; ТЗМ=0,3 | 1 шт. | 1 | 6.65 | 6.27 | 0.38 |  |  | 7 | 7 |  |  | 0.47 | 0.47
Раздел 2. Монтажные работы
2 | ТСЦ-504-0290 | Ящики с понижающим трансформатором автомат. выключателем, 36в ЯТП-0,25-2 | шт. | 2 | 487 |  |  |  |  | 974
3 | ТЕРм08-03-603-01 | Монтаж: ящик с понижающим трансформатором | 1 шт. | 2 | 30.68 | 19.98 | 6.59 | 0.36 |  | 61 | 40 | 13 | 1 | 1.43 | 2.86
4 | Цена поставщика | Светильник взрывозащищенный переносной СПВ-9 (Ц:1920руб:1,18:4,42) | шт | 4 | 368.13 |  |  |  |  | 1473
5 | ТСЦ-509-0732 | Лампы | 10 шт. | 0.4 | 26.77 |  |  |  |  | 11
6 | Цена поставщика | Пост управления взрывозащищенный CCFE-01 (Ц:652х42руб:1,18:4,42) | шт | 4 | 5250.4 |  |  |  |  | 21002
7 | Цена поставщика | Пост управления взрывозащищенный CCFE-01-PPLL (Ц:624х42руб:1,18:4,42) | шт | 2 | 5024.93 |  |  |  |  | 10050
8 | ТЕРм08-03-532-09 | Монтаж: пост управления кнопочный взрывозащищенный с количеством элементов поста до 3, устанавливаемый на конструкции на стене или колонне КОЭФ. К ПОЗИЦИИ: 1.8.3.ОП При производстве работ на высоте свыше расстояний, указанных в вводных указаниях к разделам сборника: при высоте свыше 2 до 8 м ОЗП=1,05; ТЗ=1,05 | 1 шт. | 6 | 176 | 40.8 | 4.2 | 0.18 |  | 1056 | 245 | 25 | 1 | 3.05 | 18.3
9 | ТСЦ-504-0296 прим. | Ящики управления приводами Я5113-2574 | шт. | 2 |  |  |  |  | 3286 | 3286
10 | ТЕРм08-03-573-05 | Монтаж: шкаф (пульт) управления навесной, высота, ширина и глубина до 900х600х500 мм | 1 шт. | 2 | 126.83 | 33.11 | 89.04 | 6.72 |  | 254 | 66 | 178 | 13 | 2.37 | 4.74
11 | Цена поставщика | Блок реле промежуточных БРП (Ц:46890,50руб:4,19) | шт. | 2 |  |  |  |  | 22382 | 22382
12 | ТЕРм10-02-016-06 прим. | Монтаж: блок реле | 1 шт. | 2 | 256.7 | 157.76 | 33.83 | 6.87 |  | 513 | 316 | 68 | 14 | 10.1 | 20.2
13 | Цена поставщика | Блок питания потребителей БПП (Ц:55566,37руб:4,19) | шт. | 2 |  |  |  |  | 26523 | 26523
14 | ТЕРм10-02-016-06 прим. | Монтаж: блок питания | 1 шт. | 2 | 256.7 | 157.76 | 33.83 | 6.87 |  | 513 | 316 | 68 | 14 | 10.1 | 20.2
15 | ТСЦ-502-0578 | Провода монтажные с волокнистой или пленочной и поливинилхлоридной изоляцией марки МГШВ экранированные с двумя жилами из медной луженной проволоки сечением 0,50 мм | 1000 м | 0.085 | 1853.8 |  |  |  |  | 158
16 | ТЕРм11-06-002-02 | Электрические проводки в щитах и пультах малогабаритных | 100 м | 0.85 | 207.18 | 193.69 |  |  |  | 176 | 165 |  |  | 12.4 | 10.54
17 | Цена поставщика | Коробка ответвительная IP 56 100х100х50 53810 (Ц:68руб:1,18:4,42) | шт. | 4 | 13.04 |  |  |  |  | 52
18 | Цена поставщика | Колодка клеммная DKC на 12 полюсов 43112NY (Цена:47,65руб :1,18:4,42) | шт | 4 | 9.14 |  |  |  |  | 37
19 | Цена поставщика | Зажим кабельный DKC с контргайкой, 13 мм, 52500 (Ц:16руб:1,18:4,42) | шт. | 16 | 3.07 |  |  |  |  | 49
20 | ТЕРм08-03-545-05 | Коробка с зажимами, устанавливаемая на конструкции на стене или колонне, для кабелей или проводов сечением до 10 мм2, с количеством зажимов до 4 | 1 шт. | 2 | 137.5 | 31.8 | 2.36 |  |  | 275 | 64 | 5 |  | 2.4 | 4.8
21 | ТСЦ-501-8369 прим. | Кабель силовой с медными жилами с поливинилхлоридной изоляцией с броней из стальной ленты в шланге из поливинилхлорида ВБбШв, напряжением 0,66 Кв, число жил 3 и сечением 1,5 мм2 КОЭФ. К ПОЗИЦИИ: ПЗ=0,8 | 1000 м | 0.153 | 10740 |  |  |  |  | 1643
22 | ТСЦ-501-8210 | Кабель силовой с медными жилами с поливинилхлоридной изоляцией в поливинилхлоридной оболочке без защитного покрова ВВГ, напряжением 0,66 Кв, число жил 5 и сечением 2,5 мм2 | 1000 м | 0.0255 | 16109 |  |  |  |  | 411
23 | ТСЦ-501-8190 | Кабель силовой с медными жилами с поливинилхлоридной изоляцией в поливинилхлоридной оболочке без защитного покрова ВВГ, напряжением 0,66 Кв, число жил 3 и сечением 1,5 мм2 | 1000 м | 0.0663 | 6962.8 |  |  |  |  | 462
24 | ТСЦ-501-8183 | Кабель силовой с медными жилами с поливинилхлоридной изоляцией в поливинилхлоридной оболочке без защитного покрова ВВГ, напряжением 0,66 Кв, число жил 2 и сечением 1,5 мм2 | 1000 м | 0.1122 | 4439.3 |  |  |  |  | 498
25 | ТСЦ-501-0810 | Кабели контрольные с медными жилами с поливинилхлоридной изоляцией и оболочкой марки КВВГ, с числом жил - 14 и сечением 1,5 мм2 | 1000 м | 0.1632 | 21533 |  |  |  |  | 3514
26 | ТСЦ-501-0809 | Кабели контрольные с медными жилами с поливинилхлоридной изоляцией и оболочкой марки КВВГ, с числом жил - 10 и сечением 1,5 мм2 | 1000 м | 0.0867 | 16855 |  |  |  |  | 1461
27 | ТЕРм08-02-146-02 | Кабель до 35 кВ с креплением накладными скобами, масса 1 м кабеля до 1 кг КОЭФ. К ПОЗИЦИИ: 1.8.3.ОП При производстве работ на высоте свыше расстояний, указанных в вводных указаниях к разделам сборника: при высоте свыше 2 до 8 м ОЗП=1,05; ТЗ=1,05 | 100 м кабеля | 0.651 | 3072.43 | 237.6 | 1497.69 | 168.84 |  | 2000 | 155 | 975 | 110 | 17.54 | 11.42
28 | ТЕРм08-02-148-01 | Кабель до 35 кВ в проложенных трубах, блоках и коробах, масса 1 м кабеля до 1 кг КОЭФ. К ПОЗИЦИИ: 1.8.3.ОП При производстве работ на высоте свыше расстояний, указанных в вводных указаниях к разделам сборника: при высоте свыше 2 до 8 м ОЗП=1,05; ТЗ=1,05 | 100 м кабеля | 5.649 | 807.24 | 176.42 | 544.81 | 57.87 |  | 4560 | 997 | 3078 | 327 | 13.02 | 73.55
29 | Цена поставщика | Кабель контрольный с броней из стальной ленты в шланге из поливинилхлорида КВБбШв, число жил 10 и сечением 1,5 мм2 (Ц:104493руб:1,18:4,42) | 1000 м | 0.204 | 20034.7 |  |  |  |  | 4087
30 | Цена поставщика | Кабель гибкий КРШС 3х1,5 мм2 (Ц:30793руб:1,18:4,42) | 1000 м | 0.0561 | 5904.02 |  |  |  |  | 331
31 | ТЕРм08-02-148-02 | Кабель до 35 кВ в проложенных трубах, блоках и коробах, масса 1 м кабеля до 2 кг КОЭФ. К ПОЗИЦИИ: 1.8.3.ОП При производстве работ на высоте свыше расстояний, указанных в вводных указаниях к разделам сборника: при высоте свыше 2 до 8 м ОЗП=1,05; ТЗ=1,05 | 100 м кабеля | 2 | 1123.42 | 260.37 | 775.44 | 82.28 |  | 2247 | 521 | 1551 | 165 | 19.22 | 38.44
32 | ТЕРм08-02-158-04 | Заделка концевая сухая для контрольного кабеля сечением одной жилы до 2,5 мм2, количество жил до 4 | 1 шт. | 44 | 38.4 | 3.52 | 2.92 | 0.18 |  | 1690 | 155 | 128 | 8 | 0.26 | 11.44
33 | ТЕРм08-02-158-05 | Заделка концевая сухая для контрольного кабеля сечением одной жилы до 2,5 мм2, количество жил до 7 | 1 шт. | 6 | 40.06 | 5.15 | 2.92 | 0.18 |  | 240 | 31 | 18 | 1 | 0.38 | 2.28
34 | ТЕРм08-02-158-06 | Заделка концевая сухая для контрольного кабеля сечением одной жилы до 2,5 мм2, количество жил до 10 | 1 шт. | 44 | 44.11 | 7.05 | 2.92 | 0.18 |  | 1941 | 310 | 128 | 8 | 0.52 | 22.88
35 | ТЕРм08-02-158-07 | Заделка концевая сухая для контрольного кабеля сечением одной жилы до 2,5 мм2, количество жил до 14 | 1 шт. | 24 | 46.46 | 9.35 | 2.92 | 0.18 |  | 1115 | 224 | 70 | 4 | 0.69 | 16.56
36 | ТЕРм08-02-144-01 | Присоединение к зажимам жил проводов или кабелей сечением до 2,5 мм2 | 100 шт. | 8.74 | 165.85 | 162.6 |  |  |  | 1450 | 1421 |  |  | 12 | 104.88
37 | ТСЦ-101-2162 | Рукава металлические диаметром 27 мм РЗ-Ц-Х | м | 80 | 16.41 |  |  |  |  | 1313
38 | ТЕРм08-02-411-01 | Рукав металлический наружным диаметром до 48 мм КОЭФ. К ПОЗИЦИИ: 1.8.3.ОП При производстве работ на высоте свыше расстояний, указанных в вводных указаниях к разделам сборника: при высоте свыше 2 до 8 м ОЗП=1,05; ТЗ=1,05 | 100 м | 0.8 | 3970.4 | 482.77 | 240.22 | 4 |  | 3176 | 386 | 192 | 3 | 36.44 | 29.15
39 | ТСЦ-103-0002 | Трубы стальные сварные водогазопроводные с резьбой черные легкие (неоцинкованные) диаметр условного прохода 20 мм, толщина стенки 2,5 мм | м | 25 | 14.72 |  |  |  |  | 368
40 | ТЕРм08-02-408-01 | Труба стальная во взрывоопасных и пожароопасных помещениях по установленным конструкциям, с креплением накладными скобами, диаметр до 25 мм | 100 м | 0.25 | 3037.72 | 832.1 | 1452.51 | 588.6 |  | 759 | 208 | 363 | 147 | 62.8 | 15.7
41 | ТЕРм08-02-412-01 | Затягивание провода в проложенные трубы и металлические рукава первого одножильного или многожильного в общей оплетке, суммарное сечение до 2,5 мм2 | 100 м | 0.21 | 658.05 | 74.33 | 2.92 | 0.18 |  | 138 | 16 | 1 |  | 5.61 | 1.18
42 | ТЕРм08-02-412-09 | Затягивание провода в проложенные трубы и металлические рукава каждого последующего одножильного или многожильного в общей оплетке, суммарное сечение до 6 мм2 | 100 м | 0.84 | 248.1 | 30.34 | 2.92 | 0.18 |  | 208 | 25 | 2 |  | 2.29 | 1.92
43 | ТСЦ-502-0514 | Провода силовые для электрических установок на напряжение до 450 В с медной жилой марки ПВ3, сечением 1,5 мм2 | 1000 м | 0.1071 | 1440 |  |  |  |  | 154
44 | ТЕРм08-02-412-03 | Затягивание провода в проложенные трубы и металлические рукава первого одножильного или многожильного в общей оплетке, суммарное сечение до 16 мм2 | 100 м | 0.05 | 730.59 | 104.15 | 11.69 | 0.73 |  | 37 | 5 | 1 |  | 7.86 | 0.39
45 | ТЕРм08-02-412-10 | Затягивание провода в проложенные трубы и металлические рукава каждого последующего одножильного или многожильного в общей оплетке, суммарное сечение до 35 мм2 | 100 м | 0.2 | 346.67 | 74.33 | 23.38 | 1.46 |  | 69 | 15 | 5 |  | 5.61 | 1.12
46 | ТСЦ-502-0522 | Провода силовые для электрических установок на напряжение до 450 В с медной жилой марки ПВ3, сечением 10 мм2 | 1000 м | 0.0255 | 8437.99 |  |  |  |  | 215
47 | ФЕРм08-02-390-01 | Короба пластмассовые: шириной до 40 мм КОЭФ. К ПОЗИЦИИ: Приведение расценок ФЕР к территориальному уровню (Письмо УРЦЦС Ц-297 от 12.04.2011) ОЗП=1,41; ЭМ=1,242; ЗПМ=1,41; МАТ=1,052 | 100 м | 0.15 | 311.4 | 218.44 | 38.75 | 0.17 |  | 47 | 33 | 6 |  | 16.29 | 2.44
48 | Цена поставщика | Кабель-канал 40х40 "ЭЛЕКОР" CKK10-040-040-1-K01-024 (Ц:56,97руб:1,18:4,42) | м | 15 | 10.92 |  |  |  |  | 164
49 | ТЕРм08-03-526-01 | Автомат одно-, двух-, трехполюсный, устанавливаемый на конструкции на стене или колонне, на ток до 25 А | 1 шт. | 3 | 174.77 | 20.9 | 1.28 |  |  | 524 | 63 | 4 |  | 1.56 | 4.68
50 | ТСЦ-509-0323 | Выключатели автоматические | шт. | 3 | 33.29 |  |  |  |  | 100
Итого прямые затраты по смете в ценах 2001г. | [9 empty] | 123774 | 5784 | 6879 | 816 |  | 420.14
Итого прямые затраты по смете с учетом коэффициентов к итогам | [9 empty] | 131404 | 8143 | 9334 | 1149 |  | 567.19
В том числе, справочно:
Районный к-т 4,3% (Поз. 1, 3, 8, 10, 20, 25-28, 31-36, 38, 40-42, 44-45, 47, 49-50, 12, 14-16) | [9 empty] | 283 | 249 | 35 | 35
Заготовительно-складские расходы на материалы - согласно п.4.64 из МДС 81-35.2004 МАТ=1,02 (Поз. 4, 6-7, 17-19, 29-30, 48) | [9 empty] | 745
Транспортные расходы на оборудование - согласно п.4.60 из МДС 81-35.2004 ПЗ=1,03 (ОЗП=1,03; ЭМ=1,03; МАТ=1,03) (Поз. 11, 13) | [9 empty] | 1467
Заготовительно-складские расходы на оборудование - согласно п.4.64 из МДС 81-35.2004 ПЗ=1,012 (ОЗП=1,012; ЭМ=1,012; МАТ=1,012) (Поз. 11, 13) | [9 empty] | 604
2. Производство монтажных работ в существующих зданиях и сооружениях в стесненных условиях ОЗП=1,35; ЭМ=1,35; ЗПМ=1,35; ТЗ=1,35; ТЗМ=1,35 (Поз. 1, 3, 8, 10, 20, 25-28, 31-36, 38, 40-42, 44-45, 47, 49-50, 12, 14-16) | [9 empty] | 4531 | 2111 | 2420 | 298 |  | 147.049
Накладные расходы | [9 empty] | 8653
В том числе, справочно:
80% ФОТ (от 1161) (Поз. 12, 14-16) | [9 empty] | 929
95% ФОТ (от 8131) (Поз. 1, 3, 8, 10, 20, 25-28, 31-36, 38, 40-42, 44-45, 47, 49-50) | [9 empty] | 7724
Сметная прибыль | [9 empty] | 5982
В том числе, справочно:
60% ФОТ (от 1161) (Поз. 12, 14-16) | [9 empty] | 697
65% ФОТ (от 8131) (Поз. 1, 3, 8, 10, 20, 25-28, 31-36, 38, 40-42, 44-45, 47, 49-50) | [9 empty] | 5285
Итоги по смете:
Итого Монтажные работы | [9 empty] | 91777 |  |  |  |  | 567.19
Итого Оборудование | [9 empty] | 54262
Итого | [9 empty] | 146039 |  |  |  |  | 567.19
В том числе:
Материалы | [9 empty] | 59665
Машины и механизмы | [9 empty] | 9334
ФОТ | [9 empty] | 9292
Оборудование | [9 empty] | 54262
Накладные расходы | [9 empty] | 8653
Сметная прибыль | [9 empty] | 5982
ВСЕГО по смете | [9 empty] | 146039 |  |  |  |  | 567.19
ПРИМЕЧАНИЕ: материал от разборки, пригодный для дальнейшего использования, передается балансодержателю по акту
| Составил ____________________ | [6 empty] | Проверил _____________

## 24653
СОГЛАСОВАНО: |  |  |  | ФГУП "Комбинат "Электрохимприбор" | [7 empty] | УТВЕРЖДАЮ:
[6 empty] | (наименование стройки) | [5 empty] | Зам. генерального директора
Е.В.Гордеев
_________________ | [11 empty] | _________________
" _____ " ________________ 2012 г. | [11 empty] | "______ " __________2012 г.
ЛОКАЛЬНЫЙ СМЕТНЫЙ РАСЧЕТ № 24653
(локальная смета)
на систему КРБ.
(наименование работ и затрат, наименование объекта)
Основание: проекты ЖАЕ.10950.400; Ж54ТА2341. Тема КПМ Ж6288.219
|  |  | Сметная стоимость _______________________________________________________________________________________________ | [5 empty] | ___________________________385,623 |  | тыс. руб.
|  |  | монтажных работ _______________________________________________________________________________________________ | [5 empty] | _______________________________________________________________________________________________8,562 |  | тыс. руб.
|  |  | оборудования _______________________________________________________________________________________________ | [5 empty] | _______________________________________________________________________________________________377,061 |  | тыс. руб.
|  |  | Средства на оплату труда _______________________________________________________________________________________________ | [5 empty] | ___________________________1,492 |  | тыс. руб.
|  |  | Сметная трудоемкость _______________________________________________________________________________________________ | [5 empty] | _______________________________________________________________________________________________97,34 |  | чел.час
|  |  | Материалы ______________________________________ | [6 empty] | 3.841 | тыс.руб.
Составлен(а) в базовых ценах 2001г. в редакции 2009г.
№ пп | Обоснова-ние | Наименование | Ед. изм. | Кол. | Стоимость единицы, руб. |  |  |  | Общая стоимость, руб. |  |  |  |  | Т/з осн. раб.на ед. | Т/з осн. раб. Всего | Общая масса обору-дования, т
[5 empty] | Всего | В том числе |  |  | Обору-дование | Всего | В том числе
[6 empty] | Осн.З/п | Эк.Маш | З/пМех |  |  | Осн.З/п | Эк.Маш | З/пМех
1 | 2 | 3 | 4 | 5 | 6 | 7 | 8 | 9 | 10 | 11 | 12 | 13 | 14 | 15 | 16 | 17
1 | Цена завода | Стоимость блока аварийной сигнализации БАС-01 (Цена: 47500руб:1,18:4,19) | шт | 3 |  |  |  |  | 28822 | 28822
2 | ТЕРм11-04-004-01 | Монтаж блока аварийной сигнализации БАС-01 | 1 шт. | 2 | 287.29 | 132.21 | 126.56 | 7.83 |  | 575 | 264 | 253 | 16 | 10.1 | 20.2
Шкаф УДГБ
3 | Цена завода | Шкаф сетевой TS8 (Цена:17000руб:1,18:4,19) |  | 2 |  |  |  |  | 6877 | 6877
4 | ТЕРм10-06-037-05 | Монтаж: шкаф настенный для приборов | 1 шт. | 2 | 121.87 | 26.33 | 2.39 |  |  | 244 | 53 | 5 |  | 2.06 | 4.12
5 | Цена завода | Стоимость установки УДГБ-01Т (Цена: 806000руб:1,18:4,19) |  | 2 |  |  |  |  | 326039 | 326039
6 | ТЕРм11-04-004-01 | Монтаж: установка радиометрическая УДГБ-01Т) | 1 шт. | 2 | 287.29 | 132.21 | 126.56 | 7.83 |  | 575 | 264 | 253 | 16 | 10.1 | 20.2
7 | ТЕРм08-03-591-08 | Розетка штепсельная неутопленного типа при открытой проводке | 100 шт. | 0.1 | 813.8 | 603.5 | 29.99 | 0.73 |  | 81 | 60 | 3 |  | 43.2 | 4.32
8 | ТСЦ-503-0471 | Розетка открытой проводки с заземлением | шт. | 4 | 10.82 |  |  |  |  | 43
9 | ТЕРм11-06-002-02 | Электрические проводки в щитах и пультах малогабаритных | 100 м | 0.02 | 207.18 | 193.69 |  |  |  | 4 | 4 |  |  | 12.4 | 0.25
10 | ТСЦ-502-0578 | Провода монтажные с волокнистой или пленочной и поливинилхлоридной изоляцией марки МГШВЭ экранированные с двумя жилами из медной луженной проволоки сечением 0,50 мм | 1000 м | 0.002 | 1853.8 |  |  |  |  | 4
11 | ТСЦ-301-1380 | Трубки защитные | м | 4 | 10.01 |  |  |  |  | 40
12 | ТЕРм11-06-002-05 | Трубные проводки в щитах и пультах из пластмассовых труб | 100 м | 0.04 | 593.9 | 362.38 | 153.88 | 24.66 |  | 24 | 14 | 6 | 1 | 23.2 | 0.93
Кабельные проводки
13 | ТСЦ-101-2161 прим. | Рукава металлические диаметром 18 мм РЗ-Ц-Х | м | 25 | 11.9 |  |  |  |  | 298
14 | ТЕРм08-02-411-01 | Рукав металлический наружным диаметром до 48 мм КОЭФ. К ПОЗИЦИИ: 1.8.3.ОП При производстве работ на высоте свыше расстояний, указанных в вводных указаниях к разделам сборника: при высоте свыше 2 до 8 м ОЗП=1,05; ТЗ=1,05 | 100 м | 0.25 | 3970.4 | 482.77 | 240.22 | 4 |  | 993 | 121 | 60 | 1 | 36.44 | 9.11
15 | ТЕРм08-02-412-02 | Затягивание провода в проложенные трубы и металлические рукава первого одножильного или многожильного в общей оплетке, суммарное сечение до 6 мм2 | 100 м | 0.25 | 676.59 | 89.31 | 5.85 | 0.36 |  | 169 | 22 | 1 |  | 6.74 | 1.69
16 | ТЕРм08-02-399-01 | Провод (кабель) в коробах, сечением до 6 мм2 КОЭФ. К ПОЗИЦИИ: 1.8.3.ОП При производстве работ на высоте свыше расстояний, указанных в вводных указаниях к разделам сборника: при высоте свыше 2 до 8 м ОЗП=1,05; ТЗ=1,05 | 100 м | 3.05 | 191.56 | 48.97 | 56.09 | 24.55 |  | 584 | 149 | 171 | 75 | 3.7 | 11.29
17 | Цена завода | Кабель UTR 4-парн. Cat 5e экранированный 0-1711006-1 (Ц:32руб :1,18:4,42) | м | 305 | 6.14 |  |  |  |  | 1873
Итого прямые затраты по смете в ценах 2001г. | [9 empty] | 367245 | 951 | 752 | 109 |  | 72.11
Итого прямые затраты по смете с учетом коэффициентов к итогам | [9 empty] | 383261 | 1339 | 1020 | 153 |  | 97.34
В том числе, справочно:
Районный к-т 4,3% (Поз. 2, 6, 4, 7, 14-16, 9, 12) | [9 empty] | 45 | 41 | 5 | 5
Заготовительно-складские расходы на материалы - согласно п.4.64 из МДС 81-35.2004 МАТ=1,02 (Поз. 17) | [9 empty] | 37
Транспортные расходы на оборудование - согласно п.4.60 из МДС 81-35.2004 ПЗ=1,03 (ОЗП=1,03; ЭМ=1,03; МАТ=1,03) (Поз. 1, 3, 5) | [9 empty] | 10852
Заготовительно-складские расходы на оборудование - согласно п.4.64 из МДС 81-35.2004 ПЗ=1,012 (ОЗП=1,012; ЭМ=1,012; МАТ=1,012) (Поз. 1, 3, 5) | [9 empty] | 4471
2. Производство монтажных работ в существующих зданиях и сооружениях в стесненных условиях ОЗП=1,35; ЭМ=1,35; ЗПМ=1,35; ТЗ=1,35; ТЗМ=1,35 (Поз. 2, 6, 4, 7, 14-16, 9, 12) | [9 empty] | 611 | 347 | 265 | 40 |  | 25.2385
Накладные расходы | [9 empty] | 1394
В том числе, справочно:
80% ФОТ (от 27) (Поз. 9, 12) | [9 empty] | 22
92% ФОТ (от 789) (Поз. 2, 6) | [9 empty] | 726
95% ФОТ (от 602) (Поз. 7, 14-16) | [9 empty] | 572
100% ФОТ (от 74) (Поз. 4) | [9 empty] | 74
Сметная прибыль | [9 empty] | 968
В том числе, справочно:
60% ФОТ (от 27) (Поз. 9, 12) | [9 empty] | 16
65% ФОТ (от 1465) (Поз. 2, 6, 4, 7, 14-16) | [9 empty] | 952
Итоги по смете:
Итого Монтажные работы | [9 empty] | 8562 |  |  |  |  | 97.34
Итого Оборудование | [9 empty] | 377061
Итого | [9 empty] | 385623 |  |  |  |  | 97.34
В том числе:
Материалы | [9 empty] | 3841
Машины и механизмы | [9 empty] | 867
ФОТ | [9 empty] | 1492
Оборудование | [9 empty] | 377061
Накладные расходы | [9 empty] | 1394
Сметная прибыль | [9 empty] | 968
ВСЕГО по смете | [9 empty] | 385623 |  |  |  |  | 97.34
| Составил ____________________ | [6 empty] | Проверил _____________

## 24524
СОГЛАСОВАНО: |  |  |  | ФГУП "Комбинат "Электрохимприбор" | [7 empty] | УТВЕРЖДАЮ:
[6 empty] | (наименование стройки) | [5 empty] | Зам. генерального директора
Е.В.Гордеев
_________________ | [11 empty] | _________________
" _____ " ________________ 2012 г. | [11 empty] | "______ " __________2012 г.
ЛОКАЛЬНЫЙ СМЕТНЫЙ РАСЧЕТ № 24524
(локальная смета)
|  | на | устройство вентиляции. Оборудование рабочих мест в помещениях 116, 126.
(наименование работ и затрат, наименование объекта)
Основание: проект № 24350-12-ОВ Тема ПМ № 037-10/261 ДСП
|  |  | Сметная стоимость _______________________________________________________________________________________________ | [5 empty] | ___________________________113,596 |  | тыс. руб.
|  |  | строительных работ _______________________________________________________________________________________________ | [5 empty] | _______________________________________________________________________________________________37,175 |  | тыс. руб.
|  |  | монтажных работ _______________________________________________________________________________________________ | [5 empty] | _______________________________________________________________________________________________45,822 |  | тыс. руб.
|  |  | оборудования _______________________________________________________________________________________________ | [5 empty] | _______________________________________________________________________________________________30,599 |  | тыс. руб.
|  |  | Средства на оплату труда _______________________________________________________________________________________________ | [5 empty] | ___________________________3,593 |  | тыс. руб.
|  |  | Сметная трудоемкость _______________________________________________________________________________________________ | [5 empty] | _______________________________________________________________________________________________278,33 |  | чел.час
|  |  | Материалы ______________________________________ | [6 empty] | 71.212 | тыс.руб.
Составлен(а) в базовых ценах 2001г. в редакции 2009г.
№ пп | Обоснова-ние | Наименование | Ед. изм. | Кол. | Стоимость единицы, руб. |  |  |  | Общая стоимость, руб. |  |  |  |  | Т/з осн. раб.на ед. | Т/з осн. раб. Всего | Общая масса обору-дования, т
[5 empty] | Всего | В том числе |  |  | Обору-дование | Всего | В том числе
[6 empty] | Осн.З/п | Эк.Маш | З/пМех |  |  | Осн.З/п | Эк.Маш | З/пМех
1 | 2 | 3 | 4 | 5 | 6 | 7 | 8 | 9 | 10 | 11 | 12 | 13 | 14 | 15 | 16 | 17
Раздел 1. Разборка конструкций
1 | ТЕРр65-30-4 | Разборка воздуховодов из листовой стали толщиной до 0,9 мм диаметром/периметром до 660 мм /2070 мм | 100 м2 | 0.157 | 326.88 | 296.65 | 30.23 | 11.72 |  | 51 | 47 | 4 | 2 | 24.7 | 3.88
2 | ТЕР20-02-003-11 | Разборка решеток жалюзийных стальных щелевых регулирующих (Р), номер 200, размер 200х200 мм КОЭФ. К ПОЗИЦИИ: разборка ОЗП=0,4; ЭМ=0,4 к расх.; ЗПМ=0,4; МАТ=0 к расх.; ТЗ=0,4; ТЗМ=0,4 | 1 решетка | 2 | 6.15 | 5.41 | 0.74 |  |  | 12 | 11 | 1 |  | 0.43 | 0.86
Раздел 2. Системы В 13*, В 14*.
3 | ТЕР20-03-001-01 | Установка вентиляторов радиальных массой до 0,05 т | 1 вентилятор | 2 | 100.35 | 78.55 | 6.66 | 0.18 |  | 201 | 157 | 13 |  | 6.54 | 13.08
4 | Цена постащика | Вентилятор центробежный FUK-3000/SP (Ц:15815,25:4,42х1,02) | шт. | 2 | 3649.67 |  |  |  |  | 7299
5 | Цена постащика | Гибкая соединительная муфта SC-250 (Ц:2786,95:4,42х1,02) | шт. | 4 | 643.14 |  |  |  |  | 2573
6 | ТЕР20-03-004-01 | Установка подъёмно-поворотныго вытяжного устройства | 1 агрегат | 4 | 188.18 | 70.01 | 21.99 |  |  | 753 | 280 | 88 |  | 6.03 | 24.12
7 | Цена постащика | Консольное подъемно-поворотное устройство FM-200-2530/SP (Ц:37839,45:4,42х1,02) | шт. | 4 | 8732.18 |  |  |  |  | 34929
8 | ТЕР20-05-001-02 | Установка фильтров аэрозольных | 1 м2 поверхности в свету | 10.6 | 378.69 | 40.77 | 18.66 |  |  | 4014 | 432 | 198 |  | 3.19 | 33.81
9 | Цена постащика | Фильтр аэрозольный ФПП 15-3,0 (Ц:61500:4,19х1,03х1,012) | шт. | 2 |  |  |  |  | 30599 | 30599
10 | ТЕР20-02-005-02 | Установка заслонок воздушных и клапанов воздушных КВР с ручным приводом диаметром до 355 мм | 1 шт. | 4 | 41.25 | 17.18 | 1.95 |  |  | 165 | 69 | 8 |  | 1.36 | 5.44
11 | ТСЦ-301-0272 | Заслонки воздушные круглого сечения с ручным управлением диаметром 200 мм | шт. | 4 | 443.41 |  |  |  |  | 1774
12 | ТЕР20-01-001-01 | Прокладка воздуховодов из листовой, оцинкованной стали и алюминия класса Н (нормальные) толщиной 0,5 мм, диаметром до 200 мм | 100 м2 поверхности воздуховодов | 0.333 | 2810.67 | 2068.04 | 170.31 | 9.46 |  | 936 | 689 | 57 | 3 | 167.86 | 55.9
13 | ТСЦ-301-1786 | Воздуховоды из оцинкованной стали толщиной 0,5 мм, диаметром до 200 мм | м2 | 33.3 | 347.48 |  |  |  |  | 11571
14 | ТЕР20-01-004-01 прим. | Прокладка воздуховодов из оцинкованной стали толщиной 1,4 мм, диаметром 200 мм | 100 м2 поверхности воздуховодов | 0.006 | 4607.64 | 2367.87 | 1618.87 | 244.91 |  | 28 | 14 | 10 | 1 | 187.48 | 1.12
15 | ТСЦ-301-1799 прим. | Воздуховоды из оцинкованной стали толщиной 1,4 мм, диаметром 200 мм | м2 | 0.6 | 272.33 |  |  |  |  | 163
16 | ТЕР20-01-001-04 | Прокладка воздуховодов из листовой, оцинкованной стали и алюминия класса Н (нормальные) толщиной 0,6 мм, диаметром до 250 мм | 100 м2 поверхности воздуховодов | 0.204 | 2812.85 | 2068.04 | 172.49 | 9.46 |  | 574 | 422 | 35 | 2 | 167.86 | 34.24
17 | ТСЦ-301-1789 | Воздуховоды из оцинкованной стали толщиной 0,6 мм, диаметром до 250 мм | м2 | 20.4 | 251.81 |  |  |  |  | 5137
18 | ТЕР20-01-001-07 | Прокладка воздуховодов из листовой, оцинкованной стали и алюминия класса Н (нормальные) толщиной 0,7 мм, диаметром от 500 до 560 мм | 100 м2 поверхности воздуховодов | 0.047 | 2280.79 | 1638.31 | 147.6 | 4.91 |  | 107 | 77 | 7 |  | 132.98 | 6.25
19 | ТСЦ-301-1791 | Воздуховоды из оцинкованной стали толщиной 0,7 мм, диаметром от 500 до 560 мм | м2 | 4.7 | 227.17 |  |  |  |  | 1068
20 | ТЕР20-01-001-07 | Прокладка перехода из оцинкованной стали толщиной 0,7 мм, 238х116 на диам. 250, L=300 мм | 100 м2 поверхности воздуховодов | 0.031 | 2280.79 | 1638.31 | 147.6 | 4.91 |  | 71 | 51 | 5 |  | 132.98 | 4.12
21 | ТСЦ-301-1791 | Переход из оцинкованной стали толщиной 0,7 мм, 238х116 на диам. 250, L=300 мм | м2 | 3.1 | 227.17 |  |  |  |  | 704
22 | ТСЦ-301-0475 | Крепления для воздуховодов подвески СТД6208, СТД6209, СТД6210 | т | 0.022 | 8739.36 |  |  |  |  | 192
23 | ТЕР20-02-019-01 | Установка кронштейнов под вентиляционное оборудование | 100 кг изделия | 0.305 | 1155.74 | 77.9 | 14.44 |  |  | 353 | 24 | 4 |  | 6.02 | 1.84
24 | ТЕР15-04-030-02 | Масляная окраска металлических поверхностей количество окрасок 2 (фланцевые соединения) | 100 м2 | 0.1 | 709.24 | 152.38 | 3.68 | 0.16 |  | 71 | 15 |  |  | 12.21 | 1.22
25 | ТСЦ-101-2137 | Резина техническая листовая прессованная | кг | 0.25 | 24.75 |  |  |  |  | 6
26 | ТЕРм11-02-001-01 | Установка: дифманометр напорометр | 1 шт. | 2 | 15.88 | 14.39 |  |  |  | 32 | 29 |  |  | 1.03 | 2.06
27 | П/л ЭКА | Дифманометр напорометр ДНМП-100-М1 2,5 кПА(Ц:1950:4,42х1,02) | шт. | 2 | 381.36 |  |  |  |  | 763
28 | ТСЦ-302-1244 | Спецсоединения стальные, диаметром до 15 мм | шт. | 4 | 16.83 |  |  |  |  | 67
29 | ТЕР16-05-001-01 | Установка крана шарового на трубопроводах из стальных труб диаметром до 25 мм | 1 шт. | 4 | 84.1 | 18.79 | 4.23 |  |  | 336 | 75 | 17 |  | 1.47 | 5.88
30 | ТСЦ-302-1831 | Кран шаровой муфтовый 11Б27П1, диаметром 15 мм | шт. | 4 | 25.14 |  |  |  |  | 101
Итого прямые затраты по смете в ценах 2001г. | [9 empty] | 104650 | 2392 | 447 | 8 |  | 193.82
Итого прямые затраты по смете с учетом коэффициентов к итогам | [9 empty] | 106094 | 3581 | 702 | 12 |  | 278.33
В том числе, справочно:
Районный к-т 4,3% (Поз. 1, 3, 6, 8, 10, 12-23, 29, 24-26, 28, 30) | [9 empty] | 102 | 102
При ремонте и реконструкции зданий и сооружений работы, аналогичные технологическим процессам в новом строительстве ОЗП=1,15; ЭМ=1,25; ЗПМ=1,25; ТЗ=1,15; ТЗМ=1,25 (Поз. 3, 6, 8, 10, 12-23, 29, 24-25) | [9 empty] | 471 | 361 | 110 | 2 |  | 28.053
На испытание систем вентиляции и кондиционирования воздуха 5% (тех.часть п.20.19 ОП) ОЗП=1,05; ЭМ=1,05; ЗПМ=1,05; ТЗ=1,05; ТЗМ=1,05 (Поз. 2-3, 6, 8, 10, 12-23, 29) | [9 empty] | 166 | 138 | 28 |  |  | 10.7265
Условия производства работ ОЗП=1,2; ЭМ=1,2; ЗПМ=1,2; ТЗ=1,2; ТЗМ=1,2 (Поз. 2-3, 6, 8, 10, 12-23, 29, 24-26, 28, 30) | [9 empty] | 705 | 589 | 116 | 2 |  | 45.742
Накладные расходы | [9 empty] | 4550
Сметная прибыль | [9 empty] | 2952
Итоги по смете:
Итого Строительные работы | [9 empty] | 37175 |  |  |  |  | 275.86
Итого Монтажные работы | [9 empty] | 45822 |  |  |  |  | 2.47
Итого Оборудование | [9 empty] | 30599
Итого | [9 empty] | 113596 |  |  |  |  | 278.33
В том числе:
Материалы | [9 empty] | 71212
Машины и механизмы | [9 empty] | 690
ФОТ | [9 empty] | 3593
Оборудование | [9 empty] | 30599
Накладные расходы | [9 empty] | 4550
Сметная прибыль | [9 empty] | 2952
ВСЕГО по смете | [9 empty] | 113596 |  |  |  |  | 278.33
| Составил ____________________ | [6 empty] | Проверил _____________

## 24506
СОГЛАСОВАНО: |  |  |  | ФГУП "Комбинат "Электрохимприбор" | [7 empty] | УТВЕРЖДАЮ:
[6 empty] | (наименование стройки) | [5 empty] | Зам. генерального директора
_____________________________ | [11 empty] | Е.В.Гордеев
" _____ " ________________ 2012г. | [5 empty] | ЛОКАЛЬНЫЙ СМЕТНЫЙ РАСЧЕТ № 24506
[6 empty] | (локальная смета) | [5 empty] | "______ " __________2012 г.
|  | на | Водоснабжение. Установка стволов-распылителей.
(наименование работ и затрат, наименование объекта)
Основание: № 24357-12-ВК
|  |  | Сметная стоимость строительных работ _______________________________________________________________________________________________ | [5 empty] | ___________________________15,182 |  | тыс. руб.
|  |  | Средства на оплату труда _______________________________________________________________________________________________ | [5 empty] | ___________________________1,408 |  | тыс. руб.
|  |  | Сметная трудоемкость _______________________________________________________________________________________________ | [5 empty] | _______________________________________________________________________________________________98,46 |  | чел.час
|  |  | Материалы ___________________________________________________________ | [5 empty] | 10.736 |  | тыс.руб.
Составлен(а) в базовых ценах 2001г. в редакции 2009г.
№ пп | Обоснование | Наименование | Ед. изм. | Кол. | Стоимость единицы, руб. |  |  |  | Общая стоимость, руб. |  |  |  | Т/з осн. раб.на ед. | Т/з осн. раб. Всего | Т/з мех. на ед. | Т/з мех. Всего
[5 empty] | Всего | В том числе |  |  | Всего | В том числе
[6 empty] | Осн.З/п | Эк.Маш | З/пМех |  | Осн.З/п | Эк.Маш | З/пМех
1 | 2 | 3 | 4 | 5 | 6 | 7 | 8 | 9 | 10 | 11 | 12 | 13 | 14 | 15 | 16 | 17
Раздел 1. Разборка.
1 | ТЕР16-02-005-04 | Разборка трубопроводов отопления и водоснабжения из стальных электросварных труб диаметром 80 мм КОЭФ. К ПОЗИЦИИ: Разборка. ОЗП=0,4; МАТ=0 | 100 м | 0.04 | 550.14 | 438.94 | 111.2 | 2.69 | 22 | 18 | 4 |  | 31.9 | 1.28 | 0.15 | 0.01
2 | ТЕР16-07-001-01 прим. | Разборка ствола распылительного. КОЭФ. К ПОЗИЦИИ: Разборка ОЗП=0,4; МАТ=0 | 1 кран | 4 | 7.6 | 5.48 | 2.12 | 0.07 | 30 | 22 | 8 |  | 0.4 | 1.6
Раздел 2. Установка стволов-распылителей.
3 | ТЕР16-02-005-04 | Прокладка трубопроводов отопления и водоснабжения из стальных электросварных труб диаметром 80 мм | 100 м | 0.36 | 10756.23 | 1097.36 | 278 | 6.73 | 3872 | 395 | 100 | 2 | 79.75 | 28.71 | 0.37 | 0.13
4 | ТЕР16-07-001-01 прим. | Установка ствола распылительного РС-А-70 | 1 кран | 4 | 161.84 | 13.69 | 5.32 | 0.18 | 647 | 55 | 21 | 1 | 1.01 | 4.04 | 0.01 | 0.04
Уд | 1. 301-1226 | Рукава пожарные льняные сухого прядения нормальные, диаметром 51 мм | м | 10 40 | 48.19 |  |  |  | 1927.6
Уд | 2. 302-1133 | Вентили пожарные 50-10 для воды давлением 1 МПа (10 кгс/см2), диаметром 50 мм | шт. | 1 4 | 245.14 |  |  |  | 980.56
5 | ТСЦ-302-1827 прим. | Краны шаровые диаметром 65 мм | шт. | 4 | 1080.92 |  |  |  | 4324
6 | ТСЦ-301-1224 | Крепления для трубопроводов: кронштейны, планки, хомуты | кг | 7.2 | 17.02 |  |  |  | 123
7 | ТЕР16-07-003-07 | Врезка в действующие внутренние сети трубопроводов отопления и водоснабжения диаметром 80 мм | 1 врезка | 4 | 680.07 | 101.08 | 14.56 | 0.36 | 2720 | 404 | 58 | 1 | 7.46 | 29.84 | 0.02 | 0.08
8 | ТЕР16-07-005-01 | Гидравлическое испытание трубопроводов систем отопления, водопровода и горячего водоснабжения диаметром до 50 мм | 100 м | 0.36 | 104.4 | 82.16 | 15.29 |  | 38 | 30 | 6 |  | 5.01 | 1.8
9 | ТЕР15-04-030-03 | Масляная окраска труб диаметром более 50 мм , количество окрасок 2 | 100 м2 | 0.1656 | 1003.82 | 506.56 | 3.68 | 0.16 | 166 | 84 | 1 |  | 40.59 | 6.72 | 0.01
Итого прямые затраты по смете в ценах 2001г. | [8 empty] | 11942 | 1008 | 198 | 4 |  | 73.99 |  | 0.26
Итого прямые затраты по смете с учетом коэффициентов к итогам | [8 empty] | 12428 | 1402 | 290 | 6 |  | 98.46 |  | 0.38
В том числе, справочно:
Районный к-т 4,3% (Поз. 1-9) | [8 empty] | 44 | 43
При ремонте и реконструкции зданий и сооружений работы, аналогичные технологическим процессам в новом строительстве ОЗП=1,15; ЭМ=1,25; ЗПМ=1,25; ТЗ=1,15; ТЗМ=1,25 (Поз. 3-8) | [8 empty] | 184 | 138 | 46 | 1 |  | 9.6585 |  | 0.0625
Условия производства работ ОЗП=1,2; ЭМ=1,2; ЗПМ=1,2; ТЗ=1,2; ТЗМ=1,2 (Поз. 3-8) | [8 empty] | 258 | 212 | 46 | 1 |  | 14.81 |  | 0.062
Накладные расходы | [8 empty] | 1782
Сметная прибыль | [8 empty] | 972
Итоги по смете:
Итого | [8 empty] | 15182 |  |  |  |  | 98.46 |  | 0.38
В том числе:
Материалы | [8 empty] | 10736
Машины и механизмы | [8 empty] | 284
ФОТ | [8 empty] | 1408
Накладные расходы | [8 empty] | 1782
Сметная прибыль | [8 empty] | 972
ВСЕГО по смете | [8 empty] | 15182 |  |  |  |  | 98.46 |  | 0.38
Примечание: материал от разборки, пригодный для дальнейшего использования, передается балансодержателю по акту.
| Составил ____________________ | [6 empty] | Проверил _____________

## НМЦ
г. Лесной ФГУП "Комбинат "Электрохимприбор"
Расчет начальной (максимальной) цены
Выполнение строительно-монтажных работ по реконструкции помещений 116, 126 здания 292А/3 на ФГУП "Комбинат "Электрохимприбор"
Составлен в ценах по состоянию на 01.01.2000 г. с переводом в цены 2012г. |  |  | руб.
Наименование глав ССР, объектных сметных расчетов, локальных сметных расчетов, видов работ | Сметная стоимость в базисных ценах на 01.01.2000 | Текущая стоимость на момент определения начальной (максимальной) цены | № обосновывающего расчета
1 | 2 | 3 | 4
Электроснабжение шкафов УДГБ | 5460 | 30358 | 24629-2
Электроснабжение. Оборудование рабочих мест разборки. | 283288 | 1514233 | 24534-2
Электроснабжение. Электрооборудование. | 146039 | 737638 | 24553-2
Система КРБ. | 385623 | 1627490 | 24653
Устройство вентиляции. Оборудование рабочих мест в помещениях 116, 126. | 113596 | 589673 | 24524
Водоснабжение. Установка стволов-распылителей. | 15182 | 84412 | 24506
Итого | 949188 | 4583804
НДС 18% |  | 825084.72
Всего с НДС |  | 5408888.72
Начальник отдела
капитального строительства |  | Л.В. Грибанова
Инженер по проектно-сметной работе |  | Т.Ш. Ковязина
Согласовано |  | отдел 028

## сводка 292А-3
к договору от "___"_____201_ №_________
г. Лесной ФГУП "Комбинат "Электрохимприбор"
СВОДКА ЗАТРАТ
Выполнение строительно-монтажных работ по реконструкции помещений 116, 126 здания 292А/3
на ФГУП "Комбинат "Электрохимприбор"
Составлена в ценах по состоянию на 01.01.2000 г. с переводом в текущие
№ п/п | Номера сметных расчетов и смет | Наименование объектов, работ и затрат | Сметная стоимость в руб. |  |  |  | Общая сметная стоимость, руб.
|  |  | строительных работ | монтажных работ | оборудования, мебели и инвентаря | прочих затрат
1 | 2 | 3 | 4 | 5 | 6 | 7 | 8
1 | 24629-2 | Электроснабжение шкафов УДГБ | 0 | 5460 | 0 | 0 | 5460
2 | 24534-2 | Электроснабжение. Оборудование рабочих мест разборки. | 0 | 238873 | 44415 | 0 | 283288
3 | 24553-2 | Электроснабжение. Электрооборудование. | 0 | 91777 | 54262 | 0 | 146039
4 | 24653 | Система КРБ. | 0 | 8562 | 377061 | 0 | 385623
5 | 24524 | Устройство вентиляции. Оборудование рабочих мест в помещениях 116, 126. | 37175 | 45822 | 30599 | 0 | 113596
6 | 24506 | Водоснабжение. Установка стволов-распылителей. | 15182 | 0 | 0 | 0 | 15182
|  | Итого в базисных ценах 2000г. | 52357 | 390494 | 506337 | 0 | 949188
|  | Всего в текущих ценах 2012г. (Ксмр=5,56; Коборуд=4,19) | 291105 | 2171147 | 2121552 | 0 | 4583804
|  | НДС 18% | 52398.9 | 390806.46 | 381879.36 | 0 | 825084.72
|  | Всего с НДС | 343503.9 | 2561953.46 | 2503431.36 | 0 | 5408888.72
|  | Заказчик: |  |  | Подрядчик: