## Локальная смета
УТВЕРЖДАЮ:
____________
"______ " _______________2010 г.
(наименование стройки)
ЛОКАЛЬНАЯ СМЕТА № 1-91С-04-10
(локальная смета)
Замена труб ХПВ от К-5 до К-8, от К-8 до т.9, от К-8 до т.29
(наименование работ и затрат, наименование объекта)
Основание: Ведомость объёмов работ
| Сметная стоимость строительных работ _______________________________________________________________________________________________ |  | ___________________________496,288 |  | тыс.руб.
| Средства на оплату труда _______________________________________________________________________________________________ |  | ___________________________5,443 |  | тыс.руб.
| Сметная трудоемкость _______________________________________________________________________________________________ |  | _______________________________________________________________________________________________319,68 |  | чел.час
Составлен(а) в текущих (прогнозных) ценах по состоянию на 1 кв-л 2010 г.
№ пп | Шифр и номер позиции норматива | Наименование работ и затрат, единица измерения | Количество | Стоимость единицы, руб. |  | Общая стоимость, руб. |  |  | Затраты труда рабочих, чел.-ч, не занятых обслуживанием машин
|  |  |  | всего | эксплуатации машин | Всего | оплаты труда | эксплуатация машин
|  |  |  | оплаты труда | в т.ч. оплаты труда |  |  | в т.ч. оплаты труда | на единицу | всего
1 | 2 | 3 | 4 | 5 | 6 | 7 | 8 | 9 | 10 | 11
Раздел 1. Земляные работы
1 | ТЕР01-01-003-12 | Разработка грунта в отвал экскаваторами "драглайн" или "обратная лопата" с ковшом вместимостью 0,65 (0,5-1) м3, группа грунтов 6 (1000 м3 грунта) КОЭФ. К ПОЗИЦИИ: Районный к-т 13% НР, (255 руб.): 95% от ФОТ СП, (114 руб.): 50%*0,85 от ФОТ | 0.178 | 9797,72 327,35 | 9470,37 1182,27 | 1744 | 58 | 1686 210 | 29.38 | 5.23
2 | ТЕР01-01-003-11 | Разработка грунта в отвал экскаваторами "драглайн" или "обратная лопата" с ковшом вместимостью 0,65 (0,5-1) м3, группа грунтов 5 (1000 м3 грунта) КОЭФ. К ПОЗИЦИИ: Районный к-т 13% НР, (170 руб.): 95% от ФОТ СП, (76 руб.): 50%*0,85 от ФОТ | 0.148 | 7813,37 261,61 | 7551,76 942,76 | 1156 | 39 | 1117 140 | 23.48 | 3.48
3 | ТЕР01-01-003-09 | Разработка грунта в отвал экскаваторами "драглайн" или "обратная лопата" с ковшом вместимостью 0,65 (0,5-1) м3, группа грунтов 3 (1000 м3 грунта) КОЭФ. К ПОЗИЦИИ: Районный к-т 13% НР, (171 руб.): 95% от ФОТ СП, (77 руб.): 50%*0,85 от ФОТ | 0.265 | 4420,57 147,30 | 4273,27 533,47 | 1171 | 39 | 1132 141 | 13.22 | 3.5
4 | ТЕР01-02-057-03 | Разработка грунта вручную в траншеях глубиной до 2 м без креплений с откосами, группа грунтов 3 (100 м3 грунта) КОЭФ. К ПОЗИЦИИ: Районный к-т 13%; 3.187 Доработка вручную, зачистка дна и стенок с выкидкой грунта в котлованах и траншеях, разработанных механизированным способом ОЗП=1,2; ТЗ=1,2 НР, (663 руб.): 80% от ФОТ СП, (317 руб.): 45%*0,85 от ФОТ | 0.25 | 3315,8 3315,80 |  | 829 | 829 |  | 297.6 | 74.4
5 | ТЕР23-01-001-01 | Устройство основания под трубопроводы песчаного (1 м3 основания) КОЭФ. К ПОЗИЦИИ: Районный к-т 13% НР, (226 руб.): 130% от ФОТ СП, (132 руб.): 89%*0,85 от ФОТ | 14 | 144,56 11,90 | 3,96 0,49 | 2024 | 167 | 55 7 | 1.02 | 14.28
6 | ТЕР23-01-001-01 | Присыпка и подбивка трубопроводов песком (1 м3 основания) КОЭФ. К ПОЗИЦИИ: Районный к-т 13% НР, (693 руб.): 130% от ФОТ СП, (403 руб.): 89%*0,85 от ФОТ | 43 | 144,56 11,90 | 3,96 0,49 | 6216 | 512 | 170 21 | 1.02 | 43.86
7 | ТЕР01-01-034-03 | Засыпка траншей и котлованов с перемещением грунта до 5 м бульдозерами мощностью 96 (130) кВт (л.с.), 3 группа грунтов (1000 м3 грунта) КОЭФ. К ПОЗИЦИИ: Районный к-т 13% НР, (50 руб.): 95% от ФОТ СП, (23 руб.): 50%*0,85 от ФОТ | 0,387 0,116+0,096+0,175 | 901.27 | 901,27 136,19 | 349 |  | 349 53
8 | ТЕР01-02-005-02 | Уплотнение грунта пневматическими трамбовками, группа грунтов 3, 4, 5 (100 м3 уплотненного грунта) КОЭФ. К ПОЗИЦИИ: Районный к-т 13% НР, (853 руб.): 95% от ФОТ СП, (382 руб.): 50%*0,85 от ФОТ | 3.87 | 428,89 182,24 | 246,65 49,92 | 1660 | 705 | 955 193 | 14.96 | 57.9
9 | ТЕР01-01-034-03 | Засыпка щебнем под дорогами (1000 м3 грунта) КОЭФ. К ПОЗИЦИИ: Районный к-т 13% НР, (22 руб.): 95% от ФОТ СП, (10 руб.): 50%*0,85 от ФОТ | 0.17 | 901.27 | 901,27 136,19 | 153 |  | 153 23
10 | СЦМ-408-0007 | Щебень из природного камня для строительных работ марка 1200 ГОСТ 8267-93, фракция, мм: 20-40 (м3) КОЭФ. К ПОЗИЦИИ: Районный к-т 13% | 170 | 126 |  | 21420
Раздел 2. Устройство пересечек под а/дорогой
11 | ТЕР22-01-011-10 | Укладка стальных водопроводных труб диаметром, мм 400 ФУТЛЯР (1 м трубопровода) КОЭФ. К ПОЗИЦИИ: Районный к-т 13% НР, (581 руб.): 130% от ФОТ СП, (338 руб.): 89%*0,85 от ФОТ | 30 | 37,06 11,02 | 22,08 3,86 | 1112 | 331 | 662 116 | 0.75 | 22.5
12 | СЦМ-103-0220 | Трубы стальные электросварные прямошовные и спиральношовные больших диаметров группы А и Б с сопротивлением разрыву 38 кгс/мм2 ГОСТ 8696-74: наружный диаметр 426 мм, толщина стенки 9 мм (м) КОЭФ. К ПОЗИЦИИ: Районный к-т 13% | 30.12 | 676 |  | 20361
13 | ТЕР22-02-009-10 | Нанесение усиленной антикоррозионной изоляции из полимерных липких лент на стальные трубопроводы диаметром, мм 400 (1 м трубопровода) КОЭФ. К ПОЗИЦИИ: Районный к-т 13% НР, (195 руб.): 130% от ФОТ СП, (113 руб.): 89%*0,85 от ФОТ | 30 | 118,87 1,29 | 28,74 3,70 | 3566 | 39 | 862 111 | 0.09 | 2.7
14 | ТЕР22-05-003-03 | Протаскивание в футляр стальных труб диаметром, мм 200 (1 м трубы, уложенной в футляр) КОЭФ. К ПОЗИЦИИ: Районный к-т 13% НР, (498 руб.): 130% от ФОТ СП, (290 руб.): 89%*0,85 от ФОТ | 31 | 30,45 12,35 | 0.48 | 944 | 383 | 15 | 0.9 | 27.9
15 | СЦМ-103-0190 | Трубы стальные электросварные прямошовные со снятой фаской диаметром от 20 до 377 мм из стали марок БСт2кп-БСт4кп и БСт2пс-БСт4пс группы А, Б ГОСТ 10705-80: наружный диаметр 219 мм, толщина стенки 6 мм (м) КОЭФ. К ПОЗИЦИИ: Районный к-т 13% | 31 | 205 |  | 6355
16 | ТЕР22-05-004-01 | Заделка битумом и прядью концов футляра (1 футляр) КОЭФ. К ПОЗИЦИИ: Районный к-т 13% НР, (267 руб.): 130% от ФОТ СП, (155 руб.): 89%*0,85 от ФОТ | 2 | 715,6 102,39 | 212.23 | 1431 | 205 | 424 | 7.99 | 15.98
Раздел 3. Монтаж трубопроводов
17 | ТЕР22-01-011-06 | Укладка стальных водопроводных труб с гидравлическим испытанием диаметром, мм 200 (1 м трубопровода) КОЭФ. К ПОЗИЦИИ: Районный к-т 13% НР, (524 руб.): 130% от ФОТ СП, (305 руб.): 89%*0,85 от ФОТ | 43 74-31 | 22,35 7,23 | 12,25 2,14 | 961 | 311 | 527 92 | 0.49 | 21.07
18 | СЦМ-103-0190 | Трубы стальные электросварные прямошовные со снятой фаской диаметром от 20 до 377 мм из стали марок БСт2кп-БСт4кп и БСт2пс-БСт4пс группы А, Б ГОСТ 10705-80: наружный диаметр 219 мм, толщина стенки 6 мм (м) КОЭФ. К ПОЗИЦИИ: Районный к-т 13% | 43,172 (74-31)*1,004 | 205 |  | 8850
19 | ТЕР22-03-001-05 | Установка фасонных частей стальных сварных диаметром, мм 100-250 ( отводы 219х6 -2 шт) (1 т фасонных частей) КОЭФ. К ПОЗИЦИИ: Районный к-т 13% НР, (291 руб.): 130% от ФОТ СП, (169 руб.): 89%*0,85 от ФОТ | 0.0298 | 32558,64 5605,12 | 12010,72 1903,60 | 970 | 167 | 358 57 | 353.8 | 10.54
20 | ТЕР22-06-005-04 | Врезка в существующие сети из стальных труб стальных штуцеров (патрубков) диаметром, мм 150 (1 врезка) КОЭФ. К ПОЗИЦИИ: Районный к-т 13% НР, (183 руб.): 130% от ФОТ СП, (107 руб.): 89%*0,85 от ФОТ | 2 | 271,72 49,05 | 160,6 21,59 | 543 | 98 | 321 43 | 3.18 | 6.36
21 | ТЕР22-02-010-06 | Нанесение весьма усиленной антикоррозионной изоляции из полимерных липких лент на стальные трубопроводы диаметром, мм 200 (1 м трубопровода) КОЭФ. К ПОЗИЦИИ: Районный к-т 13% НР, (382 руб.): 130% от ФОТ СП, (222 руб.): 89%*0,85 от ФОТ | 74 | 76,94 1,05 | 17,85 2,92 | 5694 | 78 | 1321 216 | 0.07 | 5.18
22 | ТЕР22-06-001-06 | Промывка с дезинфекцией трубопроводов диаметром, мм 200 (1 км трубопровода) КОЭФ. К ПОЗИЦИИ: Районный к-т 13% НР, (77 руб.): 130% от ФОТ СП, (45 руб.): 89%*0,85 от ФОТ | 0.074 | 1420,1 790,57 |  | 105 | 59 |  | 64.9 | 4.8
Итого прямые затраты по смете в ценах 2000г. | [5 empty] | 87614 | 4020 | 10107 1423 |  | 319.68
Накладные расходы | [5 empty] | 6101
Сметная прибыль | [5 empty] | 3276
Итоги по смете:
Земляные работы, выполняемые механизированным способом | [5 empty] | 29854 |  |  |  | 70.11
Земляные работы, выполняемые ручным способом | [5 empty] | 1809 |  |  |  | 74.4
Наружные сети водопровода, канализации, теплоснабжения, газопровода | [5 empty] | 65328 |  |  |  | 175.17
Итого | [5 empty] | 96991 |  |  |  | 319.68
В том числе:
Материалы | [5 empty] | 73487
Машины и механизмы | [5 empty] | 10107
ФОТ | [5 empty] | 5443
Накладные расходы | [5 empty] | 6101
Сметная прибыль | [5 empty] | 3276
Непредвиденные затраты 3% | [5 empty] | 2910
Итого | [5 empty] | 99901
Переход в текущие цены ЧелСЦена № 1 п.3.1.1 99 901 * 4,21 | [5 empty] | 420583
НДС 18% | [5 empty] | 75704.94
ВСЕГО по смете | [5 empty] | 496287.94 |  |  |  | 319.68
Составил ___________________________
Проверил ___________________________