## 24186
СОГЛАСОВАНО: |  |  |  | ФГУП "Комбинат "Электрохимприбор" | [7 empty] | УТВЕРЖДАЮ:
[6 empty] | (наименование стройки) | [5 empty] | Зам. генерального директора
_____________________________ | [11 empty] | Е.В.Гордеев
" _____ " ________________ 2012г. | [5 empty] | ЛОКАЛЬНЫЙ СМЕТНЫЙ РАСЧЕТ № 24186-П
[6 empty] | (Взамен сметы 24186) | [5 empty] | "______ " __________2012 г.
|  | на | Организацию дополнительного помещения БТК. Площадка 1 Здание 101 (инв.№ 5300260)
(наименование работ и затрат, наименование объекта)
Основание: Проект №24137-11-АС
|  |  | Сметная стоимость строительных работ _______________________________________________________________________________________________ | [5 empty] | ___________________________48,081 |  | тыс. руб.
|  |  | Средства на оплату труда _______________________________________________________________________________________________ | [5 empty] | ___________________________6,701 |  | тыс. руб.
|  |  | Сметная трудоемкость _______________________________________________________________________________________________ | [5 empty] | _______________________________________________________________________________________________498,84 |  | чел.час
|  |  | Материалы ___________________________________________________________ | [5 empty] | 29.417 |  | тыс.руб.
Составлен(а) в базовых ценах 2001г. в редакции 2009г.
№ пп | Обоснование | Наименование | Ед. изм. | Кол. | Стоимость единицы, руб. |  |  |  | Общая стоимость, руб. |  |  |  | Т/з осн. раб.на ед. | Т/з осн. раб. Всего | Т/з мех. на ед. | Т/з мех. Всего
[5 empty] | Всего | В том числе |  |  | Всего | В том числе
[6 empty] | Осн.З/п | Эк.Маш | З/пМех |  | Осн.З/п | Эк.Маш | З/пМех
1 | 2 | 3 | 4 | 5 | 6 | 7 | 8 | 9 | 10 | 11 | 12 | 13 | 14 | 15 | 16 | 17
Раздел 1. Разборка.
1 | ТЕР46-04-012-01 | Разборка деревянных заполнений проемов оконных с подоконными досками | 100 м2 | 0.086 | 2461.28 | 2149.36 | 311.92 | 120.9 | 212 | 185 | 27 | 10 | 188.54 | 16.21 | 7.74 | 0.67
2 | ТЕР46-04-001-05 | Разборка мелкоблочных стен | 1 м3 | 5.89 | 207.62 | 77.75 | 129.87 | 12.03 | 1223 | 458 | 765 | 71 | 6.64 | 39.11 | 0.77 | 4.54
3 | ТЕР46-03-007-03 | Пробивка проемов в конструкциях из кирпича | 1 м3 | 0.038 | 583.75 | 155.35 | 428.4 | 39.67 | 22 | 6 | 16 | 2 | 12.3 | 0.47 | 2.54 | 0.1
4 | ТЕР09-01-001-16 | Вырезать часть швеллера №14 электродуговой сваркой. | 1 т | 0.017 | 68.09 | 35.89 | 13.08 |  | 1 | 1 |  |  | 2.26 | 0.04
5 | ТЕР46-04-011-02 | Разборка в зданиях и сооружения покрытий полов из плиток, уложенных на растворе (с последующим использованием плит мозаичных) | 100 м2 | 0.126 | 541.99 | 464.41 | 77.58 | 7.19 | 68 | 59 | 9 | 1 | 36.77 | 4.63 | 0.46 | 0.06
6 | ТЕРр57-2-4 | Разборка покрытий полов цементных | 100 м2 | 0.042 | 4262.51 | 1335.51 | 2927 | 288.33 | 179 | 56 | 123 | 12 | 111.2 | 4.67 | 21 | 0.88
7 | СЦП1-1-27-А | Погрузочные работы при автомобильных перевозках: мусор строительный КОЭФ. К ПОЗИЦИИ: ПЗ=1,025 | т | 2.6 | 2.84 | 2.84 |  |  | 7 | 7
8 | СЦП3-3-40-1 | Перевозка грузов автомобилями-самосвалами (работающими вне карьеров): расстояние 40 км, класс груза I КОЭФ. К ПОЗИЦИИ: п.17.Доп1 При перевозке грузов к провозной плате (тарифам) применять поправочный коэффициент ПЗ=1,37 | т | 2.6 | 52.85 |  | 52.85 |  | 137 |  | 137
Раздел 2. Общестроительные работы.
Перегородки.
9 | ТЕР10-05-002-01 | Устройство перегородок из гипсокартонных листов (ГКЛ) по системе «КНАУФ» с одинарным металлическим каркасом и двухслойной обшивкой с обеих сторон (С 112) глухих | 100 м2 | 0.378 | 22851.51 | 1686.96 | 23.56 |  | 8638 | 638 | 9 |  | 132 | 49.9
10 | Цена поставщика. | Материал звукоизоляционный "Шуманет БМ-60" (Цена:266,67:1,18:5,56*1,02=41,46) | м2 | 38.93 | 41.46 |  |  |  | 1614
11 | ТЕР46-02-007-01 | Кладка отдельных участков кирпичных стен и заделка проемов в кирпичных стенах при объеме кладки в одном месте до 5 м3 | 1 м3 | 0.5 | 729.34 | 168.39 | 2.31 |  | 365 | 84 | 1 |  | 14.63 | 7.32
12 | ТЕР07-01-044-01 | Установка ершей для крепления пристраиваемых перегородок к существующим | 1 т | 0.003 | 3906.63 | 2444.6 | 572.31 |  | 12 | 7 | 2 |  | 170 | 0.51
Уд | 1. 204-0025 | Горячекатаная арматурная сталь периодического профиля класса А-III, диаметром 20-22 мм | т | 1 0,003 | 4533.96 |  |  |  | 13.6
13 | ТСЦ-204-0021 | Горячекатаная арматурная сталь периодического профиля класса А-III, диаметром 10 мм | т | 0.003 | 4963.66 |  |  |  | 15
14 | ТЕР08-02-007-01 | Армирование кладки стен и других конструкций | 1 т | 0.004 | 805.85 | 713.14 | 92.71 | 4.19 | 3 | 3 |  |  | 63.73 | 0.25 | 0.23
Уд | 1. 204-0069 | Арматурные сетки сварные | т | 1 0,004 | 7025.63 |  |  |  | 28.1
15 | ТСЦ-204-0084 прим. | Сетка из проволоки холоднотянутой Вр-1 диаметром 4 мм | т | 0.004 | 7390 |  |  |  | 30
16 | ТЕРр53-25-1 | Устройство металлических перемычек в стенах существующих зданий | 1 т | 0.023 | 15207.66 | 2018.76 | 98 | 6.37 | 350 | 46 | 2 |  | 165.88 | 3.82 | 0.47 | 0.01
17 | ТЕР13-03-002-15 | Огрунтовка металлических поверхностей за один раз лаком БТ-577 КОЭФ. К ПОЗИЦИИ: за 2 раза. ПЗ=2 | 100 м2 | 0.01 | 354.5 | 120.58 | 24.66 | 0.32 | 4 | 1 |  |  | 7.82 | 0.08 | 0.02
18 | ТЕР15-04-025-10 | Улучшенная окраска масляными составами по сборным конструкциям стен, подготовленных под окраску | 100 м2 | 0.378 | 2002.87 | 435.8 | 4.77 | 0.16 | 757 | 165 | 2 |  | 34.1 | 12.89 | 0.01
19 | ТЕР15-02-016-03 | Штукатурка поверхностей внутри здания цементно-известковым или цементным раствором по камню и бетону улучшенная стен | 100 м2 | 0.07 | 2722.42 | 1137.38 | 182.31 | 78.56 | 191 | 80 | 13 | 5 | 85.84 | 6.01 | 6.29 | 0.44
20 | ТЕР15-04-025-08 | Улучшенная окраска масляными составами по штукатурке стен | 100 м2 | 0.07 | 2387.62 | 651.91 | 12.41 | 0.16 | 167 | 46 | 1 |  | 51.01 | 3.57 | 0.01
Проёмы.
21 | ТЕР10-01-039-02 | Установка блоков в наружных и внутренних дверных проемах в каменных стенах, площадь проема более 3 м2 | 100 м2 | 0.036 | 5052.11 | 1231.19 | 2268.02 | 153.79 | 182 | 44 | 82 | 6 | 92.92 | 3.35 | 8.45 | 0.3
Уд | 1. 203-0225 | Блоки дверные с рамочными полотнами однопольные ДН 21-15А, площадь 3,07 м2; ДН 24-15А, площадь 3,52 м2 | м2 | 100 3,6 | 337.96 |  |  |  | 1216.66
22 | Цена поставщика. | Стоимость 1м2 блока дверного двупольного ДH 24-15 окрашенный за 2 раза (Цена:6411,00:5,56=1153,06) | м2 | 3.6 | 1153.06 |  |  |  | 4151
23 | ТСЦ-101-0889 | Скобяные изделия для блоков входных дверей в помещение однопольных | компл. | 1 | 115.92 |  |  |  | 116
24 | ТСЦ-203-0357 | Наличники из древесины типа Н-1, Н-2 размером 13х34 мм | м | 14 | 6.01 |  |  |  | 84
25 | ТЕР15-04-025-06 | Улучшенная окраска масляными составами по дереву дверных блоков, подготовленных под вторую окраску | 100 м2 | 7.2 | 666.37 | 331.9 | 2.59 | 0.16 | 4798 | 2390 | 19 | 1 | 25.97 | 186.98 | 0.01 | 0.07
26 | ТЕР10-01-027-02 | Установка в жилых и общественных зданиях блоков оконных с переплетами спаренными в стенах каменных площадью проема более 2 м2 | 100 м2 | 0.086 | 5125.85 | 1719.17 | 1483.26 | 95.19 | 441 | 148 | 128 | 8 | 134.52 | 11.57 | 5.23 | 0.45
Уд | 1. 203-0015 | Блоки оконные с двойным остеклением со спаренными створками двустворные с форточной створкой ОС 18-13,5, площадь 2,32 м2; ОС 18-15, площадь 2,59 м2 | м2 | 100 8,6 | 452.51 |  |  |  | 3891.59
27 | Цена поставщика. | Стоимость 1м2 оконного блока типа ОДРСП (оконный блок без форточки, окрашенный за 2 раза,со скобяными изделиями) Ок-2шт (Цена:6163,00:5,56=1108,45) | м2 | 8.64 | 1108.45 |  |  |  | 9577
28 | ТЕР10-01-033-03 | Установка деревянных подоконных досок в каменных стенах высотой проема более 2 м | 100 м2 | 0.018 | 6684.23 | 552.88 | 86.67 | 2 | 120 | 10 | 2 |  | 45.43 | 0.82 | 0.11
29 | Цена поставщика. | Доски подоконные деревянные,окрашенные за 2 раза (Цена:3067,00:5,56=551,62) | м2 | 1.76 | 551.62 |  |  |  | 971
30 | ТЕР12-01-010-01 | Устройство отливов из листовой оцинкованной стали | 100 м2 | 0.008 | 15322.3 | 1354.13 | 58.83 | 3.64 | 123 | 11 |  |  | 112.75 | 0.9 | 0.2
31 | ТЕРр61-7-1 | Ремонт штукатурки откосов внутри здания по камню и бетону цементно-известковым раствором прямолинейных | 100 м2 | 0.053 | 7777.57 | 4838.05 | 46.75 | 18.12 | 412 | 256 | 2 | 1 | 383.06 | 20.3 | 1.16 | 0.06
32 | ТЕР15-04-025-08 | Улучшенная окраска масляными составами по штукатурке откосов. | 100 м2 | 0.053 | 2387.62 | 651.91 | 12.41 | 0.16 | 127 | 35 | 1 |  | 51.01 | 2.7 | 0.01
Востановление полов.
33 | ТЕР11-01-011-01 | Устройство стяжек цементных толщиной 20 мм | 100 м2 | 0.084 | 1959.54 | 442.12 | 56.26 | 19.84 | 165 | 37 | 5 | 2 | 39.51 | 3.32 | 1.27 | 0.11
34 | ТЕР11-01-027-01 | Устройство покрытий на цементном растворе из плиток: мозаичных б/у. | 100 м2 | 0.084 | 2313.31 | 952.14 | 222.95 | 45.77 | 194 | 80 | 19 | 4 | 81.31 | 6.83 | 2.93 | 0.25
Уд | 1. 403-0104 | Плиты бетонные и цементно-песчаные для тротуаров, полов и облицовки, марки 300, толщина 35 мм | м2 | 102 8,568 | 89.52 |  |  |  | 767.01
35 | ТЕР11-01-039-01 | Устройство плинтусов деревянных | 100 м | 0.168 | 1065.96 | 91.88 | 8.73 |  | 179 | 15 | 1 |  | 7.65 | 1.29
36 | ТЕР15-04-025-03 прим. | Улучшенная окраска масляными составами по дереву плинтусов за 2 раза. | 100 м2 | 0.01 | 2305.55 | 656.51 | 12.81 | 0.31 | 23 | 7 |  |  | 51.37 | 0.51 | 0.02
Итого прямые затраты по смете в ценах 2001г. | [8 empty] | 35658 | 4875 | 1366 | 123 |  | 388.05 |  | 7.94
Итого прямые затраты по смете с учетом коэффициентов к итогам | [8 empty] | 37489 | 6556 | 1516 | 145 |  | 498.84 |  | 8.76
В том числе, справочно:
Районный к-т 4,3% (Поз. 1-3, 5, 11, 6, 9, 21, 26, 28, 16, 18-20, 23-25, 32, 36, 31, 33-35) | [8 empty] | 214 | 208 | 5 | 5
При ремонте и реконструкции зданий и сооружений работы, аналогичные технологическим процессам в новом строительстве ОЗП=1,15; ЭМ=1,25; ЗПМ=1,25; ТЗ=1,15; ТЗМ=1,25 (Поз. 9, 21, 26, 28, 12-13, 18-20, 23-25, 32, 36, 30, 33-35) | [8 empty] | 653 | 581 | 71 | 7 |  | 43.6725 |  | 0.405
Условия производства работ ОЗП=1,2; ЭМ=1,2; ЗПМ=1,2; ТЗ=1,2; ТЗМ=1,2 (Поз. 9, 21, 26, 28, 12-15, 18-20, 23-25, 32, 36, 30, 33-35) | [8 empty] | 964 | 891 | 71 | 7 |  | 67.026 |  | 0.406
Накладные расходы | [8 empty] | 7184
Сметная прибыль | [8 empty] | 3408
Итоги по смете:
Итого | [8 empty] | 48081 |  |  |  |  | 498.84 |  | 8.76
В том числе:
Материалы | [8 empty] | 29417
Машины и механизмы | [8 empty] | 1371
ФОТ | [8 empty] | 6701
Накладные расходы | [8 empty] | 7184
Сметная прибыль | [8 empty] | 3408
ВСЕГО по смете | [8 empty] | 48081 |  |  |  |  | 498.84 |  | 8.76
Примечание: материал от разборки, пригодный для дальнейшего использования, передается балансодержателю по акту.
Составил ______________
Проверил _______________

## 24869
СОГЛАСОВАНО: |  |  |  | ФГУП "Комбинат "Электрохимприбор" | [7 empty] | УТВЕРЖДАЮ:
[6 empty] | (наименование стройки) | [5 empty] | Зам. генерального директора
_____________________________ | [11 empty] | Е.В.Гордеев
" _____ " ________________ 2013г. | [5 empty] | ЛОКАЛЬНЫЙ СМЕТНЫЙ РАСЧЕТ № 24869
[6 empty] | (Дополнение к смете 24186-П) | [5 empty] | "______ " __________2013 г.
|  | на | Реконструкцию. Площадка 1 Здание 101 Организация дополнительного помещения БТК. (инв.№5300260)
(наименование работ и затрат, наименование объекта)
Основание: Проект № 24137-11-АС Изм 54-13
|  |  | Сметная стоимость строительных работ _______________________________________________________________________________________________ | [5 empty] | ___________________________46,357 |  | тыс. руб.
|  |  | Средства на оплату труда _______________________________________________________________________________________________ | [5 empty] | ___________________________7,368 |  | тыс. руб.
|  |  | Сметная трудоемкость _______________________________________________________________________________________________ | [5 empty] | _______________________________________________________________________________________________572,89 |  | чел.час
|  |  | Материалы ___________________________________________________________ | [5 empty] | 27.642 |  | тыс.руб.
Составлен(а) в базовых ценах 2001г. в редакции 2009г.
№ пп | Обоснование | Наименование | Ед. изм. | Кол. | Стоимость единицы, руб. |  |  |  | Общая стоимость, руб. |  |  |  | Т/з осн. раб.на ед. | Т/з осн. раб. Всего | Т/з мех. на ед. | Т/з мех. Всего
[5 empty] | Всего | В том числе |  |  | Всего | В том числе
[6 empty] | Осн.З/п | Эк.Маш | З/пМех |  | Осн.З/п | Эк.Маш | З/пМех
1 | 2 | 3 | 4 | 5 | 6 | 7 | 8 | 9 | 10 | 11 | 12 | 13 | 14 | 15 | 16 | 17
Раздел 1. Разборка.
1 | ТЕР46-04-012-01 | Разборка деревянных заполнений проемов оконных с подоконными досками | 100 м2 | 0.173 | 2461.28 | 2149.36 | 311.92 | 120.9 | 426 | 372 | 54 | 21 | 188.54 | 32.62 | 7.74 | 1.34
Раздел 2. Общестроительные работы.
2 | ТЕР08-07-002-01 | Установка и разборка внутренних трубчатых инвентарных лесов при высоте помещений до 6 м | 100 м2 | 1.069 | 1461.43 | 854.33 | 19.65 |  | 1562 | 913 | 21 |  | 70.2 | 75.04
3 | ТЕР46-02-007-01 | Кладка отдельных участков кирпичных стен и заделка проемов в кирпичных стенах при объеме кладки в одном месте до 5 м3 | 1 м3 | 0.045 | 729.34 | 168.39 | 2.31 |  | 33 | 8 |  |  | 14.63 | 0.66
Проёмы.
4 | ТЕР10-01-034-05 прим. | Установка в жилых и общественных зданиях оконных блоков с площадью проема до 2 м2 двухстворчатых | 100 м2 проемов | 0.173 | 14895.21 | 2310.62 | 635.5 | 27.49 | 2577 | 400 | 110 | 5 | 187.55 | 32.45 | 1.76 | 0.3
Уд | 1. 203-8040 | Блоки оконные из поливинилхлоридных профилей с листовым стеклом и стеклопакетом одностворные ОПРСП 9-9, площадью 0,75 м2 (ГОСТ 30674-99) | м2 | 100 17,3 | 1659.51 |  |  |  | 28709.52
5 | Цена поставщика. | Стоимость 1м2 оконного блока типа ОДРСП (оконный блок без форточки, окрашенный за 2 раза,со скобяными изделиями) Ок-1*- 4шт (Цена:6163,00:5,56=1108,45) | м2 | 17.28 | 1108.45 |  |  |  | 19154
6 | ТЕР10-01-033-03 | Установка деревянных подоконных досок в каменных стенах высотой проема более 2 м | 100 м2 проемов | 0.173 | 2693.13 | 552.88 | 86.67 | 2 | 466 | 96 | 15 |  | 45.43 | 7.86 | 0.11 | 0.02
Уд | 1. 203-0384 | Доски подоконные клееные из древесины, облицованные сверхтвердой древесноволокнистой плитой или водостойкой фанерой марки ПД-1, ПД-3, толщиной 34 мм, шириной 250 мм | м | 50,7 8,771 | 78.72 |  |  |  | 690.45
7 | Цена поставщика. | Доски подоконные деревянные,окрашенные за 2 раза (Цена:3067,00:5,56=551,62) | м2 | 3.52 | 551.62 |  |  |  | 1942
8 | ТЕР12-01-010-01 прим. | Устройство отливов из листовой оцинкованной стали | 100 м2 | 0.015 | 15322.3 | 1354.13 | 58.83 | 3.64 | 230 | 20 | 1 |  | 112.75 | 1.69 | 0.2
Раздел 3. Отделка помещения.
Потолок
9 | ТЕРр62-42-1 | Протравка цементной штукатурки нейтрализующим раствором (10%) | 100 м2 | 0.16 | 56.55 | 41.43 |  |  | 9 | 7 |  |  | 3.77 | 0.6
10 | ТЕРр61-26-1 | Перетирка штукатурки внутренних помещений стен. КОЭФ. К ПОЗИЦИИ: Ребристые плиты. ПЗ=1,6 (ОЗП=1,6; ЭМ=1,6 к расх.; ЗПМ=1,6; МАТ=1,6 к расх.; ТЗ=1,6; ТЗМ=1,6) | 100 м2 | 1.599 | 588.85 | 546.58 | 6.45 | 2.5 | 942 | 874 | 10 | 4 | 44.91 | 71.81 | 0.16 | 0.26
11 | ТЕР15-04-001-02 | Окраска водными составами внутри помещений клеевая улучшенная КОЭФ. К ПОЗИЦИИ: Ребристые плиы ПЗ=1,6 (ОЗП=1,6; ЭМ=1,6 к расх.; ЗПМ=1,6; МАТ=1,6 к расх.; ТЗ=1,6; ТЗМ=1,6) | 100 м2 | 1.599 | 408.9 | 224.51 | 7.63 | 0.26 | 654 | 359 | 12 |  | 17.78 | 28.43 | 0.02 | 0.03
Стены и перегородки.
12 | ТЕР15-02-016-03 | Штукатурка поверхностей внутри здания цементно-известковым или цементным раствором по камню и бетону улучшенная стен (новая кладка) | 100 м2 | 0.144 | 2722.42 | 1137.38 | 182.31 | 78.56 | 392 | 164 | 26 | 11 | 85.84 | 12.36 | 6.29 | 0.91
13 | ТЕР15-04-025-08 | Улучшенная окраска масляными составами по штукатурке стен (новая кладка) | 100 м2 | 0.144 | 2387.62 | 651.91 | 12.41 | 0.16 | 344 | 94 | 2 |  | 51.01 | 7.35 | 0.01
14 | ТЕРр61-7-1 | Ремонт штукатурки откосов внутри здания по камню и бетону цементно-известковым раствором прямолинейных | 100 м2 | 0.048 | 7777.57 | 4838.05 | 46.75 | 18.12 | 373 | 232 | 2 | 1 | 383.06 | 18.39 | 1.16 | 0.06
15 | ТЕР15-04-025-08 | Улучшенная окраска масляными составами по штукатурке откосов. | 100 м2 | 0.048 | 2387.62 | 651.91 | 12.41 | 0.16 | 115 | 31 | 1 |  | 51.01 | 2.45 | 0.01
16 | ТЕРр61-2-7 | Ремонт штукатурки внутренних стен по камню и бетону цементно-известковым раствором, площадью отдельных мест до 1 м2 толщиной слоя до 20 мм (10%) | 100 м2 | 0.19 | 4324.05 | 2849.81 | 27 | 10.47 | 822 | 541 | 5 | 2 | 228.35 | 43.39 | 0.67 | 0.13
17 | ТЕРр62-7-6 | Улучшенная масляная окраска ранее окрашенных стен за два раза с расчисткой старой краски более 35% | 100 м2 | 1.94 | 1837.18 | 921.15 | 10.58 | 1.56 | 3564 | 1787 | 21 | 3 | 75.69 | 146.84 | 0.1 | 0.19
18 | ТЕРр62-34-2 | Окраска масляными составами ранее окрашенных металлических поверхностей площадью до 0,25 м2 за 2 раза (воздуховодов снаружи) | 100 м2 | 0.254 | 1531.7 | 933.66 | 1.09 |  | 389 | 237 |  |  | 77.74 | 19.75
19 | ТЕРр62-34-2 | Окраска масляными составами ранее окрашенных металлических поверхностей площадью до 0,25 м2 за 2 раза (балки) | 100 м2 | 0.006 | 1531.7 | 933.66 | 1.09 |  | 9 | 6 |  |  | 77.74 | 0.47
20 | ТЕРр62-32-2 | Окраска масляными составами ранее окрашенных поверхностей труб стальных за 2 раза (регистры) | 100 м2 | 0.069 | 1496.17 | 918.84 | 1.09 |  | 103 | 63 |  |  | 80.6 | 5.56
21 | ТЕРр62-10-5 | Улучшенная масляная окраска ранее окрашенных дверей за два раза с расчисткой старой краски до 35% | 100 м2 | 0.022 | 1711.42 | 807.48 | 10.58 | 1.56 | 38 | 18 |  |  | 66.35 | 1.46 | 0.1
Итого прямые затраты по смете в ценах 2001г. | [8 empty] | 34144 | 6222 | 280 | 47 |  | 509.18 |  | 3.24
Итого прямые затраты по смете с учетом коэффициентов к итогам | [8 empty] | 35327 | 7312 | 373 | 56 |  | 572.89 |  | 3.88
В том числе, справочно:
Районный к-т 4,3% (Поз. 1, 3, 2, 4, 6, 8-9, 17-21, 10, 14, 16, 11-13, 15) | [8 empty] | 268 | 268 | 2 | 2
При ремонте и реконструкции зданий и сооружений работы, аналогичные технологическим процессам в новом строительстве ОЗП=1,15; ЭМ=1,25; ЗПМ=1,25; ТЗ=1,15; ТЗМ=1,25 (Поз. 2, 4, 6, 8, 11-13, 15) | [8 empty] | 371 | 325 | 47 | 4 |  | 25.1445 |  | 0.315
Условия производства работ ОЗП=1,2; ЭМ=1,2; ЗПМ=1,2; ТЗ=1,2; ТЗМ=1,2 (Поз. 2, 4, 6, 8, 11-13, 15) | [8 empty] | 544 | 498 | 47 | 4 |  | 38.556 |  | 0.316
Накладные расходы | [8 empty] | 7074
В том числе, справочно:
79% ФОТ (от 1725) (Поз. 10, 14, 16) | [8 empty] | 1363
80% ФОТ (от 2212) (Поз. 9, 17-21) | [8 empty] | 1770
105% ФОТ (от 949) (Поз. 11-13, 15) | [8 empty] | 996
110% ФОТ (от 418) (Поз. 1, 3) | [8 empty] | 460
118% ФОТ (от 721) (Поз. 4, 6) | [8 empty] | 851
120%*0,9 ФОТ (от 29) (Поз. 8) | [8 empty] | 31
122% ФОТ (от 1314) (Поз. 2) | [8 empty] | 1603
Сметная прибыль | [8 empty] | 3956
В том числе, справочно:
50% ФОТ (от 3937) (Поз. 9, 17-21, 10, 14, 16) | [8 empty] | 1969
55%*0.85 ФОТ (от 949) (Поз. 11-13, 15) | [8 empty] | 444
63%*0.85 ФОТ (от 721) (Поз. 4, 6) | [8 empty] | 386
65%*0,85 * 0.85 ФОТ (от 29) (Поз. 8) | [8 empty] | 14
70%*0.85 ФОТ (от 418) (Поз. 1, 3) | [8 empty] | 249
80%*0.85 ФОТ (от 1314) (Поз. 2) | [8 empty] | 894
Итоги по смете:
Работы по реконструкции зданий и сооружений (усиление и замена существующих конструкций, разборка и возведение отдельных конструктивных элементов) | [8 empty] | 1185 |  |  |  |  | 33.28 |  | 1.34
Конструкции из кирпича и блоков | [8 empty] | 4470 |  |  |  |  | 103.56
Деревянные конструкции | [8 empty] | 4560 |  |  |  |  | 55.63 |  | 0.48
Материалы для строительных работ | [8 empty] | 21096
Кровли | [8 empty] | 284 |  |  |  |  | 2.33
Малярные работы (ремонтно-строительные) | [8 empty] | 7079 |  |  |  |  | 174.68 |  | 0.19
Штукатурные работы (ремонтно-строительные) | [8 empty] | 4434 |  |  |  |  | 133.59 |  | 0.45
Отделочные работы | [8 empty] | 3249 |  |  |  |  | 69.82 |  | 1.42
Итого | [8 empty] | 46357 |  |  |  |  | 572.89 |  | 3.88
В том числе:
Материалы | [8 empty] | 27642
Машины и механизмы | [8 empty] | 317
ФОТ | [8 empty] | 7368
Накладные расходы | [8 empty] | 7074
Сметная прибыль | [8 empty] | 3956
ВСЕГО по смете | [8 empty] | 46357 |  |  |  |  | 572.89 |  | 3.88
Примечание: материал от разборки, пригодный для дальнейшего использования, передается балансодержателю по акту.

## НМЦ
г. Лесной ФГУП "Комбинат "Электрохимприбор"
Расчет начальной (максимальной) цены
Выполнение работ по реконструкции помещения БТК здания 101
на ФГУП «Комбинат «Электрохимприбор»
Составлен в ценах по состоянию на 01.01.2000 г. с переводом в текущие |  |  |  | руб.
Наименование глав ССР, объектных сметных расчетов, локальных сметных расчетов, видов работ | Сметная стоимость в базисных ценах на 01.01.2000 | Текущая стоимость на момент определения начальной (максимальной) цены | № обосновывающего расчета
1 | 2 | 3 | 4
Организация дополнительного помещения БТК. Площадка 1 Здание 101 (инв.№ 5300260) | 48081 | 267330 | 24186
Реконструкция. Площадка 1 Здание 101 Организация дополнительного помещения БТК. (инв.№5300260) | 46357 | 257745 | 24869
Итого | 94438 | 525075
НДС 18% |  | 94513.5
Всего |  | 619588.5
Начальник отдела капитального строительства |  |  | В.В. Моляков
Инженер по проектно-сметной работе |  |  | Т.Ш. Ковязина
Согласовано |  |  | отдел 028

## Сводка затрат
Приложение №___ к договору от "___"_________ №___________
СВОДКА ЗАТРАТ
Выполнение работ по реконструкции помещения БТК здания 101
на ФГУП «Комбинат «Электрохимприбор»
руб.
№ п/п | № локальных сметных расчетов | Наименование | Стоимость в базисных ценах 2001 года
1 | 24186-П | Организация дополнительного помещения БТК. Площадка 1 Здание 101 (инв.№ 5300260) | 48081
2 | 24869 | Реконструкция. Площадка 1 Здание 101 Организация дополнительного помещения БТК. (инв.№5300260) | 46357
|  | Итого: | 94438
|  | Итого в текущих ценах 2013 года: | 525075
|  | НДС 18%: | 94513.5
|  | Итого в текущих ценах с учетом НДС: | 619588.5