## Локальная смета
СОГЛАСОВАНО: | [10 empty] | УТВЕРЖДАЮ:
Зам. генерального директора по КС ОАО "Хиагда" | [8 empty] | Генеральный директор ОАО "Хиагда"
_____________________________Коломиец В.Г. | [8 empty] | _________________Е.И. Гонтарь
" _____ " ______________________________ 2012 г. | [8 empty] | "______ " _________________________2012 г.
ОАО "Хиагда"
(наименование стройки)
ЛОКАЛЬНЫЙ СМЕТНЫЙ РАСЧЕТ № С-1
(локальная смета)
на | Модернизация технологического моста через р. Витим
(наименование работ и затрат, наименование объекта)
Основание: чертежи №
| Сметная стоимость строительных работ _______________________________________________________________________________________________ |  | ___________________________415,166 |  | тыс.руб.
| Средства на оплату труда _______________________________________________________________________________________________ |  | ___________________________74,785 |  | тыс.руб.
| Сметная трудоемкость _______________________________________________________________________________________________ |  | _______________________________________________________________________________________________7268,33 |  | чел.час
Составлен(а) в ценах по состоянию на _______2001 г.
№ пп | Шифр и номер позиции норматива | Наименование работ и затрат, единица измерения | Количество | Стоимость единицы, руб. |  |  | Общая стоимость, руб. |  |  |  |  | Затраты труда рабочих, чел.-ч, не занятых обслуживанием машин |  | Общая масса обору-дования, т
|  |  |  | всего | эксплуатации машин | мате-риалы | обору-дования | Всего | оплаты труда | эксплуатации машин | мате-риалы
|  |  |  | оплаты труда | в т.ч. оплаты труда |  |  |  |  | в т.ч. оплаты труда |  | на единицу | всего
1 | 2 | 3 | 4 | 5 | 6 | 7 | 8 | 9 | 10 | 11 | 12 | 13 | 14 | 15
Раздел 1. Общестроительные работы
Площадь застройки - 231,9*7,3=1692,87м2
2 | ФЕР11-01-033-02 | Устройство покрытий дощатых: толщиной 50мм (100 м2 покрытий) | 16.92 | 8733,21 568,86 | 104,05 9,78 | 8060.3 |  | 147766 | 9625 | 1761 165 | 136380 | 66.71 | 1128.73
3 | ФЕР39-01-009-02 | Монтаж металлических перекрытий и крышек для проемов, каналов и шахт, металлических дверей: габаритных (1 т конструкций) | 1.82 | 927,87 667,53 | 71.42 | 188.92 |  | 1689 | 1215 | 130 | 344 | 69.39 | 126.29
5 | ФЕР30-04-005-01 | Подъем стальных пролетных строений мостов длиной: до 88 м (1 м подъема пролетного строения) | 20 | 5234,12 2912,24 | 2321,88 252,45 |  |  | 104682 | 58245 | 46437 5049 |  | 298.08 | 5961.6
6 | ФЕР30-04-002-01 | Сборка стальных пролетных строений мостов навесным и полунавесным способом расчетным пролетом: до 66 м (1 т пролетного строения) | 0.7 | 727,04 316,50 | 71,21 -0,01 | 339.33 |  | 509 | 222 | 50 | 237 | 33.67 | 23.57
7 | ФЕР30-08-001-01 | Установка стальных сварных перил на мостах и путепроводах (1 т перил) | 0.35 | 1328,31 632,32 | 23.74 | 672.25 |  | 465 | 221 | 8 | 236 | 66.49 | 23.27
8 | ФЕР30-09-007-01 | Установка и снятие направляющих металлических каркасов для погружения свай и свай-оболочек: речных опор (1 т стальных конструкций) | 0.15 | 5125,5 287,18 | 50.16 | 4788.16 |  | 769 | 43 | 8 | 718 | 32.45 | 4.87
Итого по разделу 1 Общестроительные работы | [7 empty] | 415166 |  |  |  |  | 7268.33
ИТОГИ ПО СМЕТЕ:
Итого прямые затраты по смете в ценах 2001г. | [7 empty] | 255880 | 69571 | 48394 5214 | 137915 |  | 7268.33
Накладные расходы | [7 empty] | 99886
Сметная прибыль | [7 empty] | 59400
Итоги по смете:
Полы | [7 empty] | 167738 |  |  |  |  | 1128.73
Металлические конструкции гидротехнических сооружений | [7 empty] | 3876 |  |  |  |  | 126.29
Мосты и трубы | [7 empty] | 243552 |  |  |  |  | 6013.31
Итого | [7 empty] | 415166 |  |  |  |  | 7268.33
В том числе:
Материалы | [7 empty] | 137915
Машины и механизмы | [7 empty] | 48394
ФОТ | [7 empty] | 74785
Накладные расходы | [7 empty] | 99886
Сметная прибыль | [7 empty] | 59400
ВСЕГО по смете | [7 empty] | 415166 |  |  |  |  | 7268.33
| Составил : | Инженер ОКС ОАО "Хиагда" | [6 empty] | Н.В. Новиков
| Проверил : | Начальник отдела КС | [6 empty] | Ю.С. Загидулин