## Sheet1
Приложение к ТехЧасти
СПЕЦИФИКАЦИЯ ОКОННЫХ БЛОКОВ
№№ | Размер оконного | оконный блок ПВХ |  | Марка | Москитная сетка
п/п | блока (ВхН)мм | Кол-во | Кол-во | оконного | Кол-во | Кол-во
|  | шт. | м2 | блока | шт. | м²
1 | 2 | 3 | 4 | 5 | 6 | 7
1 | 2000х2020h | 22 | 89 | 745 ОК1 | 22 | 30
москитная сетка на
открывающ. створки
2 | 1170х2020h | 45 | 106.3 | 745ОК2 | 36 | 64
москитная сетка на
открывающ. створки
3 | 1100х1400h | 1 | 1.6 | 745ОК3
4 | 1600х700h | 37 | 42 | 122/0 ОК4
5 | 1500х600h | 13 | 12 | 122/0 ОК5
6 | 1700х700h | 2 | 2.4 | 122/0 ОК6
7 | 2400х1800h | 2 | 8.7 | 122/1 ОК7
8 | 1700х1800h | 18 | 55.1 | 122/1 ОК8 | 18 | 18.4
9 | 1300х1800h | 5 | 12 | 122/1 ОК9 | 12 | 6
10 | 1300x2300h | 20 | 60 | 122/2 OK10 | 20 | 30
11 | 2400x2300h | 1 | 5.6 | 122/2 OK11
12 | 1700x2300h | 1 | 4 | 122/2 OK12
13 | 1300x2300h | 41 | 123 | 122/3 OK13 | 41 | 40
14 | 1700x3000h | 5 | 25.5 | 122/3 OK14 | 5 | 4.3
15 | 1700x2300h | 1 | 4 | 122/3 OK15 | 1 | 1
16 | 2400x2300h | 2 | 6 | 122/3 OK16
17 | 1300х1800h | 2 | 5 | 122/ф ОК17
18 | 1300х2300h | 4 | 12 | 122/ф ОК18
19 | 1700х1200h | 5 | 10 | 122/ф ОК19
20 | 1700х2300h | 4 | 16 | 122/ф ОК20
| ИТОГО: | 231 | 600.2 |  | 155 | 193.7
Примечание: Архитектурная раскладка указана в схемах оконных блоков Приложения 1
ОБЩАЯ ВЕДОМОСТЬ ИЗДЕЛИЙ И МАТЕРИАЛОВ
п/п | Наименование изделия |  | Ед. изм | Кол-во | ГОСТ | Примеча-
| материала |  |  |  |  | ние
1 | Оконный блок |  | м2 | 600.2 | 30674-99
2 | Пена монтажная зимняя Титан |  | шт | 346.5 |  | профи 750 мл
3 | Очиститель пистолета от пены |  | шт | 20
4 | Анкер рамный О10х200мм |  | шт | 1386
5 | Вилатерм О 30мм |  | м.п. | 942
6 | Пароизоляция Изоспан В |  | м2 | 277.2
7 | Герметик силиконовый белый |  | шт | 40
8 | Мастика Стиз А |  | кг | 120 |  | в мелкой таре
9 | Сэндвичпанель для откосов |  | м2 | 138.6 |  | белый
t=10мм с пенополиуретаном
10 | Доска подоконная В=500мм |  | м | 1039.5 |  | белая
t=20мм
11 | Стартовый профиль с защелкой |  | м | 942 |  | белый
12 | F-образный профиль |  | м | 942 |  | белый
13 | Торцевая заглушка для подок |  | шт | 231 |  | белая
14 | Москитная сетка |  | м2 | 193,7
Стыковочные профили и крепеж для сборных оконных блоков включать в счет
дополнительно. Места установок стыковочных профилей согласовывать
дополнительно с технологами изготовителя.
ПОСТАВКА ИЗДЕЛИЙ И МАТЕРИАЛОВ
1) оконные блоки поставлять партиями с комплектующими материалами;
2) во время изготовления возможна корректировка размеров изделий, комплектующих
и их количества;
3) на поставляемые изделия и материал должна быть предоставлена вся необходимая документация: сертификаты, паспорта, а также монтажная схема на установку оконных блоков, или типовая инструкция по монтажу оконных блоков.
4) все поставляемые изделия должны быть промаркированы согласно выше указанной
таблице.
Пример : 122/ф ОК20