## Сентябрь 406
Задание №ЗЗ-Р4-7042-201377724; СЗ №2014-1208
Спецификация. Поставка клапана предохранительного для сооружения энергоблока №4 Ростовской АЭС
№ п/п | Идентификатор | Маркировка арматуры | Наименование | Тип | Класс и группа безопас-ности изделия по НП-68-05 | Оборудование/Материалы | DN(арматуры), мм | Pp (арматура АЭС), Pу (общепром. арматура), МПа | Tp(арматуры), °С | Рабочая среда | Kv,м3/ч(для регулиру-ющих клапанов) | Масса,кг | Способ управления | Тип электропривода | Мощность электро-двигателя, кВт | Материал корпуса арматуры | Способ присоединения | ТУ | Смета № | Номер чертежа | Позиция по спецификации чертежа | Номер з/сп | Класс и группа трубопровода | Категория сейсмостойкос-ти трубопровода | Количество, шт | Цена за ед., без НДС, руб. | Сумма без НДС, руб. | НДС руб. | Сумма с НДС, руб. | Объект проектирования | Завод-изготовитель | Примечание | Срок поставки | Разработчик РД | Стоимость изделия в ценах 2000 года, руб.
1 | 2 | 3 | 4 |  | 6 | 7 | 8 | 9 | 10 | 11 | 12 | 13 | 14 | 15 | 16 | 17 | 18 | 19 | 20 | 21 | 22 | 23 | 24 | 25 | 26 | 28 | 29 |  | 30 | 31 | 32 | 33 | 35 | 36 | 27
1 | 2.ИСУП.3802388Д1 | 4VF35S02 | Клапан предохранительный | по типу ТД 53085-015-01 | 2BIIIс | Материалы | 15 | 1,6 | 180 | техническая вода группы А |  | 18.5 | - |  |  | нж | фланцевое, с комплектом ответных фланцев, крепежа и прокладок | по типу ТУ 26-07-321-83 ред. 2009 | R4.00136.3.0.16 | R4.00136.1.0.11 |  | R4.00136.8.0.11 изм. 1 | C/2 | I | 1 |  | 0 | 0 | 0 | Реакторное отделение. |  | Рн 0,58 МПа | 2015-05-01 | БКП 1/1 | 13514.65
0
0
Примечание. Вся фланцовая арматура поставляется в компдекте с ответными фланцами, крепежом и прокладками