## Локальная смета
УТВЕРЖДАЮ:
И.О Директор ДАПФ
_____________Иванов С.А
"____" ______________201_ г.
ПЭиТС
(наименование стройки)
[7 empty] | ЛОКАЛЬНЫЙ СМЕТНЫЙ РАСЧЕТ № |  |  | 417-11
(локальная смета)
|  | на | КР. ТНС-6.Устроиство помещения для персонала Отопление и вентиляция
(наименование работ и затрат, наименование объекта)
Основание: проект 5229-ОВ
|  |  | Сметная стоимость строительных работ _______________________________________________________________________________________________ | [5 empty] | ___________________________61,118 |  | тыс. руб.
|  |  | Средства на оплату труда _______________________________________________________________________________________________ | [5 empty] | ___________________________8,126 |  | тыс. руб.
|  |  | Сметная трудоемкость _______________________________________________________________________________________________ | [5 empty] | _______________________________________________________________________________________________59,61 |  | чел.час
Составлен(а) в текущих (прогнозных) ценах по состоянию на 3кв 2011г.
№ пп | Обоснование | Наименование | Ед. изм. | Кол. | Стоимость единицы, руб. |  |  |  | Общая стоимость, руб. |  |  |  | Т/з осн. раб.на ед. | Т/з осн. раб. Всего | Т/з мех. на ед. | Т/з мех. Всего
[5 empty] | Всего | В том числе |  |  | Всего | В том числе
[6 empty] | Осн.З/п | Эк.Маш | З/пМех |  | Осн.З/п | Эк.Маш | З/пМех
1 | 2 | 3 | 4 | 5 | 6 | 7 | 8 | 9 | 10 | 11 | 12 | 13 | 14 | 15 | 16 | 17
Раздел 1. Отопление
1 | ТЕР18-07-001-05 | Установка кранов воздушных ИНДЕКС К ПОЗИЦИИ(справочно): 3-2011 Индексы перехода к ТЕР 3 кв. 2011 для 2-й зоны Забайкальского края ОЗП=15,39; ЭМ=3,9; ЗПМ=15,39; МАТ=4,82 НР (50 руб.): 128%*0.85 от ФОТ (46 руб.) СП (26 руб.): 83%*(0.85*0.8) от ФОТ (46 руб.) | комплект | 3 | 29.52 | 1.1 |  |  | 89 | 3 |  |  | 0.12 | 0.36
2 | ТЕР18-03-004-08 | Установка регистров из стальных труб сварных диаметром нитки 100 мм ИНДЕКС К ПОЗИЦИИ(справочно): 3-2011 Индексы перехода к ТЕР 3 кв. 2011 для 2-й зоны Забайкальского края ОЗП=15,39; ЭМ=3,9; ЗПМ=15,39; МАТ=4,82 НР (806 руб.): 128%*0.85 от ФОТ (739 руб.) СП (414 руб.): 83%*(0.85*0.8) от ФОТ (739 руб.) | 100 м труб нитки регистра | 0.225 | 9309.12 | 212.47 | 84.14 | 1.78 | 2095 | 48 | 19 |  | 26.05 | 5.86 | 0.98 | 0.22
3 | ТЕР16-02-001-02 | Прокладка трубопроводов отопления из стальных водогазопроводных неоцинкованных труб диаметром 20 мм ИНДЕКС К ПОЗИЦИИ(справочно): 3-2011 Индексы перехода к ТЕР 3 кв. 2011 для 2-й зоны Забайкальского края ОЗП=15,39; ЭМ=3,9; ЗПМ=15,39; МАТ=4,82 НР (2885 руб.): 128%*0.85 от ФОТ (2647 руб.) СП (1482 руб.): 83%*(0.85*0.8) от ФОТ (2647 руб.) | 100м | 0.6 | 2608.26 | 284.86 | 44.43 | 1.9 | 1565 | 171 | 27 | 1 | 32.97 | 19.78 | 0.5 | 0.3
4 | КСЦ 01/2011 п.8485 | Вентиль муфтовый Ру=16 кгс/см2 15кч18п2 Д-20 мм.97,46/4,69 КОЭФ. К ПОЗИЦИИ: МАТ=1,09 к расх. ИНДЕКС К ПОЗИЦИИ(справочно): 3-2011 Индексы перехода к ТЕР 3 кв. 2011 для 2-й зоны Забайкальского края ОЗП=15,39; ЭМ=3,9; ЗПМ=15,39; МАТ=4,82 | шт | 7 | 22.65 |  |  |  | 159
5 | ТЕР13-03-002-04 | Огрунтовка металлических поверхностей за один раз грунтовкой ГФ-021 ИНДЕКС К ПОЗИЦИИ(справочно): 3-2011 Индексы перехода к ТЕР 3 кв. 2011 для 2-й зоны Забайкальского края ОЗП=15,39; ЭМ=3,9; ЗПМ=15,39; МАТ=4,82 НР (119 руб.): 90%*0.85 от ФОТ (154 руб.) СП (74 руб.): 70%*(0.85*0.8) от ФОТ (154 руб.) | 100м2 | 0.135 | 263.39 | 50.66 | 9.47 | 0.09 | 36 | 7 | 1 |  | 5.31 | 0.72 | 0.02
6 | ТЕР13-03-004-23 | Окраска металлических огрунтованных поверхностей краской БТ-177 серебристой за 2 р КОЭФ. К ПОЗИЦИИ: ПЗ=2 (ОЗП=2; ЭМ=2 к расх.; ЗПМ=2; МАТ=2 к расх.; ТЗ=2; ТЗМ=2) ИНДЕКС К ПОЗИЦИИ(справочно): 3-2011 Индексы перехода к ТЕР 3 кв. 2011 для 2-й зоны Забайкальского края ОЗП=15,39; ЭМ=3,9; ЗПМ=15,39; МАТ=4,82 НР (95 руб.): 90%*0.85 от ФОТ (123 руб.) СП (59 руб.): 70%*(0.85*0.8) от ФОТ (123 руб.) | 100м2 | 0.135 | 472.26 | 47 | 24.32 | 0.18 | 64 | 6 | 3 |  | 5.76 | 0.78 | 0.06 | 0.01
7 | ТЕР26-01-007-02 | Изоляция трубопроводов шнурами: асбестовыми пуховыми ИНДЕКС К ПОЗИЦИИ(справочно): 3-2011 Индексы перехода к ТЕР 3 кв. 2011 для 2-й зоны Забайкальского края ОЗП=15,39; ЭМ=3,9; ЗПМ=15,39; МАТ=4,82 НР (1177 руб.): 100%*0.85 от ФОТ (1385 руб.) СП (665 руб.): 70%*(0.85*0.8) от ФОТ (1385 руб.) | 1 м3 | 0.138 | 10764.87 | 473.23 | 36.75 |  | 1486 | 65 | 5 |  | 53.96 | 7.45 | 0.47 | 0.06
8 | ТЕР26-01-056-01 | Оштукатуривание поверхности изоляции трубопроводов асбоцементным раствором т. 10 мм. ИНДЕКС К ПОЗИЦИИ(справочно): 3-2011 Индексы перехода к ТЕР 3 кв. 2011 для 2-й зоны Забайкальского края ОЗП=15,39; ЭМ=3,9; ЗПМ=15,39; МАТ=4,82 НР (1282 руб.): 100%*0.85 от ФОТ (1508 руб.) СП (724 руб.): 70%*(0.85*0.8) от ФОТ (1508 руб.) | 100м2 | 0.087 | 8694.75 | 810.54 | 177.01 |  | 756 | 71 | 15 |  | 106.65 | 9.28 | 2.3 | 0.2
9 | ТЕР20-02-009-01 | Установка зонтов над шахтами из листовой стали круглого сечения диаметром 200 мм ИНДЕКС К ПОЗИЦИИ(справочно): 3-2011 Индексы перехода к ТЕР 3 кв. 2011 для 2-й зоны Забайкальского края ОЗП=15,39; ЭМ=3,9; ЗПМ=15,39; МАТ=4,82 НР (68 руб.): 128%*0.85 от ФОТ (62 руб.) СП (35 руб.): 83%*(0.85*0.8) от ФОТ (62 руб.) | зонт | 1 | 53.49 | 3.88 | 1.52 |  | 53 | 4 | 2 |  | 0.47 | 0.47 | 0.01 | 0.01
10 | ТЕР20-02-002-01 | Установка решеток жалюзийных площадью в свету до 0,5 м2 16,32 = 235,97 - 1 x 219,65 ИНДЕКС К ПОЗИЦИИ(справочно): 3-2011 Индексы перехода к ТЕР 3 кв. 2011 для 2-й зоны Забайкальского края ОЗП=15,39; ЭМ=3,9; ЗПМ=15,39; МАТ=4,82 НР (402 руб.): 128%*0.85 от ФОТ (369 руб.) СП (207 руб.): 83%*(0.85*0.8) от ФОТ (369 руб.) | решетка | 2 | 16.32 | 11.77 | 2.57 |  | 33 | 24 | 5 |  | 1.46 | 2.92 | 0.01 | 0.02
11 | СЦМ-300-0602 | Решетки щелевые регулирующие марка Р-150, размер 150х150 мм ИНДЕКС К ПОЗИЦИИ(справочно): 3-2011 Индексы перехода к ТЕР 3 кв. 2011 для 2-й зоны Забайкальского края ОЗП=15,39; ЭМ=3,9; ЗПМ=15,39; МАТ=4,82 | м2 | 0.03 | 232.32 |  |  |  | 7
12 | СЦМ-300-0603 | Решетки щелевые регулирующие маркаР-200, размер 200х200 мм ИНДЕКС К ПОЗИЦИИ(справочно): 3-2011 Индексы перехода к ТЕР 3 кв. 2011 для 2-й зоны Забайкальского края ОЗП=15,39; ЭМ=3,9; ЗПМ=15,39; МАТ=4,82 | м2 | 0.04 | 283.94 |  |  |  | 11
13 | ТЕР20-01-001-09 | Прокладка воздуховодов из листовой стали класса Н (нормальные) толщиной 0,7 мм, периметром 600 мм ИНДЕКС К ПОЗИЦИИ(справочно): 3-2011 Индексы перехода к ТЕР 3 кв. 2011 для 2-й зоны Забайкальского края ОЗП=15,39; ЭМ=3,9; ЗПМ=15,39; МАТ=4,82 НР (1090 руб.): 128%*0.85 от ФОТ (1000 руб.) СП (560 руб.): 83%*(0.85*0.8) от ФОТ (1000 руб.) | 100м2 | 0.054 | 10133.52 | 1208 | 114.97 | 5.2 | 547 | 65 | 6 |  | 153.69 | 8.3 | 1.02 | 0.06
14 | ТЕР20-01-001-08 | Прокладка воздуховодов из листовой стали класса Н (нормальные) толщиной 0,7 мм, диаметром до 200 мм ИНДЕКС К ПОЗИЦИИ(справочно): 3-2011 Индексы перехода к ТЕР 3 кв. 2011 для 2-й зоны Забайкальского края ОЗП=15,39; ЭМ=3,9; ЗПМ=15,39; МАТ=4,82 НР (118 руб.): 128%*0.85 от ФОТ (108 руб.) СП (60 руб.): 83%*(0.85*0.8) от ФОТ (108 руб.) | 100м2 | 0.0095 | 7565.95 | 786.47 | 148.66 | 4.57 | 72 | 7 | 1 |  | 100.06 | 0.95 | 0.85 | 0.01
Итого прямые затраты по смете в ценах 2001г. | [8 empty] | 6973 | 471 | 84 | 1 |  | 56.87 |  | 0.89
Итого прямые затраты по смете с учетом коэффициентов к итогам | [8 empty] | 7041 | 527 | 96 | 1 |  | 59.61 |  | 1.03
Итого прямые затраты по смете с учетом индексов, в текущих ценах | [8 empty] | 39420 | 8111 | 374 | 15 |  | 59.61 |  | 1.03
Накладные расходы | [8 empty] | 8077
Сметная прибыль | [8 empty] | 4298
Итоги по смете:
Сантехнические работы - внутренние (трубопроводы, водопровод, канализация, отопление, газоснабжение, вентиляция и кондиционирование воздуха) (МДС81-33.2004 Прил.4 п.16; Письмо №АП-5536/06 Прил.1 п.16, Прим.п.1; Письмо 41099-КК/08 от 06.12.10) | [8 empty] | 33872 |  |  |  |  | 38.64 |  | 0.62
Защита строительных конструкций и оборудования от коррозии (МДС81-33.2004 Прил.4 п.13; Письмо №АП-5536/06 Прил.1 п.13, Прим.п.1; Письмо 41099-КК/08 от 06.12.10) | [8 empty] | 1046 |  |  |  |  | 1.73 |  | 0.01
Теплоизоляционные работы (МДС81-33.2004 Прил.4 п.20; Письмо №АП-5536/06 Прил.1 п.20, Прим.п.1; Письмо 41099-КК/08 от 06.12.10) | [8 empty] | 16877 |  |  |  |  | 19.24 |  | 0.4
Итого | [8 empty] | 51795 |  |  |  |  | 59.61 |  | 1.03
В том числе:
Материалы | [8 empty] | 30935
Машины и механизмы | [8 empty] | 374
ФОТ | [8 empty] | 8126
Накладные расходы | [8 empty] | 8077
Сметная прибыль | [8 empty] | 4298
НДС 18% | [8 empty] | 9323.1
ВСЕГО по смете | [8 empty] | 61118.1 |  |  |  |  | 59.61 |  | 1.03
Ведущий инженер отдела ДАПФ: ___________________________Навоев А.К
(должность, подпись, расшифровка)
Инженер сметного отдела : ___________________________Патенко Л.Н
(должность, подпись, расшифровка)