## 24718
СОГЛАСОВАНО: |  |  |  | ФГУП "Комбинат "Электрохимприбор" | [7 empty] | УТВЕРЖДАЮ:
[6 empty] | (наименование стройки) | [5 empty] | Зам. генерального директора
Е.В.Гордеев
_________________ | [11 empty] | _________________
" _____ " ________________ 201_ г. | [11 empty] | "______ " __________201_ г.
ЛОКАЛЬНЫЙ СМЕТНЫЙ РАСЧЕТ № 24718
(локальная смета)
|  | на | электроснабжение. Перенос групповых щитков. Площадка 3. Здание 106. Инв.№ 6101000
(наименование работ и затрат, наименование объекта)
Основание: проект № 24423-12-ЭМ
|  |  | Сметная стоимость _______________________________________________________________________________________________ | [5 empty] | ___________________________64,507 |  | тыс. руб.
|  |  | строительных работ _______________________________________________________________________________________________ | [5 empty] | _______________________________________________________________________________________________0,725 |  | тыс. руб.
|  |  | монтажных работ _______________________________________________________________________________________________ | [5 empty] | _______________________________________________________________________________________________58,192 |  | тыс. руб.
|  |  | оборудования _______________________________________________________________________________________________ | [5 empty] | _______________________________________________________________________________________________5,590 |  | тыс. руб.
|  |  | Средства на оплату труда _______________________________________________________________________________________________ | [5 empty] | ___________________________9,223 |  | тыс. руб.
|  |  | Сметная трудоемкость _______________________________________________________________________________________________ | [5 empty] | _______________________________________________________________________________________________534,41 |  | чел.час
|  |  | Материалы ______________________________________ | [6 empty] | 31.279 | тыс.руб.
Составлен(а) в базовых ценах 2001г. в редакции 2009г.
№ пп | Обоснова-ние | Наименование | Ед. изм. | Кол. | Стоимость единицы, руб. |  |  |  | Общая стоимость, руб. |  |  |  |  | Т/з осн. раб.на ед. | Т/з осн. раб. Всего | Общая масса обору-дования, т
[5 empty] | Всего | В том числе |  |  | Обору-дование | Всего | В том числе
[6 empty] | Осн.З/п | Эк.Маш | З/пМех |  |  | Осн.З/п | Эк.Маш | З/пМех
1 | 2 | 3 | 4 | 5 | 6 | 7 | 8 | 9 | 10 | 11 | 12 | 13 | 14 | 15 | 16 | 17
Раздел 1. Демонтажные работы
1 | ТЕРм08-03-526-02 | Демонтаж: автомат одно-, двух-, трехполюсный, устанавливаемый на конструкции на ток до 100 А КОЭФ. К ПОЗИЦИИ: демонтаж ОЗП=0,3; ЭМ=0,3 к расх.; ЗПМ=0,3; МАТ=0 к расх.; ТЗ=0,3; ТЗМ=0,3 | 1 шт. | 50 | 10.69 | 9.33 | 1.36 | 0.05 |  | 535 | 467 | 68 | 3 | 0.7 | 35
2 | ТЕРм08-03-573-05 | Демонтаж: шкаф (пульт) управления навесной, высота, ширина и глубина до 900х600х500 мм КОЭФ. К ПОЗИЦИИ: демонтаж ОЗП=0,3; ЭМ=0,3 к расх.; ЗПМ=0,3; МАТ=0 к расх.; ТЗ=0,3; ТЗМ=0,3 | 1 шт. | 1 | 36.65 | 9.93 | 26.72 | 2.02 |  | 37 | 10 | 27 | 2 | 0.71 | 0.71
3 | ТЕРр67-3-1 | Демонтаж кабеля | 100 м | 5 | 106.34 | 105.94 | 0.4 | 0.16 |  | 532 | 530 | 2 | 1 | 9.64 | 48.2
4 | ТЕРм08-02-144-03 | Отключение зажимов жил проводов или кабелей сечением до 16 мм2 (сущ. групповых щитков) | 100 шт. | 0.28 | 210.08 | 205.96 |  |  |  | 59 | 58 |  |  | 15.2 | 4.26
Раздел 2. Монтажные работы
5 | ТЕРм08-03-573-05 | Шкаф (пульт) управления навесной, высота, ширина и глубина до 900х600х500 мм | 1 шт. | 1 | 126.83 | 33.11 | 89.04 | 6.72 |  | 127 | 33 | 89 | 7 | 2.37 | 2.37
Шкаф силовой СШ-3 в комплекте:
6 | цена поставщика | Корпус металлический ПР-1-0 36 УХЛ3 IP31 YKM14-01-31 (Ц:3553,26руб:1,18:4,19) | шт. | 1 |  |  |  |  | 719 | 719
7 | цена поставщика | Авт. выкл. ВА88-35 3Р 250А 35кА ИЭК SVA30-3-0250 (Ц:3608,98руб:1,18:4,19) | шт. | 1 |  |  |  |  | 550 | 550
8 | ТЕРм08-03-526-03 | Автомат одно-, двух-, трехполюсный, устанавливаемый на конструкции на ток до 250 А | 1 шт. | 1 | 243.6 | 40.27 | 4.58 | 0.18 |  | 244 | 40 | 5 |  | 2.76 | 2.76
9 | цена поставщика | Авт. выкл. ВА 47-100 3Р 100А 10 кА х-ка С ИЭК MVA40-3-100-C (Ц:808,89руб:1,18:4,19) | шт. | 2 |  |  |  |  | 327 | 327
10 | цена поставщика | Авт. выкл. ВА 47-100 3Р 80А 10 кА х-ка С ИЭК MVA40-3-080-C (Ц:808,89руб:1,18:4,19) | шт. | 1 |  |  |  |  | 164 | 164
11 | цена поставщика | Авт. выкл. ВА 47-100 3Р 63А 10 кА х-ка С ИЭК MVA40-3-063-C (Ц:808,89руб:1,18:4,19) | шт. | 4 |  |  |  |  | 654 | 654
12 | цена поставщика | Авт. выкл. ВА 47-100 3Р 40А 10 кА х-ка С ИЭК MVA40-3-040-C (Ц:845,43руб:1,18:4,19) | шт. | 1 |  |  |  |  | 171 | 171
13 | ТЕРм08-03-526-02 | Автомат одно-, двух-, трехполюсный, устанавливаемый на конструкции на ток до 100 А | 1 шт. | 8 | 215.9 | 31.09 | 4.53 | 0.18 |  | 1727 | 249 | 36 | 1 | 2.32 | 18.56
14 | цена поставщика | Авт. выкл. ВА 47-100 3Р 25А 10 кА х-ка С ИЭК MVA40-3-025-C (Ц:845,43руб:1,18:4,19) | шт. | 1 |  |  |  |  | 171 | 171
15 | ТЕРм08-03-526-01 | Автомат одно-, двух-, трехполюсный, устанавливаемый на конструкции на ток до 25 А | 1 шт. | 1 | 174.77 | 20.9 | 1.28 |  |  | 175 | 21 | 1 |  | 1.56 | 1.56
16 | ТЕРм08-03-573-04 | Шкаф (пульт) управления навесной, высота, ширина и глубина до 600х600х350 мм | 1 шт. | 1 | 99.26 | 33.11 | 62.05 | 4.71 |  | 99 | 33 | 62 | 5 | 2.37 | 2.37
Шкаф силовой ЩР-15 в комплекте:
17 | цена поставщика | Корпус металлический ЩРн-24з-1 36 УХЛ3 IP31 MKM14-N-24-31-Z (Ц:914,83руб:1,18:4,19) | шт. | 1 |  |  |  |  | 185 | 185
18 | цена поставщика | Авт. выкл. ВА47-29 3Р 32А 4,5кА х-ка С ИЭК MVA20-3-032-C (Ц:164.37руб:1,18:4,19) | шт. | 1 |  |  |  |  | 33 | 33
19 | ТЕРм08-03-526-02 | Автомат одно-, двух-, трехполюсный, устанавливаемый на конструкции на ток до 100 А | 1 шт. | 1 | 215.9 | 31.09 | 4.53 | 0.18 |  | 216 | 31 | 5 |  | 2.32 | 2.32
20 | цена поставщика | Авт. выкл. ВА47-29 3Р 16А 4,5кА х-ка С ИЭК MVA20-3-016-C (Ц:164.37руб:1,18:4,19) | шт. | 6 |  |  |  |  | 200 | 200
21 | цена поставщика | Авт. выкл. ВА47-29 1Р 16А 4,5кА х-ка С ИЭК MVA20-1-016-C (Ц:54.78руб:1,18:4,19) | шт. | 3 |  |  |  |  | 33 | 33
22 | ТЕРм08-03-526-01 | Автомат одно-, двух-, трехполюсный, устанавливаемый на конструкции на ток до 25 А | 1 шт. | 9 | 174.77 | 20.9 | 1.28 |  |  | 1573 | 188 | 12 |  | 1.56 | 14.04
23 | ТЕРм08-03-573-04 | Шкаф (пульт) управления навесной, высота, ширина и глубина до 600х600х350 мм | 1 шт. | 1 | 99.26 | 33.11 | 62.05 | 4.71 |  | 99 | 33 | 62 | 5 | 2.37 | 2.37
Шкаф силовой ЩР-16 в комплекте:
24 | цена поставщика | Корпус металлический ЩРн-24з-1 36 УХЛ3 IP31 MKM14-N-24-31-Z (Ц:914,83руб:1,18:4,19) | шт. | 1 |  |  |  |  | 185 | 185
25 | цена поставщика | Авт. выкл. ВА47-29 3Р 50А 4,5кА х-ка С ИЭК MVA20-3-050-C (Ц:164.37руб:1,18:4,19) | шт. | 1 |  |  |  |  | 33 | 33
26 | ТЕРм08-03-526-02 | Автомат одно-, двух-, трехполюсный, устанавливаемый на конструкции на ток до 100 А | 1 шт. | 1 | 215.9 | 31.09 | 4.53 | 0.18 |  | 216 | 31 | 5 |  | 2.32 | 2.32
27 | цена поставщика | Авт. выкл. ВА47-29 3Р 16А 4,5кА х-ка С ИЭК MVA20-3-016-C (Ц:164.37руб:1,18:4,19) | шт. | 5 |  |  |  |  | 166 | 166
28 | цена поставщика | Авт. выкл. ВА47-29 1Р 20А 4,5кА х-ка С ИЭК MVA20-1-020-C (Ц:54.78руб:1,18:4,19) | шт. | 1 |  |  |  |  | 11 | 11
29 | цена поставщика | Авт. выкл. ВА47-29 1Р 25А 4,5кА х-ка С ИЭК MVA20-1-025-C (Ц:54.78руб:1,18:4,19) | шт. | 1 |  |  |  |  | 11 | 11
30 | ТЕРм08-03-526-01 | Автомат одно-, двух-, трехполюсный, устанавливаемый на конструкции на ток до 25 А | 1 шт. | 7 | 174.77 | 20.9 | 1.28 |  |  | 1223 | 146 | 9 |  | 1.56 | 10.92
31 | ТЕРм08-03-573-04 | Шкаф (пульт) управления навесной, высота, ширина и глубина до 600х600х350 мм | 1 шт. | 1 | 99.26 | 33.11 | 62.05 | 4.71 |  | 99 | 33 | 62 | 5 | 2.37 | 2.37
32 | цена поставщика | Корпус металлический ЩРн-36з-1 36 УХЛ3 IP31 MKM14-N-36-31-Z (Ц:1323,88руб:1,18:4,19) | шт. | 1 |  |  |  |  | 268 | 268
Шкаф силовой ЩР-17 в комплекте:
33 | цена поставщика | Авт. выкл. ВА 47-100 3Р 80А 10 кА х-ка С ИЭК MVA40-3-080-C (Ц:808,89руб:1,18:4,19) | шт. | 1 |  |  |  |  | 164 | 164
34 | цена поставщика | Авт. выкл. ВА 47-100 3Р 32А 10 кА х-ка С ИЭК MVA40-3-032-C (Ц:845,43руб:1,18:4,19) | шт. | 1 |  |  |  |  | 171 | 171
35 | ТЕРм08-03-526-02 | Автомат одно-, двух-, трехполюсный, устанавливаемый на конструкции на ток до 100 А | 1 шт. | 2 | 215.9 | 31.09 | 4.53 | 0.18 |  | 432 | 62 | 9 |  | 2.32 | 4.64
36 | цена поставщика | Авт. выкл. ВА47-29 3Р 25 4,5кА х-ка С ИЭК MVA20-3-025-C (Ц:164.37руб:1,18:4,19) | шт. | 3 |  |  |  |  | 100 | 100
37 | цена поставщика | Авт. выкл. ВА47-29 3Р 20 4,5кА х-ка С ИЭК MVA20-3-020-C (Ц:164.37руб:1,18:4,19) | шт. | 2 |  |  |  |  | 67 | 67
38 | цена поставщика | Авт. выкл. ВА47-29 3Р 16А 4,5кА х-ка С ИЭК MVA20-3-016-C (Ц:164.37руб:1,18:4,19) | шт. | 3 |  |  |  |  | 100 | 100
39 | цена поставщика | Авт. выкл. ВА47-29 1Р 20А 4,5кА х-ка С ИЭК MVA20-1-020-C (Ц:54.78руб:1,18:4,19) | шт. | 2 |  |  |  |  | 22 | 22
40 | цена поставщика | Авт. выкл. ВА47-29 1Р 16А 4,5кА х-ка С ИЭК MVA20-1-016-C (Ц:54.78руб:1,18:4,19) | шт. | 1 |  |  |  |  | 11 | 11
41 | ТЕРм08-03-526-01 | Автомат одно-, двух-, трехполюсный, устанавливаемый на конструкции на ток до 25 А | 1 шт. | 11 | 174.77 | 20.9 | 1.28 |  |  | 1922 | 230 | 14 |  | 1.56 | 17.16
Шкаф силовой ЩР-18 в комплекте:
43 | цена поставщика | Корпус металлический ЩРн-48з-1 36 УХЛ3 IP31 MKM14-N-48-31-Z (Ц:1989,48руб:1,18:4,19) | шт. | 1 |  |  |  |  | 402 | 402
44 | цена поставщика | Авт. выкл. ВА47-29 3Р 50А 4,5кА х-ка С ИЭК MVA20-3-050-C (Ц:164.37руб:1,18:4,19) | шт. | 1 |  |  |  |  | 33 | 33
45 | ТЕРм08-03-526-02 | Автомат одно-, двух-, трехполюсный, устанавливаемый на конструкции на ток до 100 А | 1 шт. | 1 | 215.9 | 31.09 | 4.53 | 0.18 |  | 216 | 31 | 5 |  | 2.32 | 2.32
46 | цена поставщика | Авт. выкл. ВА47-29 3Р 25 4,5кА х-ка С ИЭК MVA20-3-025-C (Ц:164.37руб:1,18:4,19) | шт. | 6 |  |  |  |  | 200 | 200
47 | цена поставщика | Авт. выкл. ВА47-29 3Р 20 4,5кА х-ка С ИЭК MVA20-3-020-C (Ц:164.37руб:1,18:4,19) | шт. | 2 |  |  |  |  | 67 | 67
48 | цена поставщика | Авт. выкл. ВА47-29 3Р 16А 4,5кА х-ка С ИЭК MVA20-3-016-C (Ц:164.37руб:1,18:4,19) | шт. | 4 |  |  |  |  | 133 | 133
49 | цена поставщика | Авт. выкл. ВА47-29 1Р 20А 4,5кА х-ка С ИЭК MVA20-1-020-C (Ц:54.78руб:1,18:4,19) | шт. | 1 |  |  |  |  | 11 | 11
50 | ТЕРм08-03-526-01 | Автомат одно-, двух-, трехполюсный, устанавливаемый на конструкции на ток до 25 А | 1 шт. | 13 | 174.77 | 20.9 | 1.28 |  |  | 2272 | 272 | 17 |  | 1.56 | 20.28
Кабельные проводки
51 | ТСЦ-501-8274 | Кабель силовой с медными жилами с поливинилхлоридной изоляцией в поливинилхлоридной оболочке без защитного покрова ВВГ, напряжением 1,00 Кв, число жил 5 и сечением 25 мм2 | 1000 м | 0.0204 | 146084.01 |  |  |  |  | 2980
52 | ТСЦ-501-8214 | Кабель силовой с медными жилами с поливинилхлоридной изоляцией в поливинилхлоридной оболочке без защитного покрова ВВГ, напряжением 0,66 Кв, число жил 5 и сечением 16 мм2 | 1000 м | 0.0306 | 92019.99 |  |  |  |  | 2816
53 | ТСЦ-501-8212 | Кабель силовой с медными жилами с поливинилхлоридной изоляцией в поливинилхлоридной оболочке без защитного покрова ВВГ, напряжением 0,66 Кв, число жил 5 и сечением 6,0 мм2 | 1000 м | 0.051 | 31991 |  |  |  |  | 1632
54 | ТСЦ-501-8210 | Кабель силовой с медными жилами с поливинилхлоридной изоляцией в поливинилхлоридной оболочке без защитного покрова ВВГ, напряжением 0,66 Кв, число жил 5 и сечением 2,5 мм2 | 1000 м | 0.3162 | 16109 |  |  |  |  | 5094
55 | ТСЦ-501-8191 | Кабель силовой с медными жилами с поливинилхлоридной изоляцией в поливинилхлоридной оболочке без защитного покрова ВВГ, напряжением 0,66 Кв, число жил 3 и сечением 2,5 мм2 | 1000 м | 0.051 | 10382 |  |  |  |  | 529
56 | ТЕРм08-02-401-01 | Кабель двух-четырехжильный сечением жилы до 16 мм2 с креплением накладными скобами, полосками с установкой ответвительных коробок ВВГнг 5х2,5мм2; ВВГнг 3х2,5мм2 КОЭФ. К ПОЗИЦИИ: 1.8.3.ОП При производстве работ на высоте свыше расстояний, указанных в вводных указаниях к разделам сборника: при высоте свыше 2 до 8 м ОЗП=1,05; ТЗ=1,05 | 100 м | 2.75 | 4067.05 | 717.89 | 957.86 | 390.47 |  | 11184 | 1974 | 2634 | 1074 | 54.18 | 149
57 | ТЕРм08-02-401-01 | Кабель двух-четырехжильный сечением жилы до 16 мм2 с креплением накладными скобами, полосками с установкой ответвительных коробок ВВГнг 5х6мм2 КОЭФ. К ПОЗИЦИИ: 1.8.3.ОП При производстве работ на высоте свыше расстояний, указанных в вводных указаниях к разделам сборника: при высоте свыше 2 до 8 м ОЗП=1,05; ТЗ=1,05 | 100 м | 0.31 | 4067.05 | 717.89 | 957.86 | 390.47 |  | 1261 | 223 | 297 | 121 | 54.18 | 16.8
58 | ТЕРм08-02-401-01 | Кабель двух-четырехжильный сечением жилы до 16 мм2 с креплением накладными скобами, полосками с установкой ответвительных коробок ВВГнг 5х16мм2 КОЭФ. К ПОЗИЦИИ: 1.8.3.ОП При производстве работ на высоте свыше расстояний, указанных в вводных указаниях к разделам сборника: при высоте свыше 2 до 8 м ОЗП=1,05; ТЗ=1,05 | 100 м | 0.23 | 4067.05 | 717.89 | 957.86 | 390.47 |  | 935 | 165 | 220 | 90 | 54.18 | 12.46
59 | ТЕРм08-02-146-03 | Кабель до 35 кВ с креплением накладными скобами, масса 1 м кабеля до 2 кг ВВГнг 5х25мм2 КОЭФ. К ПОЗИЦИИ: 1.8.3.ОП При производстве работ на высоте свыше расстояний, указанных в вводных указаниях к разделам сборника: при высоте свыше 2 до 8 м ОЗП=1,05; ТЗ=1,05 | 100 м кабеля | 0.12 | 3364.66 | 274.6 | 1752.22 | 195.89 |  | 404 | 33 | 210 | 24 | 20.27 | 2.43
60 | ТЕРм08-02-412-03 | Затягивание провода в проложенные трубы и металлические рукава первого одножильного или многожильного в общей оплетке, суммарное сечение до 16 мм2 | 100 м | 0.89 | 730.59 | 104.15 | 11.69 | 0.73 |  | 650 | 93 | 10 | 1 | 7.86 | 7
61 | ТЕРм08-02-472-06 | Проводник заземляющий открыто по строительным основаниям из полосовой стали сечением 100 мм2 | 100 м | 0.55 | 1351.39 | 251.75 | 85.67 | 3.46 |  | 743 | 138 | 47 | 2 | 19 | 10.45
62 | ТЕР46-03-009-07 | Пробивка в кирпичных стенах отверстий круглых диаметром до 50 мм при толщине стен до 38 см | 100 шт. | 0.08 | 3944.42 | 967.91 | 2976.51 | 329.74 |  | 316 | 77 | 239 | 26 | 74.8 | 5.98
63 | ТЕРм08-02-407-08 | Труба стальная по установленным конструкциям, в готовых бороздах, по основанию пола, диаметр до 50 мм | 100 м | 0.1 | 1871.12 | 376.3 | 304.07 | 16.56 |  | 187 | 38 | 30 | 2 | 28.4 | 2.84
64 | ТЕРр69-4-1 | Заделка отверстий в местах прохода трубопроводов в стенах и перегородках оштукатуренных | 100 отверстий | 0.08 | 1343.1 | 944.71 | 2.02 | 0.78 |  | 107 | 76 |  |  | 78.66 | 6.29
65 | ТЕРм08-02-155-01 | Герметизация проходов при вводе кабелей во взрывоопасные помещения уплотнительной массой | 1 проход кабеля | 8 | 22.58 | 6.37 |  |  |  | 181 | 51 |  |  | 0.47 | 3.76
Итого прямые затраты по смете в ценах 2001г. | [9 empty] | 46184 | 5366 | 4177 | 1369 |  | 411.54
Итого прямые затраты по смете с учетом коэффициентов к итогам | [9 empty] | 49808 | 7305 | 5634 | 1918 |  | 534.41
В том числе, справочно:
Районный к-т 4,3% (Поз. 62, 64, 1-2, 4-5, 8, 13, 15-16, 19, 22-23, 26, 30-31, 35, 41-42, 45, 50, 56-61, 63, 65, 3) | [9 empty] | 289 | 231 | 59 | 59
Транспортные расходы на оборудование - согласно п.4.60 из МДС 81-35.2004 ПЗ=1,03 (ОЗП=1,03; ЭМ=1,03; МАТ=1,03) (Поз. 6-7, 17, 24, 32, 43, 9-12, 14, 18, 20-21, 25, 27-29, 33-34, 36-40, 44, 46-49) | [9 empty] | 161
Заготовительно-складские расходы на оборудование - согласно п.4.64 из МДС 81-35.2004 ПЗ=1,012 (ОЗП=1,012; ЭМ=1,012; МАТ=1,012) (Поз. 6-7, 17, 24, 32, 43, 9-12, 14, 18, 20-21, 25, 27-29, 33-34, 36-40, 44, 46-49) | [9 empty] | 67
2. Производство монтажных работ в существующих зданиях и сооружениях в стесненных условиях ОЗП=1,35; ЭМ=1,35; ЗПМ=1,35; ТЗ=1,35; ТЗМ=1,35 (Поз. 1-2, 4-5, 8, 13, 15-16, 19, 22-23, 26, 30-31, 35, 41-42, 45, 50, 56-61, 63, 65) | [9 empty] | 3107 | 1709 | 1398 | 490 |  | 122.8745
Накладные расходы | [9 empty] | 8710
В том числе, справочно:
78% ФОТ (от 79) (Поз. 64) | [9 empty] | 62
85% ФОТ (от 554) (Поз. 3) | [9 empty] | 471
95% ФОТ (от 8483) (Поз. 1-2, 4-5, 8, 13, 15-16, 19, 22-23, 26, 30-31, 35, 41-42, 45, 50, 56-61, 63, 65) | [9 empty] | 8059
110% ФОТ (от 107) (Поз. 62) | [9 empty] | 118
Сметная прибыль | [9 empty] | 5989
В том числе, справочно:
50% ФОТ (от 79) (Поз. 64) | [9 empty] | 40
65% ФОТ (от 9037) (Поз. 1-2, 4-5, 8, 13, 15-16, 19, 22-23, 26, 30-31, 35, 41-42, 45, 50, 56-61, 63, 65, 3) | [9 empty] | 5874
70% ФОТ (от 107) (Поз. 62) | [9 empty] | 75
Итоги по смете:
Итого Строительные работы | [9 empty] | 725 |  |  |  |  | 12.27
Итого Монтажные работы | [9 empty] | 58192 |  |  |  |  | 522.14
Итого Оборудование | [9 empty] | 5590
Итого | [9 empty] | 64507 |  |  |  |  | 534.41
В том числе:
Материалы | [9 empty] | 31279
Машины и механизмы | [9 empty] | 3716
ФОТ | [9 empty] | 9223
Оборудование | [9 empty] | 5590
Накладные расходы | [9 empty] | 8710
Сметная прибыль | [9 empty] | 5989
ВСЕГО по смете | [9 empty] | 64507 |  |  |  |  | 534.41
ПРИМЕЧАНИЕ: материал от разборки, пригодный для дальнейшего использования, передается балансодержателю по акту
Составил ___________________
Проверил __________________

## НМЦ
г. Лесной ФГУП "Комбинат "Электрохимприбор"
Расчет начальной (максимальной) цены
Выполнение строительно-монтажных работ
по переносу групповых щитков в здании 106 производство 518
на ФГУП «Комбинат «Электрохимприбор»
Составлен в ценах по состоянию на 01.01.2000 г. с переводом в текущие |  |  | руб.
Наименование глав ССР, объектных сметных расчетов, локальных сметных расчетов, видов работ | Сметная стоимость в базисных ценах на 01.01.2000 | Текущая стоимость на момент определения начальной (максимальной) цены | № обосновывающего расчета
1 | 2 | 3 | 4
Электроснабжение. Перенос групповых щитков. Площадка 3. Здание 106. Инв.№ 6101000 | 64507 | 351001 | 24718
Итого | 64507 | 351001
НДС 18% |  | 63180.18
Всего |  | 414181.18
Начальник отдела
капитального строительства |  | В.В. Моляков
Инженер по проектно-сметной работе |  | Т.Ш. Ковязина
Согласовано |  | отдел 028

## Сводка затрат
Приложение №__ к договору от "__"______2013 №_______
г. Лесной. ФГУП "Комбинат "Электрохимприбор"
Сводка затрат
Выполнение строительно-монтажных работ по переносу групповых щитков в здании 106 производство 518 на ФГУП «Комбинат «Электрохимприбор»
Составлен в ценах по состоянию на 01.01.2000 г.
№ п/п | Номера сметных расчетов и смет | Наименование работ и затрат | Сметная стоимость |  |  |  | Общая сметная стоимость, руб.
|  |  | строительных работ | монтажных работ | оборудования, мебели, инвентаря | прочих затрат
1 | 2 | 3 | 4 | 5 | 6 | 7 | 8
1 | 24718 | Электроснабжение. Перенос групповых щитков. Площадка 3. Здание 106. Инв.№ 6101000 | 725 | 58192 | 5590 | 0 | 64507
|  | Итого в базисных ценах 2001 г. | 725 | 58192 | 5590 | 0 | 64507
|  | Всего в ценах 2013 (Ксмр=5,56, Коб.=4,19) | 4031 | 323548 | 23422 | 0 | 351001
|  | НДС 18% | 725.58 | 58238.64 | 4215.96 | 0 | 63180.18
|  | Всего в ценах 2012 с НДС | 4756.58 | 381786.64 | 27637.96 | 0 | 414181.18
|  | ЗАКАЗЧИК: |  |  |  | ПОДРЯДЧИК: