## Лист1
Приложение к Техническому заданию
СПЕЦИФИКАЦИЯ
кабельной продукции, комплектующих и строительных материалов для монтажа аппаратуры индустриальной антисейсмической защиты (АИАЗ) на Билибинской АЭС
№ п/п | Наименование продукции | Класс безопасности по ОПБ 88/97 | Тип, марка | Материал | ГОСТ, ТУ | Ед. изм. | Кол-во
1 | Муфта концевая кабельная | - | ЕК-1 (КМПвЭВЭВнг(А)-4х0,35-FRLS)/O-E-H-FR | Комб. | _ | шт | 16
2 | Муфта концевая кабельная | - | ЕК-1 (КМПвЭВЭВнг(А)-7х0,35-FRLS)/O-E-H-FR | Комб. | _ | шт | 64
3 | Муфта концевая кабельная | - | ЕК-1 (КМПвЭВЭВнг(А)-12х0,35-FRLS)/O-E-H-FR | Комб. | _ | шт | 30
4 | Муфта концевая кабельная | - | ЕК-1 (КМПвЭВЭВнг(А)-37х0,35-FRLS)/O-E-H-FR | Комб. | _ | шт | 48
5 | Муфта концевая кабельная | - | ЕК-1-(ВВГнг(А)-3x4-LS)/0-0-H-0 | Комб | _ | шт | 76
6 | Муфта концевая кабельная | - | ЕК-1-(ВВГнг(А)-3x6-LS)/0-0-H-0 | Комб | _ | шт | 12
7 | Муфта концевая кабельная | - | ЕК-1-(ВВГнг(А)-4x35-LS)/0-0-H-0 | Комб | _ | шт | 8
8 | Ящик контактный: ввод кабелем ВВГнг(А)-LS 3x4 мм2, вывод кабелем ВВГнг(А)-LS 3x4 мм2 (габ 300х300х150) | 3 | ЯК2-3-3-41-УХЛЗ | сталь | ТУ 3430-008-07629824 |  | 8
9 | Ящик контактный ввод кабелем ВВГнг(А)-LS 3x6 мм2, вывод кабелем ВВГнг(А)-LS 3x4 мм2 (габ 300х300х150) | 3 | ЯК2-3-3-41-УХЛЗ | сталь | ТУ 3430-008-07629824 | шт | 4
10 | Короб прямой | - | КП-0,05/0,1-2-ОЦ(0,1) | сталь | ТУ 34-43-10-167-80 | шт | 991
11 | Распределительный щиток переменного тока 380/220 В, габ 600х400х200 | 3 | ЩР-1Р-100-15-0-1-УХЛЗ | сталь | РД 0721-65-00-02 | шт | 4
12 | Металлорукав | - | РЗ-Ц-Х-Ш-22У3 | сталь | ТУ УЗ0201248.001-99 | м | 156
13 | Металлорукав | - | РЗ-Ц-Х-50У3 | сталь | ТУ УЗ0201248.001-99 | м | 36
14 | Труба стальная электросварная прямошовная со снятой фаской | - | Наружный д 32 мм стенка 2,2 мм | сталь | ГОСТ 10704-91 | м | 12
15 | Горячекатаная арматурная сталь периодического профиля | - | 12-А-III | _ | ГОСТ 5781-82 | т | 0.2088
16 | Лист 20 600х600 | - | - | С245 | ГОСТ 19903-74/ГОСТ 27772-88 | шт | 12
17 | Уголок перфорированный | - | УПр50х50-УХЛ3 | - | - | шт | 6
18 | Полоса 4х25-В-Ш-2 (для заземления) | - | - | Ст3кп | ГОСТ 103-2006/ ГОСТ 535-2005 | м | 15
19 | Прокат угловой горячекатаный немерной длины 50х50х5 | - |  | С245 | ГОСТ 27772-88 | м | 12
20 | Анкер-шпилька | - | HST M10x110/30 | сталь | Серт соот № LI.АГ92.H09845 | шт | 2041
21 | Анкер-шпилька | - | HST M12x115/20 | _ | Серт соот № LI.АГ92.H09845 | шт | 48
22 | Анкер-шпилька | - | HSL-3 M24/60 | сталь | Серт соот № LI.АГ92.H09845 | шт | 20
23 | Анкер-гильза | - | HLC-8x40/10 | сталь | Серт соот № LI.АГ92.H09845 | шт | 36
24 | Шайба | - | _ | сталь | ГОСТ 7798-70 | шт | 20
25 | Болт | - | М6-6gx20 | сталь | ГОСТ 7798-70 | шт | 20
26 | Гайка | - | _ | сталь | ГОСТ 7798-70 | шт | 20
27 | Огнезащитное силиконовое покрытие | - | Силотерм ЭП-6 | _ | ТУ 2257 – 002 – 33680530 | кг | 60
28 | Огнезащитный силиконовый герметик | - | Силотерм ЭП-71 | _ | ТУ 2257 – 003 – 33680530 – 2003 | кг | 610
29 | Минераловатная плита | - | Лайт Баттс | _ | ТУ 5762-004-45-75-7203-99 | Куб м | 0.45
30 | Цемент | - | ПЦ 500 | _ | ГОСТ 10178-85 | т | 1.6
31 | Эмаль | - | ЭП 5285 | _ | ГОСТ Р 51102-97 | т | 0.01609
32 | Отвердитель | - | Л-19 | _ | ТУ 2494-609-11131395-05 | т | 0.00321
33 | Ускоритель | - | УП-606 | _ | ТУ 2494-630-11131395-2006 | т | 0.00033
34 | Этилцеллозольв | - | _ | _ | ГОСТ 8313-88 | т | 0.00032
35 | Ксилол каменноугольный | - | _ | _ | ГОСТ 9949-76 | т | 0.0048
36 | Состав огнезащитный Монолит | - | _ | _ | ТУ 5762-022-40366225-00 | кг | 260
37 | Уайт-спирит | - | _ | _ | ГОСТ 3134-78 | кг | 328.4
38 | Толуол камменоугольный | - | _ | _ | _ | кг | 70
39 | Органосиликатная композиция | - | ОС-51-03 ТБТ | _ | _ | кг | 537.3
40 | Лак | - | КО-921 | _ | ГОСТ 16508-70 | кг | 107.5
41 | Коннектор | - | Hirshmann Spider 5TX | Комб. | cUL 508/CSA 22.2 No. 142 | шт | 1
42 | Переключатель кулачковый | - | 4G10-71-U-S6 | Комб. | ТУ 3424-001-18806749-03 | шт | 8
43 | Кабель контрольный | 2 | КМПвЭВЭВнг-FRLS 4х0,35 | Комб. | ТУ 16 К71-337-2004 | м | 275
44 | Кабель контрольный | 2 | КМПвЭВЭВнг-FRLS 7х0,35 | Комб. | ТУ 16 К71-337-2004 | м | 1725
45 | Кабель контрольный | 2 | КМПвЭВЭВнг-FRLS 12х0,35 | Комб. | ТУ 16 К71-337-2004 | м | 560
46 | Кабель контрольный | 2 | КМПвЭВЭВнг-FRLS 37х0,35 | Комб. | ТУ 16 К71-337-2004 | м | 814
47 | Кабель силовой | 3 | ВВГнг(А)-LS 3x4 | Комб. | ТУ 16 К71-310-2001 | м | 836
48 | Кабель силовой | 3 | ВВГнг(А)-LS 3x6 | Комб. | ТУ 16 К71-310-2002 | м | 550
49 | Кабель силовой | 3 | ВВГнг(А)-LS 4х35 | Комб. | ТУ 16 К71-310-2003 | м | 250
50 | Кабель медный «Витая пара» | 4 | LAN KC-HF SSTP 4 Cat 7 4x0,64 | Комб. | ТУ 16.К03-39-2004 | м | 400
51 | Кабель | 3 | ВВГнг(А) 1х10ок(PE)-0.66 | Комб. | ТУ 16 К13-030-2003 | м | 250