## Локальная смета
Приложение № 2 к Договору подряда
УТВЕРЖДАЮ: | [6 empty] | СОГЛАСОВАНО:
Генеральный директор ОАО «Хиагда»
(Должность) | [6 empty] | (Должность)
Гонтарь Е.И.
(ФИО) | [6 empty] | (ФИО)
_______________________ | [6 empty] | _____________________
(Подпись) | [6 empty] | (Подпись)
Предприятие на Хиагдинском месторождении
(наименование стройки)
ЛОКАЛЬНЫЙ СМЕТНЫЙ РАСЧЕТ № С-1
(локальная смета)
Инженерная подготовка территории залежей № 3 и № 4
(наименование работ и затрат, наименование объекта)
Основание:
|  |  | Сметная стоимость строительных работ _______________________________________________________________________________________________ | [5 empty] | ___________________________6134,105 |  | тыс. руб.
|  |  | Средства на оплату труда _______________________________________________________________________________________________ | [5 empty] | ___________________________1276,339 |  | тыс. руб.
|  |  | Сметная трудоемкость _______________________________________________________________________________________________ | [5 empty] | _______________________________________________________________________________________________71662,11 |  | чел.час
Составлен в базовых ценах по состоянию на 2001 г.
№ пп | Обоснование | Наименование | Ед. изм. | Кол. | Стоимость единицы, руб. |  |  |  | Общая стоимость, руб. |  |  |  | Т/з осн. раб.на ед. | Т/з осн. раб. Всего | Т/з мех. на ед. | Т/з мех. Всего
[5 empty] | Всего | В том числе |  |  | Всего | В том числе
[6 empty] | Осн.З/п | Эк.Маш | З/пМех |  | Осн.З/п | Эк.Маш | З/пМех
1 | 2 | 3 | 4 | 5 | 6 | 7 | 8 | 9 | 10 | 11 | 12 | 13 | 14 | 15 | 16 | 17
Раздел 1. Подготовительные работы
Площадь территории - 169 га.
1 | ФЕР01-02-099-08 В ред. пр. № 253 Минрегиона РФ | Валка деревьев твердых пород и лиственницы с корня, диаметр стволов: до 20 см НР (90674 руб.): 84% от ФОТ (107945 руб.) СП (48575 руб.): 45% от ФОТ (107945 руб.) | 100 деревьев | 1449,9 9*(169-7,9) | 87.79 | 74.45 | 13.34 |  | 127287 | 107945 | 19342 |  | 7.92 | 11483.21
2 | ФЕР01-02-100-04 В ред. пр. № 253 Минрегиона РФ | Трелевка древесины на расстояние до 300 м тракторами мощностью: 79 кВт (108 л.с.), диаметр стволов до 20 см НР (138744 руб.): 84% от ФОТ (165172 руб.) СП (74327 руб.): 45% от ФОТ (165172 руб.) | 100 хлыстов | 1449,9 9*(169-7,9) | 392.85 | 55.46 | 337.39 | 58.46 | 569593 | 80411 | 489182 | 84761 | 7.11 | 10308.79 | 4.06 | 5886.59
3 | ФЕР01-02-100-10 В ред. пр. № 253 Минрегиона РФ | При трелевке на каждые последующие 100 м добавлять: к расценке 01-02-100-04 КОЭФ. К ПОЗИЦИИ: Коэффициент ПЗ=7 (ОЗП=7; ЭМ-ЗПМ=7; ЗПМ=7; МАТ=7) НР (216716 руб.): 84% от ФОТ (257995 руб.) СП (116098 руб.): 45% от ФОТ (257995 руб.) | 100 хлыстов | 1449,9 9*(169-7,9) | 615.58 | 86.24 | 529.34 | 91.7 | 892529 | 125039 | 767490 | 132956 | 1.58 | 2290.84 | 0.91 | 1319.41
4 | ФЕР01-02-102-02 В ред. пр. № 253 Минрегиона РФ | Устройство разделочных площадок, диаметр стволов: до 20 см НР (34577 руб.): 84% от ФОТ (41163 руб.) СП (18523 руб.): 45% от ФОТ (41163 руб.) | 100 деревьев | 1449,9 9*(169-7,9) | 126.9 | 26.37 | 98 | 2.02 | 183992 | 38234 | 142090 | 2929 | 3.26 | 4726.67 | 0.14 | 202.99
5 | ФЕР01-02-101-10 В ред. пр. № 253 Минрегиона РФ | Разделка древесины твердых пород и лиственницы, полученной от валки леса, диаметр стволов: до 20 см НР (259233 руб.): 84% от ФОТ (308611 руб.) СП (138875 руб.): 45% от ФОТ (308611 руб.) | 100 деревьев | 1449,9 9*(169-7,9) | 255.96 | 212.85 | 43.11 |  | 371116 | 308611 | 62505 |  | 25.4 | 36827.46
6 | ФЕР01-02-105-01 В ред. пр. № 253 Минрегиона РФ | Корчевка пней в грунтах естественного залегания корчевателями-собирателями на тракторе мощностью 79 кВт (108 л.с.) с перемещением пней до 5 м, диаметр пней: до 24 см НР (42797 руб.): 84% от ФОТ (50949 руб.) СП (22927 руб.): 45% от ФОТ (50949 руб.) | 100 пней | 1449,9 9*(169-7,9) | 216.94 |  | 216.94 | 35.14 | 314541 |  | 314541 | 50949 |  |  | 2.44 | 3537.76
7 | ФЕР01-02-105-04 В ред. пр. № 253 Минрегиона РФ | При перемещении пней на каждые последующие 10 м добавлять: к расценке 01-02-105-01 КОЭФ. К ПОЗИЦИИ: Коэффициент ПЗ=1,5 (ОЗП=1,5; ЭМ-ЗПМ=1,5; ЗПМ=1,5; МАТ=1,5) НР (8428 руб.): 84% от ФОТ (10033 руб.) СП (4515 руб.): 45% от ФОТ (10033 руб.) | 100 пней | 1449,9 9*(169-7,9) | 42.68 |  | 42.68 | 6.92 | 61882 |  | 61882 | 10033 |  |  | 0.32 | 463.97
8 | ФЕР01-02-107-01 В ред. пр. № 253 Минрегиона РФ | Засыпка ям подкоренных бульдозерами мощностью: 79 кВт (108 л.с.) НР (40861 руб.): 84% от ФОТ (48644 руб.) СП (21890 руб.): 45% от ФОТ (48644 руб.) | 100 ям | 1449,9 9*(169-7,9) | 186.42 |  | 186.42 | 33.55 | 270290 |  | 270290 | 48644 |  |  | 2.33 | 3378.27
9 | ФЕР01-02-108-01 В ред. пр. № 253 Минрегиона РФ | Обивка земли с выкорчеванных пней корчевателями-собирателями на тракторе мощностью 79 кВт (108 л.с.), диаметр пней: до 24 см НР (13324 руб.): 84% от ФОТ (15862 руб.) СП (7138 руб.): 45% от ФОТ (15862 руб.) | 100 пней | 1449,9 9*(169-7,9) | 67.57 |  | 67.57 | 10.94 | 97970 |  | 97970 | 15862 |  |  | 0.76 | 1101.92
10 | ФЕР01-02-120-05 В ред. пр. № 253 Минрегиона РФ | Сжигание с перетряхиванием валов из кустарников, мелколесья и корней корчевателями-собирателями на тракторе мощностью: 79 кВт (108 л.с.), кустарник и мелколесье средние НР (43279 руб.): 84% от ФОТ (51523 руб.) СП (23185 руб.): 45% от ФОТ (51523 руб.) | 1 га | 161,1 169-7,9 | 766.4 | 299.95 | 122.7 | 19.87 | 123467 | 48322 | 19767 | 3201 | 37.4 | 6025.14 | 1.38 | 222.32
Итого по разделу 1 Подготовительные работы | [8 empty] | 4377354 |  |  |  |  | 71662.11 |  | 16113.23
Раздел 2. Снятие плодородного слоя
11 | ФЕР01-01-031-02 В ред. пр. № 253 Минрегиона РФ | Разработка грунта с перемещением до 10 м бульдозерами мощностью: 96 кВт (130 л.с.), группа грунтов 2 НР (25518 руб.): 100% от ФОТ (25518 руб.) СП (12759 руб.): 50% от ФОТ (25518 руб.) | 1000 м3 грунта | 161,1 0,1*1611 | 1036.31 |  | 1036.31 | 158.4 | 166950 |  | 166950 | 25518 |  |  | 11 | 1772.1
12 | ФЕР01-01-031-10 В ред. пр. № 253 Минрегиона РФ | При перемещении грунта на каждые последующие 10 м добавлять: к расценке 01-01-031-02 КОЭФ. К ПОЗИЦИИ: Коэффициент ПЗ=9 (ОЗП=9; ЭМ-ЗПМ=9; ЗПМ=9; МАТ=9) НР (192924 руб.): 100% от ФОТ (192924 руб.) СП (96462 руб.): 50% от ФОТ (192924 руб.) | 1000 м3 грунта | 161,1 0,1*1611 | 7834.5 |  | 7834.5 | 1197.54 | 1262138 |  | 1262138 | 192924 |  |  | 9.24 | 1488.56
Итого по разделу 2 Снятие плодородного слоя | [8 empty] | 1756751 | [6 empty] | 3260.66
ИТОГИ ПО СМЕТЕ:
Итого прямые затраты по смете в ценах 2001г. | [8 empty] | 4441755 | 708562 | 3674147 | 567777 |  | 71662.11 |  | 19373.89
Накладные расходы | [8 empty] | 1107075
Сметная прибыль | [8 empty] | 585275
Итоги по смете:
Земляные работы, выполняемые по другим видам работ (подготовительным, сопутствующим, укрепительным) | [8 empty] | 4377354 |  |  |  |  | 71662.11 |  | 16113.23
Земляные работы, выполняемые механизированным способом | [8 empty] | 1756751 | [6 empty] | 3260.66
Итого | [8 empty] | 6134105 |  |  |  |  | 71662.11 |  | 19373.89
В том числе:
Материалы | [8 empty] | 59046
Машины и механизмы | [8 empty] | 3674147
ФОТ | [8 empty] | 1276339
Накладные расходы | [8 empty] | 1107075
Сметная прибыль | [8 empty] | 585275
ВСЕГО по смете | [8 empty] | 6134105 |  |  |  |  | 71662.11 |  | 19373.89