## Локальная смета
ОАО «Головной институт«ВНИПИЭТ» ремонты
(наименование стройки)
ЛОКАЛЬНАЯ СМЕТА № С-789
(локальная смета)
Ремонт помещения 19 Производственного корпуса ОАО "Головной институт "ВНИПИЭТ" в рамках инвестиционного проекта 0.8 создание лаборатории "Металловедения" на 2013 год, Корпус 3
(наименование работ и затрат, наименование объекта)
Основание: техническое решение
| Сметная стоимость _______________________________________________________________________________________________ |  | ___________________________1390,271 |  | тыс. руб.
| строительных работ _______________________________________________________________________________________________ |  | _______________________________________________________________________________________________1154,213 |  | тыс. руб.
| монтажных работ _______________________________________________________________________________________________ |  | _______________________________________________________________________________________________23,983 |  | тыс. руб.
| Средства на оплату труда _______________________________________________________________________________________________ |  | ___________________________263,547 |  | тыс. руб.
| Сметная трудоемкость _______________________________________________________________________________________________ |  | _______________________________________________________________________________________________1674 |  | чел.час
Составлен(а) в текущих ценах по состоянию на июль 2013
№ пп | Шифр и номер позиции норматива | Наименование работ и затрат, единица измерения | Количество | Стоимость единицы, руб. |  | Общая стоимость, руб. |  |  | Затраты труда рабочих, чел.-ч, не занятых обслуживанием машин
|  |  |  | всего | эксплуата- ции машин | Всего | оплаты труда | эксплуата- ция машин
|  |  |  | оплаты труда | в т.ч. оплаты труда |  |  | в т.ч. оплаты труда | на единицу | всего
1 | 2 | 3 | 4 | 5 | 6 | 7 | 8 | 9 | 10 | 11
Раздел 1. Демонтажные работы
1 | ТЕРр65-30-001 Письмо КЭРППиТ от 28.11.11 №11/19232 | Разборка воздуховодов из листовой стали толщиной: до 0,9 мм диаметром/периметром до 165 мм /540 мм (100 м2 поверхности воздуховодов) Внутренние санитарно-технические работы: демонтаж и разборка (ремонтно-строительные): НР (630 руб.): 63%=74%*0.85 от ФОТ СП (400 руб.): 40%=50%*0.8 от ФОТ | 0.15 | 517,87 498,08 | 19,79 9,76 | 78 | 75 | 3 1 | 47.8 | 7.17
2 | ТЕРм01-01-001-01 Письмо КЭРППиТ от 28.11.11 №11/19232 | Демонтаж оборудования (древообрабатывающие станки, металлическая мебель) (1 шт.) (МДС 81-37.2004 п.п.3.2.1.Демонтаж оборудования, которое не подлежит дальнейшему использованию (предназначено в лом) с разборкой и резкой на части ОЗП=0,5; ЭМ=0,5 к расх.; ЗПМ=0,5; МАТ=0 к расх.; ТЗ=0,5; ТЗМ=0,5) Монтаж оборудования: НР (4736 руб.): 68%=80%*0.85 от ФОТ СП (3343 руб.): 48%=60%*0.8 от ФОТ | 6 | 212,47 59,23 | 153,24 14,38 | 1275 | 355 | 920 86 | 5.15 | 30.9
3 | ТЕР10-01-010-01 Письмо КЭРППиТ от 28.11.11 №11/19232 применительно | Демонтаж деревянного стеллажа (1 м3 древесины в конструкции) (МДС 81-36.2004 п.п.3.3.1.Демонтаж (разборка) сборных деревянных конструкций ОЗП=0,8; ЭМ=0,8 к расх.; ЗПМ=0,8; МАТ=0 к расх.; ТЗ=0,8; ТЗМ=0,8) Деревянные конструкции: НР (7346 руб.): 90%=118%*(0.9*0.85) от ФОТ СП (3510 руб.): 43%=63%*(0.85*0.8) от ФОТ | 2.8 | 210,94 184,5 | 26.44 | 591 | 517 | 74 | 18 | 50.4
4 | ТЕРр57-01-004 Письмо КЭРППиТ от 28.11.11 №11/19232 | Разборка оснований покрытия полов: дощатых оснований щитового паркета (100 м2 основания) Полы (ремонтно-строительные): НР (1397 руб.): 68%=80%*0.85 от ФОТ СП (1109 руб.): 54%=68%*0.8 от ФОТ | 1.1 | 142,15 142,15 |  | 156 | 156 |  | 14.9 | 16.39
5 | ТЕРр57-01-002 Письмо КЭРППиТ от 28.11.11 №11/19232 | Разборка оснований покрытия полов: лаг из досок и брусков (100 м2 основания) Полы (ремонтно-строительные): НР (716 руб.): 68%=80%*0.85 от ФОТ СП (569 руб.): 54%=68%*0.8 от ФОТ | 1.1 | 73,17 73,17 |  | 80 | 80 |  | 7.67 | 8.44
6 | ТЕР46-04-001-02 Письмо КЭРППиТ от 28.11.11 №11/19232 | Разборка: бетонных фундаментов (1 м3) Работы по реконструкции зданий и сооружений (усиление и замена существующих конструкций, разборка и возведение отдельных конструктивных элементов): НР (2134 руб.): 84%=110%*(0.9*0.85) от ФОТ СП (1220 руб.): 48%=70%*(0.85*0.8) от ФОТ | 1.4 | 313,76 103,86 | 209,9 34,42 | 439 | 145 | 294 48 | 9.59 | 13.43
7 | ТЕР46-04-012-01 Письмо КЭРППиТ от 28.11.11 №11/19232 | Разборка деревянных заполнений проемов: оконных с подоконными досками (100 м2) Работы по реконструкции зданий и сооружений (усиление и замена существующих конструкций, разборка и возведение отдельных конструктивных элементов): НР (1824 руб.): 84%=110%*(0.9*0.85) от ФОТ СП (1043 руб.): 48%=70%*(0.85*0.8) от ФОТ | 0.084 | 2068,92 1864,66 | 204,26 100,77 | 174 | 157 | 17 8 | 188.54 | 15.84
Погрузка и перевозка.
8 | ФССЦпг01-01-01-041 И1-Пр. Минрегион от 05.05.12 №189 | Погрузочные работы при автомобильных перевозках: мусора строительного с погрузкой вручную (1 т груза) (Поправочный коэффициент для перехода от ФЕР-2001 к ТЕР-2001 (Межрегиональный сборник, Выпуск 3) ОЗП=1,223; ЭМ=1,084; ЗПМ=1,223; МАТ=1,075) Погрузо-разгрузочные работы при автоперевозках: НР (13507 руб.): 100% от ФОТ СП (8104 руб.): 60% от ФОТ | 16.27 | 52,56 52,56 |  | 855 | 855
9 | ФССЦпг01-01-02-045 И1-Пр. Минрегион от 05.05.12 №189 | Разгрузочные работы при автомобильных перевозках: прочих материалов, деталей (с использованием погрузчика) (1 т груза) (Поправочный коэффициент для перехода от ФЕР-2001 к ТЕР-2001 (Межрегиональный сборник, Выпуск 3) ОЗП=1,223; ЭМ=1,084; ЗПМ=1,223; МАТ=1,075) Разгрузочные работы при автоперевозках: НР 100% от ФОТ СП 60% от ФОТ | 16.27 | 15.62 | 15.62 | 254 |  | 254
10 | ФССЦпг03-02-01-040 Пр. Минрегион от 20.07.11 №354 | Перевозка строительных грузов (перевозимых автомобилями-самосвалами, ), бортовым автомобилем грузоподъемностью 5 т, на расстояние до 40 км I класс груза (1 т груза) (Поправочный коэффициент для перехода от ФЕР-2001 к ТЕР-2001 (Межрегиональный сборник, Выпуск 3) ОЗП=1,223; ЭМ=1,084; ЗПМ=1,223; МАТ=1,075) Перевозка автотранспортом: НР 0% от ФОТ СП 0% от ФОТ | 16.27 | 43.65 | 43.65 | 710 |  | 710
Итого прямые затраты по разделу в ценах 2001г. | [5 empty] | 4612 | 2340 | 2272 143 |  | 142.57
Итого прямые затраты по разделу с учетом коэффициентов к итогам | [5 empty] | 57632 | 35347 | 22285 2106 |  | 158.83
Накладные расходы | [5 empty] | 32291
Сметная прибыль | [5 empty] | 19297
Итоги по разделу 1 Демонтажные работы :
Итоги по Строительным работам
Внутренние санитарно-технические работы: демонтаж и разборка (ремонтно-строительные):
Итого Поз. 1 | [5 empty] | 78 | 75 | 3 1 |  | 7.17
Всего с учетом "Индексы перехода в цены на июль 2013г.(ЦиСН 07-2013 таб.1.3) ОЗП=13,165; ЭМ=8,77; ЗПМ=13,165; МАТ=6,108" | [5 empty] | 1013 | 987 | 26 13 |  | 7.17
Накладные расходы 63% = 74%*0.85 ФОТ (от 1 000) | [5 empty] | 630
Сметная прибыль 40% = 50%*0.8 ФОТ (от 1 000) | [5 empty] | 400
Итого c накладными и см. прибылью | [5 empty] | 2043 |  |  |  | 7.17
Деревянные конструкции:
Итого Поз. 3 | [5 empty] | 591 | 517 | 74 |  | 50.4
Всего с учетом "Условия производства работ (МДС 81-35.2004 т.1 п.2 прил.) ОЗП=1,2; ЭМ=1,2; ЗПМ=1,2; ТЗ=1,2; ТЗМ=1,2" | [5 empty] | 709 | 620 | 89 |  | 60.48
Всего с учетом "Индексы перехода в цены на июль 2013г.(ЦиСН 07-2013 таб.1.3) ОЗП=13,165; ЭМ=8,77; ЗПМ=13,165; МАТ=6,108" | [5 empty] | 8943 | 8162 | 781 |  | 60.48
Накладные расходы 90% = 118%*(0.9*0.85) ФОТ (от 8 162) | [5 empty] | 7346
Сметная прибыль 43% = 63%*(0.85*0.8) ФОТ (от 8 162) | [5 empty] | 3510
Итого c накладными и см. прибылью | [5 empty] | 19799 |  |  |  | 60.48
Полы (ремонтно-строительные):
Итого Поз. 4-5 | [5 empty] | 236 | 236 |  |  | 24.83
Всего с учетом "Индексы перехода в цены на июль 2013г.(ЦиСН 07-2013 таб.1.3) ОЗП=13,165; ЭМ=8,77; ЗПМ=13,165; МАТ=6,108" | [5 empty] | 3107 | 3107 |  |  | 24.83
Накладные расходы 68% = 80%*0.85 ФОТ (от 3 107) | [5 empty] | 2113
Сметная прибыль 54% = 68%*0.8 ФОТ (от 3 107) | [5 empty] | 1678
Итого c накладными и см. прибылью | [5 empty] | 6898 |  |  |  | 24.83
Работы по реконструкции зданий и сооружений (усиление и замена существующих конструкций, разборка и возведение отдельных конструктивных элементов):
Итого Поз. 6-7 | [5 empty] | 613 | 302 | 311 56 |  | 29.27
Всего с учетом "Индексы перехода в цены на июль 2013г.(ЦиСН 07-2013 таб.1.3) ОЗП=13,165; ЭМ=8,77; ЗПМ=13,165; МАТ=6,108" | [5 empty] | 6703 | 3976 | 2727 737 |  | 29.27
Накладные расходы 84% = 110%*(0.9*0.85) ФОТ (от 4 713) | [5 empty] | 3959
Сметная прибыль 48% = 70%*(0.85*0.8) ФОТ (от 4 713) | [5 empty] | 2262
Итого c накладными и см. прибылью | [5 empty] | 12924 |  |  |  | 29.27
Погрузо-разгрузочные работы при автоперевозках:
Итого Поз. 8 | [5 empty] | 855 | 855
Всего с учетом "Условия производства работ (МДС 81-35.2004 т.1 п.2 прил.) ОЗП=1,2; ЭМ=1,2; ЗПМ=1,2; ТЗ=1,2; ТЗМ=1,2" | [5 empty] | 1026 | 1026
Всего с учетом "Индексы перехода в цены на июль 2013г.(ЦиСН 07-2013 таб.1.3) ОЗП=13,165; ЭМ=8,77; ЗПМ=13,165; МАТ=6,108" | [5 empty] | 13507 | 13507
Накладные расходы 100% ФОТ (от 13 507) | [5 empty] | 13507
Сметная прибыль 60% ФОТ (от 13 507) | [5 empty] | 8104
Итого c накладными и см. прибылью | [5 empty] | 35118
Разгрузочные работы при автоперевозках:
Итого Поз. 9 | [5 empty] | 254 |  | 254
Всего с учетом "Индексы перехода в цены на июль 2013г.(ЦиСН 07-2013 таб.1.3) ОЗП=13,165; ЭМ=8,77; ЗПМ=13,165; МАТ=6,108" | [5 empty] | 2228 |  | 2228
Накладные расходы 100% ФОТ (от 0)
Сметная прибыль 60% ФОТ (от 0)
Итого c накладными и см. прибылью | [5 empty] | 2228
Перевозка автотранспортом:
Итого Поз. 10 | [5 empty] | 710 |  | 710
Всего с учетом "Индексы перехода в цены на июль 2013г.(ЦиСН 07-2013 таб.1.3) ОЗП=13,165; ЭМ=8,77; ЗПМ=13,165; МАТ=6,108" | [5 empty] | 6227 |  | 6227
Итого | [5 empty] | 85237 |  |  |  | 121.75
Итоги по Монтажным работам
Монтаж оборудования:
Итого Поз. 2 | [5 empty] | 1275 | 355 | 920 86 |  | 30.9
Всего с учетом "Условия производства работ (МДС 81-35.2004 т.1 п.2 прил.) ОЗП=1,2; ЭМ=1,2; ЗПМ=1,2; ТЗ=1,2; ТЗМ=1,2" | [5 empty] | 1530 | 426 | 1104 103 |  | 37.08
Всего с учетом "Индексы перехода в цены на июль 2012г.Электромонтажные работы (ЦиСН 07-2013 таб.1.3, п.30) ОЗП=13,165; ЭМ=9,326; ЗПМ=13,165; МАТ=4,075" | [5 empty] | 15904 | 5608 | 10296 1356 |  | 37.08
Накладные расходы 68% = 80%*0.85 ФОТ (от 6 964) | [5 empty] | 4736
Сметная прибыль 48% = 60%*0.8 ФОТ (от 6 964) | [5 empty] | 3343
Итого c накладными и см. прибылью | [5 empty] | 23983 |  |  |  | 37.08
Итого | [5 empty] | 23983 |  |  |  | 37.08
Итого | [5 empty] | 109220 |  |  |  | 158.83
В том числе:
Машины и механизмы | [5 empty] | 22285
ФОТ | [5 empty] | 37453
Накладные расходы | [5 empty] | 32291
Сметная прибыль | [5 empty] | 19297
Итого по разделу 1 Демонтажные работы | [5 empty] | 109220 |  |  |  | 158.83
Раздел 2. Строительные работы
11 | ТЕР06-01-001-01 Письмо КЭРППиТ от 28.11.11 №11/19232 | Устройство бетонной подготовки (100 м3 бетона, бутобетона и железобетона в деле) (При ремонте и реконструкции зданий и сооружений работы, аналогичные технологическим процессам в новом строительстве ОЗП=1,15; ЭМ=1,25; ЗПМ=1,25; ТЗ=1,15; ТЗМ=1,25) Бетонные и железобетонные монолитные конструкции в промышленном строительстве: НР (2590 руб.): 80%=105%*(0.9*0.85) от ФОТ СП (1425 руб.): 44%=65%*(0.85*0.8) от ФОТ | 0.088 | 6638,79 1974,78 | 2276,08 355,5 | 584 | 174 | 200 31 | 207 | 18.22
12 | ССЦ-401-0066-005 ССЦ-07/2013, стр.318 | Бетон тяжелый, крупность заполнителя 20 мм, класс в15 (м200), п4 (м3) Материалы в текущих ценах | 8.98 | 3963.6 |  | 35593
13 | ТЕР06-01-015-10 Письмо КЭРППиТ от 28.11.11 №11/19232 | Армирование подстилающих слоев и набетонок (1 т) (При ремонте и реконструкции зданий и сооружений работы, аналогичные технологическим процессам в новом строительстве ОЗП=1,15; ЭМ=1,25; ЗПМ=1,25; ТЗ=1,15; ТЗМ=1,25) Бетонные и железобетонные монолитные конструкции в промышленном строительстве: НР (453 руб.): 80%=105%*(0.9*0.85) от ФОТ СП (249 руб.): 44%=65%*(0.85*0.8) от ФОТ | 0.22 | 480,11 157,42 | 47,45 3,16 | 106 | 35 | 10 1 | 14.54 | 3.2
14 | ССЦ-204-9184-001 ССЦ-07/2013, стр.248 | Сетки из проволоки холоднотянутой BP-I, диаметром 4 мм (1 т) Материалы в текущих ценах | 0.22 | 29364.41 |  | 6460
15 | ТЕР12-01-002-10 Письмо КЭРППиТ от 28.11.11 №11/19232 применительно | Устройствопокрытий из наплавляемых материалов: в один слой (100 м2) (При ремонте и реконструкции зданий и сооружений работы, аналогичные технологическим процессам в новом строительстве ОЗП=1,15; ЭМ=1,25; ЗПМ=1,25; ТЗ=1,15; ТЗМ=1,25) Кровли: НР (1816 руб.): 92%=120%*(0.9*0.85) от ФОТ СП (869 руб.): 44%=65%*(0.85*0.8) от ФОТ | 1.1 | 233,58 111,62 | 23,58 2,18 | 257 | 123 | 26 2 | 9.71 | 10.68
16 | ССЦ-101-9123-012 ССЦ-07/2013, стр.53 | Техноэласт (м2) Материалы в текущих ценах | 128 | 154.6 |  | 19789
17 | ТЕР06-01-001-16 Письмо КЭРППиТ от 28.11.11 №11/19232 | Устройство фундаментных плит железобетонных: плоских (100 м3 бетона, бутобетона и железобетона в деле) (При ремонте и реконструкции зданий и сооружений работы, аналогичные технологическим процессам в новом строительстве ОЗП=1,15; ЭМ=1,25; ЗПМ=1,25; ТЗ=1,15; ТЗМ=1,25) Бетонные и железобетонные монолитные конструкции в промышленном строительстве: НР (326 руб.): 80%=105%*(0.9*0.85) от ФОТ СП (180 руб.): 44%=65%*(0.85*0.8) от ФОТ | 0.0083 | 6992,92 2644,17 | 3641,09 538,35 | 58 | 22 | 30 4 | 253.76 | 2.11
18 | ССЦ-401-0069-005 ССЦ-07/2013, стр.318 | Бетон тяжелый, крупность заполнителя 20 мм, класс в25 (м350), п4 (м3) Материалы в текущих ценах | 0.842 | 4332.37 |  | 3648
19 | ССЦ-204-9182-001 ССЦ-07/2013, стр.248 | Сетки из проволоки холоднотянутой BP-I, диаметром 5 мм (1 т) Материалы в текущих ценах | 0.0222 | 29364.41 |  | 652
20 | ТЕР06-01-015-07 Письмо КЭРППиТ от 28.11.11 №11/19232 | Установка закладных деталей весом: до 4 кг (1 т) (При ремонте и реконструкции зданий и сооружений работы, аналогичные технологическим процессам в новом строительстве ОЗП=1,15; ЭМ=1,25; ЗПМ=1,25; ТЗ=1,15; ТЗМ=1,25) Бетонные и железобетонные монолитные конструкции в промышленном строительстве: НР (4592 руб.): 80%=105%*(0.9*0.85) от ФОТ СП (2526 руб.): 44%=65%*(0.85*0.8) от ФОТ | 0.132 | 2797,37 2752,46 | 44,91 2,96 | 369 | 363 | 6 | 248.19 | 32.76
21 | ССЦ-101-9390-006 применительно, ССЦ-07/2013, стр.89 | Уголок неравнополочный (1 т) Материалы в текущих ценах | 0.132 | 31388.31 |  | 4143
Перегородки
22 | ТЕР08-03-002-01 Письмо КЭРППиТ от 28.11.11 №11/19232 | Кладка стен из легкобетонных камней без облицовки: при высоте этажа до 4 м (1 м3 кладки) (При ремонте и реконструкции зданий и сооружений работы, аналогичные технологическим процессам в новом строительстве ОЗП=1,15; ЭМ=1,25; ЗПМ=1,25; ТЗ=1,15; ТЗМ=1,25) Конструкции из кирпича и блоков: НР (3391 руб.): 93%=122%*(0.9*0.85) от ФОТ СП (1969 руб.): 54%=80%*(0.85*0.8) от ФОТ | 3.7 | 148,86 53,8 | 54,66 8,69 | 551 | 199 | 202 32 | 5.09 | 18.83
23 | ССЦ-403-9010-003 ССЦ-07/2013, стр.325 | Блоки стеновые газобетонные (м3) Материалы в текущих ценах | 3.7 | 3711.34 |  | 13732
Ограждение по наружным стенам
24 | ТЕР09-04-006-01 Письмо КЭРППиТ от 28.11.11 №11/19232 | Монтаж фахверка (1 т конструкций) (При ремонте и реконструкции зданий и сооружений работы, аналогичные технологическим процессам в новом строительстве ОЗП=1,15; ЭМ=1,25; ЗПМ=1,25; ТЗ=1,15; ТЗМ=1,25) Строительные металлические конструкции: НР (400 руб.): 69%=90%*(0.9*0.85) от ФОТ СП (336 руб.): 58%=85%*(0.85*0.8) от ФОТ | 0.079 | 1487,53 400,87 | 814,23 57,76 | 118 | 32 | 64 5 | 32.59 | 2.57
25 | ССЦ-101-1977 ССЦ-07/2013, стр.99 | Болты строительные с гайками и шайбами (т) Материалы в текущих ценах | 0.35 | 102.56 |  | 36
26 | ССЦ-101-9390-011 ССЦ-07/2013, стр.88 | Сталь угловая равнополочная (т) Материалы в текущих ценах | 0.073 | 24115.4 |  | 1760
27 | ССЦ-101-0171 ССЦ-07/2013, стр.92 | Сталь полосовая 40х4 (т) Материалы в текущих ценах | 0.006 | 27365.94 |  | 164
28 | ТЕР46-03-001-01 Письмо КЭРППиТ от 28.11.11 №11/19232 | Сверление кольцевыми алмазными сверлами в железобетонных конструкциях с применением охлаждающей жидкости (воды) вертикальных отверстий глубиной 200 мм диаметром: 20 мм (100 отверстий) Работы по реконструкции зданий и сооружений (усиление и замена существующих конструкций, разборка и возведение отдельных конструктивных элементов): НР (973 руб.): 84%=110%*(0.9*0.85) от ФОТ СП (556 руб.): 48%=70%*(0.85*0.8) от ФОТ | 0.19 | 973,53 203,45 | 557,44 259,12 | 185 | 39 | 106 49 | 17.3 | 3.29
29 | ТЕР46-03-002-01 Письмо КЭРППиТ от 28.11.11 №11/19232 | Сверление кольцевыми алмазными сверлами в железобетонных конструкциях с применением охлаждающей жидкости (воды) горизонтальных отверстий глубиной 200 мм диаметром: 20 мм (100 отверстий) Работы по реконструкции зданий и сооружений (усиление и замена существующих конструкций, разборка и возведение отдельных конструктивных элементов): НР (1305 руб.): 84%=110%*(0.9*0.85) от ФОТ СП (746 руб.): 48%=70%*(0.85*0.8) от ФОТ | 0.19 | 1179,54 274,01 | 692,57 347,6 | 224 | 52 | 132 66 | 23.3 | 4.43
30 | ТЕР06-01-015-01 Письмо КЭРППиТ от 28.11.11 №11/19232 | Установка анкерных болтов: в готовые гнезда с заделкой длиной до 1 м (1 т) (При ремонте и реконструкции зданий и сооружений работы, аналогичные технологическим процессам в новом строительстве ОЗП=1,15; ЭМ=1,25; ЗПМ=1,25; ТЗ=1,15; ТЗМ=1,25) Бетонные и железобетонные монолитные конструкции в промышленном строительстве: НР (642 руб.): 80%=105%*(0.9*0.85) от ФОТ СП (353 руб.): 44%=65%*(0.85*0.8) от ФОТ | 0.013 | 16104,97 3923,29 | 77,09 4,94 | 209 | 51 | 1 | 362.26 | 4.71
31 | ТЕР09-04-006-02 Письмо КЭРППиТ от 28.11.11 №11/19232 применительно | Монтаж ограждающих конструкций стен: из листа ЦСП (100 м2) (При ремонте и реконструкции зданий и сооружений работы, аналогичные технологическим процессам в новом строительстве ОЗП=1,15; ЭМ=1,25; ЗПМ=1,25; ТЗ=1,15; ТЗМ=1,25) Строительные металлические конструкции: НР (3007 руб.): 69%=90%*(0.9*0.85) от ФОТ СП (2528 руб.): 58%=85%*(0.85*0.8) от ФОТ | 0.165 | 5446,92 1342,69 | 2925,5 328 | 899 | 222 | 483 54 | 121.07 | 19.98
32 | ССЦ-101-9164-015 ССЦ-07/2013, стр.81 | Плиты цементно-стружечные (м2) Материалы в текущих ценах | 17 | 395.09 |  | 6717
33 | ССЦ-101-9688-006 ССЦ-07/2013, стр.104; применительно | Крепежные элементы (т) Материалы в текущих ценах | 0.004 | 66276.48 |  | 265
34 | ТЕР10-01-035-01 Письмо КЭРППиТ от 28.11.11 №11/19232 | Установка подоконных досок из пвх: в каменных стенах толщиной до 0,51 м (100 п. м) (При ремонте и реконструкции зданий и сооружений работы, аналогичные технологическим процессам в новом строительстве ОЗП=1,15; ЭМ=1,25; ЗПМ=1,25; ТЗ=1,15; ТЗМ=1,25) Деревянные конструкции: НР (652 руб.): 90%=118%*(0.9*0.85) от ФОТ СП (311 руб.): 43%=63%*(0.85*0.8) от ФОТ | 0.18 | 4488,98 253,92 | 18,16 0,65 | 808 | 46 | 3 | 24.37 | 4.39
35 | ССЦ-101-9468-003 применительно, ССЦ-07/2013, стр.243 | Доски подоконные пвх, шириной 300 мм (м.п.) Материалы в текущих ценах | 18 | 218.62 |  | 3935
36 | ТЕР20-02-017-07 Письмо КЭРППиТ от 28.11.11 №11/19232 | Установка люков герметических (1 шт.) (При ремонте и реконструкции зданий и сооружений работы, аналогичные технологическим процессам в новом строительстве ОЗП=1,15; ЭМ=1,25; ЗПМ=1,25; ТЗ=1,15; ТЗМ=1,25) Сантехнические работы - внутренние (трубопроводы, водопровод, канализация, отопление, газоснабжение, вентиляция и кондиционирование воздуха): НР (839 руб.): 98%=128%*(0.9*0.85) от ФОТ СП (479 руб.): 56%=83%*(0.85*0.8) от ФОТ | 3 | 70,94 18,08 | 11.3 | 213 | 54 | 34 | 1.45 | 4.35
37 | Прайс-лист май 2013 | Люки фирмы Хаммер (шт.) ((МАТ=1900/1,18/6,019*1,03)) Материалы для строительных работ | 3 | 275.54 |  | 827
Оконные проемы
38 | ТЕР10-01-034-05 Письмо КЭРППиТ от 28.11.11 №11/19232 | Установка в жилых и общественных зданиях оконных блоков из пвх профилей: поворотных (откидных, поворотно-откидных) с площадью проема до 2 м2 двухстворчатых (100 м2 проемов) (При ремонте и реконструкции зданий и сооружений работы, аналогичные технологическим процессам в новом строительстве ОЗП=1,15; ЭМ=1,25; ЗПМ=1,25; ТЗ=1,15; ТЗМ=1,25) Деревянные конструкции: НР (2784 руб.): 90%=118%*(0.9*0.85) от ФОТ СП (1330 руб.): 43%=63%*(0.85*0.8) от ФОТ | 0.084 | 16021,11 2305,65 | 537,53 28,65 | 1346 | 194 | 45 2 | 215.68 | 18.12
39 | ССЦ-101-9219-033 применительно, ССЦ-07/2013, стр.243 | Блоки оконные двустворные пвх 15-12 (пл. 1,71 м2) - одна створка глухая, другая поворотно-откидная, двухкамерные (м2) Материалы в текущих ценах | 8.4 | 3564.06 |  | 29938
40 | ТЕР10-01-035-03 Письмо КЭРППиТ от 28.11.11 №11/19232 | Установка подоконных досок из пвх: в каменных стенах толщиной свыше 0,51 м (100 п. м) (При ремонте и реконструкции зданий и сооружений работы, аналогичные технологическим процессам в новом строительстве ОЗП=1,15; ЭМ=1,25; ЗПМ=1,25; ТЗ=1,15; ТЗМ=1,25) Деревянные конструкции: НР (356 руб.): 90%=118%*(0.9*0.85) от ФОТ СП (170 руб.): 43%=63%*(0.85*0.8) от ФОТ | 0.096 | 6965,32 256,2 | 36 1,14 | 669 | 25 | 3 | 24.59 | 2.36
41 | ССЦ-101-9468-004 применительно, ССЦ-07/2013, стр.243 | Доски подоконные пвх, шириной 400 мм (м.п.) Материалы в текущих ценах | 9.6 | 293.12 |  | 2814
42 | ТЕР10-05-009-01 Письмо КЭРППиТ от 28.11.11 №11/19232 применительно | Облицовка откосов по системе <кнауф> по одинарному металлическому каркасу из пн и пс профилей из панелей ПВХ (100 м2 стен (за вычетом проемов)) 4 607,08 = 6 334,06 - 107 x 16,14 (При ремонте и реконструкции зданий и сооружений работы, аналогичные технологическим процессам в новом строительстве ОЗП=1,15; ЭМ=1,25; ЗПМ=1,25; ТЗ=1,15; ТЗМ=1,25) Деревянные конструкции: НР (545 руб.): 90%=118%*(0.9*0.85) от ФОТ СП (261 руб.): 43%=63%*(0.85*0.8) от ФОТ | 0.042 | 4725,88 905,5 | 3.43 | 198 | 38 |  | 81.65 | 3.43
43 | ССЦ-101-1493-007 Письмо КЭРППиТ от 28.11.11 №11/19232 ССЦ-07/2013 стр.79; применительно | Панели декоративные (размер 2600х3000х6 мм) (м2) Материалы в текущих ценах | 4.49 | 262.12 |  | 1177
Полы
44 | ФЕР11-01-047-01 И4-Пр. Минрегион от 13.07.11 №339 применительно | Устройство покрытий из плит керамогранитных размером: 40х40 см (100 м2 покрытия) (Поправочный коэффициент для перехода от ФЕР-2001 к ТЕР-2001 (Межрегиональный сборник, Выпуск 3) ОЗП=1,223; ЭМ=1,084; ЗПМ=1,223; МАТ=1,075; При ремонте и реконструкции зданий и сооружений работы, аналогичные технологическим процессам в новом строительстве ОЗП=1,15; ЭМ=1,25; ЗПМ=1,25; ТЗ=1,15; ТЗМ=1,25) Полы: НР (62754 руб.): 94%=123%*(0.9*0.85) от ФОТ СП (34048 руб.): 51%=75%*(0.85*0.8) от ФОТ | 1.1 | 24102,09 3815,79 | 33,69 26,59 | 26512 | 4197 | 37 29 | 356.98 | 392.68
45 | ССЦ-203-0374-002 Письмо КЭРППиТ от 28.11.11 №11/19232 ССЦ-07/2013 стр.244; применительно | Рейки деревянные (м3) Материалы в текущих ценах | 0.011 | 14449.15 |  | 159
46 | ФЕР11-01-049-01 И4-Пр. Минрегион от 13.07.11 №339 | Укладка металлического накладного профиля (порога) (100 м профиля) (Поправочный коэффициент для перехода от ФЕР-2001 к ТЕР-2001 (Межрегиональный сборник, Выпуск 3) ОЗП=1,223; ЭМ=1,084; ЗПМ=1,223; МАТ=1,075; При ремонте и реконструкции зданий и сооружений работы, аналогичные технологическим процессам в новом строительстве ОЗП=1,15; ЭМ=1,25; ЗПМ=1,25; ТЗ=1,15; ТЗМ=1,25) Полы: НР (74 руб.): 94%=123%*(0.9*0.85) от ФОТ СП (40 руб.): 51%=75%*(0.85*0.8) от ФОТ | 0.026 | 322,28 204,54 | 31.31 | 8 | 5 | 1 | 19.14 | 0.5
47 | ССЦ-101-9032-014 Письмо КЭРППиТ от 28.11.11 №11/19232 ССЦ-07/2013 стр.64; применительно | Профили стыкоперекрывающие из алюминиевых сплавов (порожки) с покрытием, шириной 60 мм (шт) Материалы в текущих ценах | 2 | 224.8 |  | 450
Отделочные работы
48 | ТЕР46-02-009-02 Письмо КЭРППиТ от 28.11.11 №11/19232 | Отбивка штукатурки с поверхностей: стен и потолков кирпичных (100 м2) Работы по реконструкции зданий и сооружений (усиление и замена существующих конструкций, разборка и возведение отдельных конструктивных элементов): НР (1305 руб.): 84%=110%*(0.9*0.85) от ФОТ СП (745 руб.): 48%=70%*(0.85*0.8) от ФОТ | 0.544 | 217,7 217,7 |  | 118 | 118 |  | 22.82 | 12.41
49 | ТЕРр61-02-001 Письмо КЭРППиТ от 28.11.11 №11/19232 | Ремонт штукатурки внутренних стен по камню известковым раствором площадью отдельных мест: до 1 м2 толщиной слоя до 20 мм (100 м2 отремонтированной поверхности) Штукатурные работы (ремонтно-строительные): НР (1173 руб.): 67%=79%*0.85 от ФОТ СП (700 руб.): 40%=50%*0.8 от ФОТ | 0.06 | 3691,69 2199,25 | 17,68 8,72 | 222 | 132 | 1 1 | 203.07 | 12.18
50 | ТЕР26-01-037-01 Письмо КЭРППиТ от 28.11.11 №11/19232 | Изоляция изделиями из волокнистых и зернистых материалов на битуме холодных поверхностей: стен и колонн прямоугольных (1 м3 изоляции) (При ремонте и реконструкции зданий и сооружений работы, аналогичные технологическим процессам в новом строительстве ОЗП=1,15; ЭМ=1,25; ЗПМ=1,25; ТЗ=1,15; ТЗМ=1,25) Теплоизоляционные работы: НР (19281 руб.): 77%=100%*(0.9*0.85) от ФОТ СП (12019 руб.): 48%=70%*(0.85*0.8) от ФОТ | 5.85 | 729,8 271,02 | 101.58 | 4269 | 1585 | 594 | 23.05 | 134.84
51 | ССЦ-104-9131-065 Письмо КЭРППиТ от 28.11.11 №11/19232 ССЦ-07/2013 стр.195 | Маты минераловатные, толщ. 50 мм (м3) Материалы в текущих ценах | 5.67 | 2442.17 |  | 13847
52 | ТЕР10-05-008-03 Письмо КЭРППиТ от 28.11.11 №11/19232 | Облицовка стен по системе <кнауф> по одинарному металлическому каркасу из потолочного профиля гипсокартонными листами (с 623) (100 м2 стен (за вычетом проемов)) (При ремонте и реконструкции зданий и сооружений работы, аналогичные технологическим процессам в новом строительстве ОЗП=1,15; ЭМ=1,25; ЗПМ=1,25; ТЗ=1,15; ТЗМ=1,25) Деревянные конструкции: НР (17192 руб.): 90%=118%*(0.9*0.85) от ФОТ СП (8214 руб.): 43%=63%*(0.85*0.8) от ФОТ | 1.17 | 7184,53 1033,03 | 6.34 | 8406 | 1209 | 7 | 93.15 | 108.99
53 | ТЕР15-04-006-03 Письмо КЭРППиТ от 28.11.11 №11/19232 | Покрытие поверхностей грунтовкой глубокого проникновения: за 1 раз стен (100 м2 покрытия) (При ремонте и реконструкции зданий и сооружений работы, аналогичные технологическим процессам в новом строительстве ОЗП=1,15; ЭМ=1,25; ЗПМ=1,25; ТЗ=1,15; ТЗМ=1,25) Отделочные работы: НР (611 руб.): 80%=105%*(0.9*0.85) от ФОТ СП (283 руб.): 37%=55%*(0.85*0.8) от ФОТ | 0.544 | 91,13 88,58 | 1,45 0,16 | 50 | 48 | 1 | 7.53 | 4.1
54 | Прайс-лист Письмо КЭРППиТ от 28.11.11 №11/19232 | Гидроизоляционная смесь CERESIT CR90 (кг) (мат=1511,83/1,18/25) Материалы в текущих ценах | 326.4 | 153.74 |  | 50181
55 | ТЕР07-05-039-19 Письмо КЭРППиТ от 28.11.11 №11/19232 применительно | Герметизация угловых зон (100 м шва) 396,19 = 1 393,69 - 1,05 x 950,00 (При ремонте и реконструкции зданий и сооружений работы, аналогичные технологическим процессам в новом строительстве ОЗП=1,15; ЭМ=1,25; ЗПМ=1,25; ТЗ=1,15; ТЗМ=1,25) Бетонные и железобетонные сборные конструкции в жилищно-гражданском строительстве: НР (925 руб.): 119%=155%*(0.9*0.85) от ФОТ СП (528 руб.): 68%=100%*(0.85*0.8) от ФОТ | 0.6 | 409,81 82,01 | 14.6 | 246 | 49 | 9 | 7.39 | 4.43
56 | Прайс-лист Письмо КЭРППиТ от 28.11.11 №11/19232 | Уплотнительная лента CERESIT CL52 (м.п.) (мат=1596,73/1,18/10) Материалы в текущих ценах | 60 | 153.74 |  | 9224
57 | ТЕР15-01-019-01 Письмо КЭРППиТ от 28.11.11 №11/19232 | Гладкая облицовка стен, столбов, пилястр и откосов (без карнизных, плинтусных и угловых плиток) без установки плиток туалетного гарнитура на цементном растворе: по кирпичу и бетону (100 м2 поверхности облицовки) (При ремонте и реконструкции зданий и сооружений работы, аналогичные технологическим процессам в новом строительстве ОЗП=1,15; ЭМ=1,25; ЗПМ=1,25; ТЗ=1,15; ТЗМ=1,25) Отделочные работы: НР (26182 руб.): 80%=105%*(0.9*0.85) от ФОТ СП (12109 руб.): 37%=55%*(0.85*0.8) от ФОТ | 0.701 | 3711,99 2941,88 | 30,9 13,99 | 2602 | 2062 | 22 10 | 262.2 | 183.8
58 | ТЕР15-01-019-02 Письмо КЭРППиТ от 28.11.11 №11/19232 | Гладкая облицовка стен, столбов, пилястр и откосов (без карнизных, плинтусных и угловых плиток) без установки плиток туалетного гарнитура на цементном растворе: по дереву (100 м2 поверхности облицовки) (При ремонте и реконструкции зданий и сооружений работы, аналогичные технологическим процессам в новом строительстве ОЗП=1,15; ЭМ=1,25; ЗПМ=1,25; ТЗ=1,15; ТЗМ=1,25) Отделочные работы: НР (6878 руб.): 80%=105%*(0.9*0.85) от ФОТ СП (3181 руб.): 37%=55%*(0.85*0.8) от ФОТ | 0.165 | 6557,44 3276,03 | 44,76 20,81 | 1082 | 541 | 7 3 | 298.91 | 49.32
59 | ССЦ-101-9049-075 Письмо КЭРППиТ от 28.11.11 №11/19232 ССЦ-07/2013 стр.44 | Плитки керамические глазурованные 300х200х7 (м2) Материалы в текущих ценах | 86.6 | 396.11 |  | 34303
60 | ТЕРр61-01-009 Письмо КЭРППиТ от 28.11.11 №11/19232 | Сплошное выравнивание штукатурки внутри здания (однослойная штукатурка) сухой растворной смесью (типа <ветонит>) толщиной до 10 мм для последующей окраски или оклейки обоями: стен (100 м2 поверхности) Штукатурные работы (ремонтно-строительные): НР (8264 руб.): 67%=79%*0.85 от ФОТ СП (4934 руб.): 40%=50%*0.8 от ФОТ | 1.035 | 1037,13 881,17 | 33,12 24,22 | 1073 | 912 | 34 25 | 73.8 | 76.38
61 | ССЦ-101-9544-025 ССЦ-07/2013 стр.71 | Ветонит 'VH' для шпаклевки влажных помещений (т) Материалы в текущих ценах | 0.994 | 18011.71 |  | 17904
62 | ТЕР15-04-005-01 Письмо КЭРППиТ от 28.11.11 №11/19232 | Окраска поливинилацетатными водоэмульсионными составами простая по штукатурке и сборным конструкциям: стен, подготовленным под окраску (100 м2 окрашиваемой поверхности) (При ремонте и реконструкции зданий и сооружений работы, аналогичные технологическим процессам в новом строительстве ОЗП=1,15; ЭМ=1,25; ЗПМ=1,25; ТЗ=1,15; ТЗМ=1,25) Отделочные работы: НР (2506 руб.): 80%=105%*(0.9*0.85) от ФОТ СП (1159 руб.): 37%=55%*(0.85*0.8) от ФОТ | 1.035 | 444,86 191,33 | 9,31 0,16 | 460 | 198 | 10 | 17.46 | 18.07
63 | СЦМ-101-9851-062П Письмо КЭРППиТ от 28.11.11 №11/19232 ССЦ-05/2013, стр.69 | Краски водно-дисперсионные акрилатные вд-ак-24 , повышенной устойчивости (т) Материалы в текущих ценах | 0.054 | 26675.94 |  | 1441
Потолки
64 | ТЕР15-01-047-15 Письмо КЭРППиТ от 28.11.11 №11/19232 | Устройство: подвесных потолков типа <армстронг> по каркасу из оцинкованного профиля (100 м2 поверхности облицовки) (При ремонте и реконструкции зданий и сооружений работы, аналогичные технологическим процессам в новом строительстве ОЗП=1,15; ЭМ=1,25; ЗПМ=1,25; ТЗ=1,15; ТЗМ=1,25) Отделочные работы: НР (19021 руб.): 80%=105%*(0.9*0.85) от ФОТ СП (8797 руб.): 37%=55%*(0.85*0.8) от ФОТ | 1.1 | 7634,16 1355,03 | 544,09 12,38 | 8398 | 1491 | 598 14 | 117.83 | 129.61
Итого прямые затраты по разделу в ценах 2001г. | [5 empty] | 319399 | 14216 | 2666 328 |  | 1280.74
Итого прямые затраты по разделу с учетом коэффициентов к итогам | [5 empty] | 777084 | 221289 | 27581 4791 |  | 1515.17
Накладные расходы | [5 empty] | 190826
Сметная прибыль | [5 empty] | 101041
Итоги по разделу 2 Строительные работы :
Бетонные и железобетонные монолитные конструкции в промышленном строительстве:
Итого Поз. 11, 13, 17, 20, 30 | [5 empty] | 1326 | 645 | 247 36 |  | 61
Всего с учетом "Условия производства работ (МДС 81-35.2004 т.1 п.2 прил.) ОЗП=1,2; ЭМ=1,2; ЗПМ=1,2; ТЗ=1,2; ТЗМ=1,2" | [5 empty] | 1504 | 774 | 296 43 |  | 73.2
Всего с учетом "Индексы перехода в цены на июль 2013г.(ЦиСН 07-2013 таб.1.3) ОЗП=13,165; ЭМ=8,77; ЗПМ=13,165; МАТ=6,108" | [5 empty] | 15437 | 10190 | 2596 566 |  | 73.2
Накладные расходы 80% = 105%*(0.9*0.85) ФОТ (от 10 756) | [5 empty] | 8605
Сметная прибыль 44% = 65%*(0.85*0.8) ФОТ (от 10 756) | [5 empty] | 4733
Итого c накладными и см. прибылью | [5 empty] | 28775 |  |  |  | 73.2
Материалы в текущих ценах:
Итого Поз. 12, 14, 16, 18-19, 21, 23, 25-27, 32-33, 35, 39, 41, 43, 45, 47, 51, 54, 56, 59, 61, 63 | [5 empty] | 258332
Кровли:
Итого Поз. 15 | [5 empty] | 257 | 123 | 26 2 |  | 10.68
Всего с учетом "Условия производства работ (МДС 81-35.2004 т.1 п.2 прил.) ОЗП=1,2; ЭМ=1,2; ЗПМ=1,2; ТЗ=1,2; ТЗМ=1,2" | [5 empty] | 287 | 148 | 31 2 |  | 12.82
Всего с учетом "Индексы перехода в цены на июль 2013г.(ЦиСН 07-2013 таб.1.3) ОЗП=13,165; ЭМ=8,77; ЗПМ=13,165; МАТ=6,108" | [5 empty] | 2880 | 1948 | 272 26 |  | 12.82
Накладные расходы 92% = 120%*(0.9*0.85) ФОТ (от 1 974) | [5 empty] | 1816
Сметная прибыль 44% = 65%*(0.85*0.8) ФОТ (от 1 974) | [5 empty] | 869
Итого c накладными и см. прибылью | [5 empty] | 5565 |  |  |  | 12.82
Конструкции из кирпича и блоков:
Итого Поз. 22 | [5 empty] | 551 | 199 | 202 32 |  | 18.83
Всего с учетом "Условия производства работ (МДС 81-35.2004 т.1 п.2 прил.) ОЗП=1,2; ЭМ=1,2; ЗПМ=1,2; ТЗ=1,2; ТЗМ=1,2" | [5 empty] | 631 | 239 | 242 38 |  | 22.6
Всего с учетом "Индексы перехода в цены на июль 2013г.(ЦиСН 07-2013 таб.1.3) ОЗП=13,165; ЭМ=8,77; ЗПМ=13,165; МАТ=6,108" | [5 empty] | 6184 | 3146 | 2122 500 |  | 22.6
Накладные расходы 93% = 122%*(0.9*0.85) ФОТ (от 3 646) | [5 empty] | 3391
Сметная прибыль 54% = 80%*(0.85*0.8) ФОТ (от 3 646) | [5 empty] | 1969
Итого c накладными и см. прибылью | [5 empty] | 11544 |  |  |  | 22.6
Строительные металлические конструкции:
Итого Поз. 24, 31 | [5 empty] | 1017 | 254 | 547 59 |  | 22.55
Всего с учетом "Условия производства работ (МДС 81-35.2004 т.1 п.2 прил.) ОЗП=1,2; ЭМ=1,2; ЗПМ=1,2; ТЗ=1,2; ТЗМ=1,2" | [5 empty] | 1177 | 305 | 656 71 |  | 27.06
Всего с учетом "Индексы перехода в цены на июль 2013г.(ЦиСН 07-2013 таб.1.3) ОЗП=13,165; ЭМ=8,77; ЗПМ=13,165; МАТ=6,108" | [5 empty] | 11087 | 4015 | 5753 935 |  | 27.06
Накладные расходы 69% = 90%*(0.9*0.85) ФОТ (от 4 950) | [5 empty] | 3416
Сметная прибыль 58% = 85%*(0.85*0.8) ФОТ (от 4 950) | [5 empty] | 2871
Итого c накладными и см. прибылью | [5 empty] | 17374 |  |  |  | 27.06
Работы по реконструкции зданий и сооружений (усиление и замена существующих конструкций, разборка и возведение отдельных конструктивных элементов):
Итого Поз. 28-29, 48 | [5 empty] | 527 | 209 | 238 115 |  | 20.13
Всего с учетом "Индексы перехода в цены на июль 2013г.(ЦиСН 07-2013 таб.1.3) ОЗП=13,165; ЭМ=8,77; ЗПМ=13,165; МАТ=6,108" | [5 empty] | 5327 | 2751 | 2087 1514 |  | 20.13
Накладные расходы 84% = 110%*(0.9*0.85) ФОТ (от 4 265) | [5 empty] | 3583
Сметная прибыль 48% = 70%*(0.85*0.8) ФОТ (от 4 265) | [5 empty] | 2047
Итого c накладными и см. прибылью | [5 empty] | 10957 |  |  |  | 20.13
Деревянные конструкции:
Итого Поз. 34, 38, 40, 42, 52 | [5 empty] | 11427 | 1512 | 58 2 |  | 137.29
Всего с учетом "Условия производства работ (МДС 81-35.2004 т.1 п.2 прил.) ОЗП=1,2; ЭМ=1,2; ЗПМ=1,2; ТЗ=1,2; ТЗМ=1,2" | [5 empty] | 11741 | 1814 | 70 2 |  | 164.75
Всего с учетом "Индексы перехода в цены на июль 2013г.(ЦиСН 07-2013 таб.1.3) ОЗП=13,165; ЭМ=8,77; ЗПМ=13,165; МАТ=6,108" | [5 empty] | 84702 | 23881 | 614 26 |  | 164.75
Накладные расходы 90% = 118%*(0.9*0.85) ФОТ (от 23 907) | [5 empty] | 21516
Сметная прибыль 43% = 63%*(0.85*0.8) ФОТ (от 23 907) | [5 empty] | 10280
Итого c накладными и см. прибылью | [5 empty] | 116498 |  |  |  | 164.75
Сантехнические работы - внутренние (трубопроводы, водопровод, канализация, отопление, газоснабжение, вентиляция и кондиционирование воздуха):
Итого Поз. 36 | [5 empty] | 213 | 54 | 34 |  | 4.35
Всего с учетом "Условия производства работ (МДС 81-35.2004 т.1 п.2 прил.) ОЗП=1,2; ЭМ=1,2; ЗПМ=1,2; ТЗ=1,2; ТЗМ=1,2" | [5 empty] | 231 | 65 | 41 |  | 5.22
Всего с учетом "Индексы перехода в цены на июль 2013г.(ЦиСН 07-2013 таб.1.3) ОЗП=13,165; ЭМ=8,77; ЗПМ=13,165; МАТ=6,108" | [5 empty] | 1980 | 856 | 360 |  | 5.22
Накладные расходы 98% = 128%*(0.9*0.85) ФОТ (от 856) | [5 empty] | 839
Сметная прибыль 56% = 83%*(0.85*0.8) ФОТ (от 856) | [5 empty] | 479
Итого c накладными и см. прибылью | [5 empty] | 3298 |  |  |  | 5.22
Материалы для строительных работ:
Итого Поз. 37 | [5 empty] | 827
Всего с учетом "Индексы перехода в цены на июль 2013г.(ЦиСН 07-2013 таб.1.3) ОЗП=13,165; ЭМ=8,77; ЗПМ=13,165; МАТ=6,108" | [5 empty] | 5051
Полы:
Итого Поз. 44, 46 | [5 empty] | 26520 | 4202 | 38 29 |  | 393.18
Всего с учетом "Условия производства работ (МДС 81-35.2004 т.1 п.2 прил.) ОЗП=1,2; ЭМ=1,2; ЗПМ=1,2; ТЗ=1,2; ТЗМ=1,2" | [5 empty] | 27368 | 5042 | 46 35 |  | 471.82
Всего с учетом "Индексы перехода в цены на июль 2013г.(ЦиСН 07-2013 таб.1.3) ОЗП=13,165; ЭМ=8,77; ЗПМ=13,165; МАТ=6,108" | [5 empty] | 202867 | 66378 | 403 461 |  | 471.82
Накладные расходы 94% = 123%*(0.9*0.85) ФОТ (от 66 839) | [5 empty] | 62829
Сметная прибыль 51% = 75%*(0.85*0.8) ФОТ (от 66 839) | [5 empty] | 34088
Итого c накладными и см. прибылью | [5 empty] | 299784 |  |  |  | 471.82
Штукатурные работы (ремонтно-строительные):
Итого Поз. 49, 60 | [5 empty] | 1295 | 1044 | 35 26 |  | 88.56
Всего с учетом "Индексы перехода в цены на июль 2013г.(ЦиСН 07-2013 таб.1.3) ОЗП=13,165; ЭМ=8,77; ЗПМ=13,165; МАТ=6,108" | [5 empty] | 15370 | 13744 | 307 342 |  | 88.56
Накладные расходы 67% = 79%*0.85 ФОТ (от 14 086) | [5 empty] | 9438
Сметная прибыль 40% = 50%*0.8 ФОТ (от 14 086) | [5 empty] | 5634
Итого c накладными и см. прибылью | [5 empty] | 30442 |  |  |  | 88.56
Теплоизоляционные работы:
Итого Поз. 50 | [5 empty] | 4269 | 1585 | 594 |  | 134.84
Всего с учетом "Условия производства работ (МДС 81-35.2004 т.1 п.2 прил.) ОЗП=1,2; ЭМ=1,2; ЗПМ=1,2; ТЗ=1,2; ТЗМ=1,2" | [5 empty] | 4705 | 1902 | 713 |  | 161.81
Всего с учетом "Индексы перехода в цены на июль 2013г.(ЦиСН 07-2013 таб.1.3) ОЗП=13,165; ЭМ=8,77; ЗПМ=13,165; МАТ=6,108" | [5 empty] | 44059 | 25040 | 6253 |  | 161.81
Накладные расходы 77% = 100%*(0.9*0.85) ФОТ (от 25 040) | [5 empty] | 19281
Сметная прибыль 48% = 70%*(0.85*0.8) ФОТ (от 25 040) | [5 empty] | 12019
Итого c накладными и см. прибылью | [5 empty] | 75359 |  |  |  | 161.81
Отделочные работы:
Итого Поз. 53, 57-58, 62, 64 | [5 empty] | 12592 | 4340 | 638 27 |  | 384.9
Всего с учетом "Условия производства работ (МДС 81-35.2004 т.1 п.2 прил.) ОЗП=1,2; ЭМ=1,2; ЗПМ=1,2; ТЗ=1,2; ТЗМ=1,2" | [5 empty] | 13588 | 5208 | 766 32 |  | 461.88
Всего с учетом "Индексы перехода в цены на июль 2013г.(ЦиСН 07-2013 таб.1.3) ОЗП=13,165; ЭМ=8,77; ЗПМ=13,165; МАТ=6,108" | [5 empty] | 121787 | 68563 | 6718 421 |  | 461.88
Накладные расходы 80% = 105%*(0.9*0.85) ФОТ (от 68 984) | [5 empty] | 55187
Сметная прибыль 37% = 55%*(0.85*0.8) ФОТ (от 68 984) | [5 empty] | 25524
Итого c накладными и см. прибылью | [5 empty] | 202498 |  |  |  | 461.88
Бетонные и железобетонные сборные конструкции в жилищно-гражданском строительстве:
Итого Поз. 55 | [5 empty] | 246 | 49 | 9 |  | 4.43
Всего с учетом "Условия производства работ (МДС 81-35.2004 т.1 п.2 прил.) ОЗП=1,2; ЭМ=1,2; ЗПМ=1,2; ТЗ=1,2; ТЗМ=1,2" | [5 empty] | 258 | 59 | 11 |  | 5.32
Всего с учетом "Индексы перехода в цены на июль 2013г.(ЦиСН 07-2013 таб.1.3) ОЗП=13,165; ЭМ=8,77; ЗПМ=13,165; МАТ=6,108" | [5 empty] | 2021 | 777 | 96 |  | 5.32
Накладные расходы 119% = 155%*(0.9*0.85) ФОТ (от 777) | [5 empty] | 925
Сметная прибыль 68% = 100%*(0.85*0.8) ФОТ (от 777) | [5 empty] | 528
Итого c накладными и см. прибылью | [5 empty] | 3474 |  |  |  | 5.32
Итого | [5 empty] | 1068951 |  |  |  | 1515.17
В том числе:
Материалы | [5 empty] | 528214
Машины и механизмы | [5 empty] | 27581
ФОТ | [5 empty] | 226080
Накладные расходы | [5 empty] | 190826
Сметная прибыль | [5 empty] | 101041
Итого по разделу 2 Строительные работы | [5 empty] | 1068951 |  |  |  | 1515.17
ИТОГИ ПО СМЕТЕ:
Итого прямые затраты по смете в ценах 2001г. | [5 empty] | 324011 | 16556 | 4938 471 |  | 1423.31
Итого прямые затраты по смете с учетом коэффициентов к итогам | [5 empty] | 834722 | 256650 | 49858 6897 |  | 1674
Накладные расходы | [5 empty] | 223130
Сметная прибыль | [5 empty] | 120344
Итоги по смете:
Итоги по Строительным работам
Внутренние санитарно-технические работы: демонтаж и разборка (ремонтно-строительные):
Итого Поз. 1 | [5 empty] | 78 | 75 | 3 1 |  | 7.17
Всего с учетом "Индексы перехода в цены на июль 2013г.(ЦиСН 07-2013 таб.1.3) ОЗП=13,165; ЭМ=8,77; ЗПМ=13,165; МАТ=6,108" | [5 empty] | 1013 | 987 | 26 13 |  | 7.17
Накладные расходы 63% = 74%*0.85 ФОТ (от 1 000) | [5 empty] | 630
Сметная прибыль 40% = 50%*0.8 ФОТ (от 1 000) | [5 empty] | 400
Итого c накладными и см. прибылью | [5 empty] | 2043 |  |  |  | 7.17
Деревянные конструкции:
Итого Поз. 3, 34, 38, 40, 42, 52 | [5 empty] | 12018 | 2029 | 132 2 |  | 187.69
Всего с учетом "Условия производства работ (МДС 81-35.2004 т.1 п.2 прил.) ОЗП=1,2; ЭМ=1,2; ЗПМ=1,2; ТЗ=1,2; ТЗМ=1,2" | [5 empty] | 12450 | 2435 | 158 2 |  | 225.23
Всего с учетом "Индексы перехода в цены на июль 2013г.(ЦиСН 07-2013 таб.1.3) ОЗП=13,165; ЭМ=8,77; ЗПМ=13,165; МАТ=6,108" | [5 empty] | 93650 | 32057 | 1386 26 |  | 225.23
Накладные расходы 90% = 118%*(0.9*0.85) ФОТ (от 32 083) | [5 empty] | 28875
Сметная прибыль 43% = 63%*(0.85*0.8) ФОТ (от 32 083) | [5 empty] | 13796
Итого c накладными и см. прибылью | [5 empty] | 136321 |  |  |  | 225.23
Полы (ремонтно-строительные):
Итого Поз. 4-5 | [5 empty] | 236 | 236 |  |  | 24.83
Всего с учетом "Индексы перехода в цены на июль 2013г.(ЦиСН 07-2013 таб.1.3) ОЗП=13,165; ЭМ=8,77; ЗПМ=13,165; МАТ=6,108" | [5 empty] | 3107 | 3107 |  |  | 24.83
Накладные расходы 68% = 80%*0.85 ФОТ (от 3 107) | [5 empty] | 2113
Сметная прибыль 54% = 68%*0.8 ФОТ (от 3 107) | [5 empty] | 1678
Итого c накладными и см. прибылью | [5 empty] | 6898 |  |  |  | 24.83
Работы по реконструкции зданий и сооружений (усиление и замена существующих конструкций, разборка и возведение отдельных конструктивных элементов):
Итого Поз. 6-7, 28-29, 48 | [5 empty] | 1140 | 511 | 549 171 |  | 49.4
Всего с учетом "Индексы перехода в цены на июль 2013г.(ЦиСН 07-2013 таб.1.3) ОЗП=13,165; ЭМ=8,77; ЗПМ=13,165; МАТ=6,108" | [5 empty] | 12031 | 6727 | 4815 2251 |  | 49.4
Накладные расходы 84% = 110%*(0.9*0.85) ФОТ (от 8 978) | [5 empty] | 7542
Сметная прибыль 48% = 70%*(0.85*0.8) ФОТ (от 8 978) | [5 empty] | 4309
Итого c накладными и см. прибылью | [5 empty] | 23882 |  |  |  | 49.4
Погрузо-разгрузочные работы при автоперевозках:
Итого Поз. 8 | [5 empty] | 855 | 855
Всего с учетом "Условия производства работ (МДС 81-35.2004 т.1 п.2 прил.) ОЗП=1,2; ЭМ=1,2; ЗПМ=1,2; ТЗ=1,2; ТЗМ=1,2" | [5 empty] | 1026 | 1026
Всего с учетом "Индексы перехода в цены на июль 2013г.(ЦиСН 07-2013 таб.1.3) ОЗП=13,165; ЭМ=8,77; ЗПМ=13,165; МАТ=6,108" | [5 empty] | 13507 | 13507
Накладные расходы 100% ФОТ (от 13 507) | [5 empty] | 13507
Сметная прибыль 60% ФОТ (от 13 507) | [5 empty] | 8104
Итого c накладными и см. прибылью | [5 empty] | 35118
Разгрузочные работы при автоперевозках:
Итого Поз. 9 | [5 empty] | 254 |  | 254
Всего с учетом "Индексы перехода в цены на июль 2013г.(ЦиСН 07-2013 таб.1.3) ОЗП=13,165; ЭМ=8,77; ЗПМ=13,165; МАТ=6,108" | [5 empty] | 2228 |  | 2228
Накладные расходы 100% ФОТ (от 0)
Сметная прибыль 60% ФОТ (от 0)
Итого c накладными и см. прибылью | [5 empty] | 2228
Перевозка автотранспортом:
Итого Поз. 10 | [5 empty] | 710 |  | 710
Всего с учетом "Индексы перехода в цены на июль 2013г.(ЦиСН 07-2013 таб.1.3) ОЗП=13,165; ЭМ=8,77; ЗПМ=13,165; МАТ=6,108" | [5 empty] | 6227 |  | 6227
Бетонные и железобетонные монолитные конструкции в промышленном строительстве:
Итого Поз. 11, 13, 17, 20, 30 | [5 empty] | 1326 | 645 | 247 36 |  | 61
Всего с учетом "Условия производства работ (МДС 81-35.2004 т.1 п.2 прил.) ОЗП=1,2; ЭМ=1,2; ЗПМ=1,2; ТЗ=1,2; ТЗМ=1,2" | [5 empty] | 1504 | 774 | 296 43 |  | 73.2
Всего с учетом "Индексы перехода в цены на июль 2013г.(ЦиСН 07-2013 таб.1.3) ОЗП=13,165; ЭМ=8,77; ЗПМ=13,165; МАТ=6,108" | [5 empty] | 15437 | 10190 | 2596 566 |  | 73.2
Накладные расходы 80% = 105%*(0.9*0.85) ФОТ (от 10 756) | [5 empty] | 8605
Сметная прибыль 44% = 65%*(0.85*0.8) ФОТ (от 10 756) | [5 empty] | 4733
Итого c накладными и см. прибылью | [5 empty] | 28775 |  |  |  | 73.2
Материалы в текущих ценах:
Итого Поз. 12, 14, 16, 18-19, 21, 23, 25-27, 32-33, 35, 39, 41, 43, 45, 47, 51, 54, 56, 59, 61, 63 | [5 empty] | 258332
Кровли:
Итого Поз. 15 | [5 empty] | 257 | 123 | 26 2 |  | 10.68
Всего с учетом "Условия производства работ (МДС 81-35.2004 т.1 п.2 прил.) ОЗП=1,2; ЭМ=1,2; ЗПМ=1,2; ТЗ=1,2; ТЗМ=1,2" | [5 empty] | 287 | 148 | 31 2 |  | 12.82
Всего с учетом "Индексы перехода в цены на июль 2013г.(ЦиСН 07-2013 таб.1.3) ОЗП=13,165; ЭМ=8,77; ЗПМ=13,165; МАТ=6,108" | [5 empty] | 2880 | 1948 | 272 26 |  | 12.82
Накладные расходы 92% = 120%*(0.9*0.85) ФОТ (от 1 974) | [5 empty] | 1816
Сметная прибыль 44% = 65%*(0.85*0.8) ФОТ (от 1 974) | [5 empty] | 869
Итого c накладными и см. прибылью | [5 empty] | 5565 |  |  |  | 12.82
Конструкции из кирпича и блоков:
Итого Поз. 22 | [5 empty] | 551 | 199 | 202 32 |  | 18.83
Всего с учетом "Условия производства работ (МДС 81-35.2004 т.1 п.2 прил.) ОЗП=1,2; ЭМ=1,2; ЗПМ=1,2; ТЗ=1,2; ТЗМ=1,2" | [5 empty] | 631 | 239 | 242 38 |  | 22.6
Всего с учетом "Индексы перехода в цены на июль 2013г.(ЦиСН 07-2013 таб.1.3) ОЗП=13,165; ЭМ=8,77; ЗПМ=13,165; МАТ=6,108" | [5 empty] | 6184 | 3146 | 2122 500 |  | 22.6
Накладные расходы 93% = 122%*(0.9*0.85) ФОТ (от 3 646) | [5 empty] | 3391
Сметная прибыль 54% = 80%*(0.85*0.8) ФОТ (от 3 646) | [5 empty] | 1969
Итого c накладными и см. прибылью | [5 empty] | 11544 |  |  |  | 22.6
Строительные металлические конструкции:
Итого Поз. 24, 31 | [5 empty] | 1017 | 254 | 547 59 |  | 22.55
Всего с учетом "Условия производства работ (МДС 81-35.2004 т.1 п.2 прил.) ОЗП=1,2; ЭМ=1,2; ЗПМ=1,2; ТЗ=1,2; ТЗМ=1,2" | [5 empty] | 1177 | 305 | 656 71 |  | 27.06
Всего с учетом "Индексы перехода в цены на июль 2013г.(ЦиСН 07-2013 таб.1.3) ОЗП=13,165; ЭМ=8,77; ЗПМ=13,165; МАТ=6,108" | [5 empty] | 11087 | 4015 | 5753 935 |  | 27.06
Накладные расходы 69% = 90%*(0.9*0.85) ФОТ (от 4 950) | [5 empty] | 3416
Сметная прибыль 58% = 85%*(0.85*0.8) ФОТ (от 4 950) | [5 empty] | 2871
Итого c накладными и см. прибылью | [5 empty] | 17374 |  |  |  | 27.06
Сантехнические работы - внутренние (трубопроводы, водопровод, канализация, отопление, газоснабжение, вентиляция и кондиционирование воздуха):
Итого Поз. 36 | [5 empty] | 213 | 54 | 34 |  | 4.35
Всего с учетом "Условия производства работ (МДС 81-35.2004 т.1 п.2 прил.) ОЗП=1,2; ЭМ=1,2; ЗПМ=1,2; ТЗ=1,2; ТЗМ=1,2" | [5 empty] | 231 | 65 | 41 |  | 5.22
Всего с учетом "Индексы перехода в цены на июль 2013г.(ЦиСН 07-2013 таб.1.3) ОЗП=13,165; ЭМ=8,77; ЗПМ=13,165; МАТ=6,108" | [5 empty] | 1980 | 856 | 360 |  | 5.22
Накладные расходы 98% = 128%*(0.9*0.85) ФОТ (от 856) | [5 empty] | 839
Сметная прибыль 56% = 83%*(0.85*0.8) ФОТ (от 856) | [5 empty] | 479
Итого c накладными и см. прибылью | [5 empty] | 3298 |  |  |  | 5.22
Материалы для строительных работ:
Итого Поз. 37 | [5 empty] | 827
Всего с учетом "Индексы перехода в цены на июль 2013г.(ЦиСН 07-2013 таб.1.3) ОЗП=13,165; ЭМ=8,77; ЗПМ=13,165; МАТ=6,108" | [5 empty] | 5051
Полы:
Итого Поз. 44, 46 | [5 empty] | 26520 | 4202 | 38 29 |  | 393.18
Всего с учетом "Условия производства работ (МДС 81-35.2004 т.1 п.2 прил.) ОЗП=1,2; ЭМ=1,2; ЗПМ=1,2; ТЗ=1,2; ТЗМ=1,2" | [5 empty] | 27368 | 5042 | 46 35 |  | 471.82
Всего с учетом "Индексы перехода в цены на июль 2013г.(ЦиСН 07-2013 таб.1.3) ОЗП=13,165; ЭМ=8,77; ЗПМ=13,165; МАТ=6,108" | [5 empty] | 202867 | 66378 | 403 461 |  | 471.82
Накладные расходы 94% = 123%*(0.9*0.85) ФОТ (от 66 839) | [5 empty] | 62829
Сметная прибыль 51% = 75%*(0.85*0.8) ФОТ (от 66 839) | [5 empty] | 34088
Итого c накладными и см. прибылью | [5 empty] | 299784 |  |  |  | 471.82
Штукатурные работы (ремонтно-строительные):
Итого Поз. 49, 60 | [5 empty] | 1295 | 1044 | 35 26 |  | 88.56
Всего с учетом "Индексы перехода в цены на июль 2013г.(ЦиСН 07-2013 таб.1.3) ОЗП=13,165; ЭМ=8,77; ЗПМ=13,165; МАТ=6,108" | [5 empty] | 15370 | 13744 | 307 342 |  | 88.56
Накладные расходы 67% = 79%*0.85 ФОТ (от 14 086) | [5 empty] | 9438
Сметная прибыль 40% = 50%*0.8 ФОТ (от 14 086) | [5 empty] | 5634
Итого c накладными и см. прибылью | [5 empty] | 30442 |  |  |  | 88.56
Теплоизоляционные работы:
Итого Поз. 50 | [5 empty] | 4269 | 1585 | 594 |  | 134.84
Всего с учетом "Условия производства работ (МДС 81-35.2004 т.1 п.2 прил.) ОЗП=1,2; ЭМ=1,2; ЗПМ=1,2; ТЗ=1,2; ТЗМ=1,2" | [5 empty] | 4705 | 1902 | 713 |  | 161.81
Всего с учетом "Индексы перехода в цены на июль 2013г.(ЦиСН 07-2013 таб.1.3) ОЗП=13,165; ЭМ=8,77; ЗПМ=13,165; МАТ=6,108" | [5 empty] | 44059 | 25040 | 6253 |  | 161.81
Накладные расходы 77% = 100%*(0.9*0.85) ФОТ (от 25 040) | [5 empty] | 19281
Сметная прибыль 48% = 70%*(0.85*0.8) ФОТ (от 25 040) | [5 empty] | 12019
Итого c накладными и см. прибылью | [5 empty] | 75359 |  |  |  | 161.81
Отделочные работы:
Итого Поз. 53, 57-58, 62, 64 | [5 empty] | 12592 | 4340 | 638 27 |  | 384.9
Всего с учетом "Условия производства работ (МДС 81-35.2004 т.1 п.2 прил.) ОЗП=1,2; ЭМ=1,2; ЗПМ=1,2; ТЗ=1,2; ТЗМ=1,2" | [5 empty] | 13588 | 5208 | 766 32 |  | 461.88
Всего с учетом "Индексы перехода в цены на июль 2013г.(ЦиСН 07-2013 таб.1.3) ОЗП=13,165; ЭМ=8,77; ЗПМ=13,165; МАТ=6,108" | [5 empty] | 121787 | 68563 | 6718 421 |  | 461.88
Накладные расходы 80% = 105%*(0.9*0.85) ФОТ (от 68 984) | [5 empty] | 55187
Сметная прибыль 37% = 55%*(0.85*0.8) ФОТ (от 68 984) | [5 empty] | 25524
Итого c накладными и см. прибылью | [5 empty] | 202498 |  |  |  | 461.88
Бетонные и железобетонные сборные конструкции в жилищно-гражданском строительстве:
Итого Поз. 55 | [5 empty] | 246 | 49 | 9 |  | 4.43
Всего с учетом "Условия производства работ (МДС 81-35.2004 т.1 п.2 прил.) ОЗП=1,2; ЭМ=1,2; ЗПМ=1,2; ТЗ=1,2; ТЗМ=1,2" | [5 empty] | 258 | 59 | 11 |  | 5.32
Всего с учетом "Индексы перехода в цены на июль 2013г.(ЦиСН 07-2013 таб.1.3) ОЗП=13,165; ЭМ=8,77; ЗПМ=13,165; МАТ=6,108" | [5 empty] | 2021 | 777 | 96 |  | 5.32
Накладные расходы 119% = 155%*(0.9*0.85) ФОТ (от 777) | [5 empty] | 925
Сметная прибыль 68% = 100%*(0.85*0.8) ФОТ (от 777) | [5 empty] | 528
Итого c накладными и см. прибылью | [5 empty] | 3474 |  |  |  | 5.32
Итого | [5 empty] | 1154213 |  |  |  | 1636.92
Итоги по Монтажным работам
Монтаж оборудования:
Итого Поз. 2 | [5 empty] | 1275 | 355 | 920 86 |  | 30.9
Всего с учетом "Условия производства работ (МДС 81-35.2004 т.1 п.2 прил.) ОЗП=1,2; ЭМ=1,2; ЗПМ=1,2; ТЗ=1,2; ТЗМ=1,2" | [5 empty] | 1530 | 426 | 1104 103 |  | 37.08
Всего с учетом "Индексы перехода в цены на июль 2012г.Электромонтажные работы (ЦиСН 07-2013 таб.1.3, п.30) ОЗП=13,165; ЭМ=9,326; ЗПМ=13,165; МАТ=4,075" | [5 empty] | 15904 | 5608 | 10296 1356 |  | 37.08
Накладные расходы 68% = 80%*0.85 ФОТ (от 6 964) | [5 empty] | 4736
Сметная прибыль 48% = 60%*0.8 ФОТ (от 6 964) | [5 empty] | 3343
Итого c накладными и см. прибылью | [5 empty] | 23983 |  |  |  | 37.08
Итого | [5 empty] | 23983 |  |  |  | 37.08
Итого | [5 empty] | 1178196 |  |  |  | 1674
В том числе:
Материалы | [5 empty] | 528214
Машины и механизмы | [5 empty] | 49858
ФОТ | [5 empty] | 263547
Накладные расходы | [5 empty] | 223130
Сметная прибыль | [5 empty] | 120344
НДС 18% | [5 empty] | 212075
ВСЕГО по смете | [5 empty] | 1390271 |  |  |  | 1674
Понижающий коэффициент
ИТОГО с учётом понижающего коэффициента
Coставил: ___________________________Е.А. Подгорная
(должность, подпись, расшифровка)
Coглacованo: ___________________________Т.А. Солодкова
(должность, подпись, расшифровка)
Начальник группы: ___________________________Н.А. Минина
(должность, подпись, расшифровка)
Заместитель начальника отдела: ___________________________Т.В. Кузнецова
(должность, подпись, расшифровка)
Coглacoвaнo: ___________________________С.Б. Даурцев
(должность, подпись, расшифровка)