## Локальная смета
СОГЛАСОВАНО: |  |  |  | ФГУП "Комбинат "Электрохимприбор" | [7 empty] | УТВЕРЖДАЮ:
[6 empty] | (наименование стройки) | [5 empty] | Зам. генерального директора
Е.В.Гордеев
_________________ | [11 empty] | _________________
" _____ " ________________ 2012 г. | [11 empty] | "______ " __________2012 г.
ЛОКАЛЬНЫЙ СМЕТНЫЙ РАСЧЕТ № 24586
(локальная смета)
|  | на | систему автоматической пожарной сигнализации и СОУЭ. Цех 011. Ремонтно-механические мастерские (инв.№ 8411189)
(наименование работ и затрат, наименование объекта)
|  |  | Основание: проект №2007-91-СС "И" ООО "Рубеж" | [9 empty] | Справочно, в тыс.руб. :
|  |  | Сметная стоимость _______________________________________________________________________________________________ | [5 empty] | 36.759 |  | тыс. руб. |  | ИТОГО: |  | 170.2076
|  |  | монтажных работ _______________________________________________________________________________________________ | [5 empty] | _______________________________________________________________________________________________25,077 |  | тыс. руб. |  | с К=4,42 |  | 110.8403
|  |  | прочих (ПНР "в холостую") _______________________________________________________________________________________________ | [5 empty] | _______________________________________________________________________________________________5,602 |  | тыс. руб. |  | с К=6,05 |  | 33.8921
|  |  | оборудования _______________________________________________________________________________________________ | [5 empty] | _______________________________________________________________________________________________6,080 |  | тыс. руб. |  | с К=4,19 |  | 25.4752
|  |  | Средства на оплату труда _______________________________________________________________________________________________ | [5 empty] | ___________________________7,548 |  | тыс. руб.
|  |  | Сметная трудоемкость _______________________________________________________________________________________________ | [5 empty] | _______________________________________________________________________________________________478,99 |  | чел.час
Составлен(а) в базовых ценах 2001г. в редакции 2009г.
№ пп | Обоснова-ние | Наименование | Ед. изм. | Кол. | Стоимость единицы, руб. |  |  |  | Общая стоимость, руб. |  |  |  |  | Т/з осн. раб.на ед. | Т/з осн. раб. Всего | Общая масса обору-дования, т
[5 empty] | Всего | В том числе |  |  | Обору-дование | Всего | В том числе
[6 empty] | Осн.З/п | Эк.Маш | З/пМех |  |  | Осн.З/п | Эк.Маш | З/пМех
1 | 2 | 3 | 4 | 5 | 6 | 7 | 8 | 9 | 10 | 11 | 12 | 13 | 14 | 15 | 16 | 17
Раздел 1. Монтажные работы
1 | ТЕРм10-08-002-02 | Извещатель ПС автоматический дымовой, фотоэлектрический, радиоизотопный, световой в нормальном исполнении | 1 шт. | 14 | 28.38 | 22.76 | 0.46 |  |  | 397 | 319 | 6 |  | 1.68 | 23.52
2 | ТЕРм10-08-019-01 | Коробка ответвительная на стене | 1 шт. | 33 | 7.32 | 6.88 |  |  |  | 242 | 227 |  |  | 0.5 | 16.5
3 | ТЕРм10-04-066-05 | Монтаж: извещатель ручной | 1 шт. | 3 | 13.89 | 12.78 |  |  |  | 42 | 38 |  |  | 1 | 3
4 | ТЕРм10-02-016-06 | Отдельно устанавливаемый преобразователь или блок питания | 1 шт. | 1 | 256.7 | 157.76 | 33.83 | 6.87 |  | 257 | 158 | 34 | 7 | 10.1 | 10.1
5 | ТЕРм10-04-066-06 | Табло сигнальное студийное или коридорное | 1 шт. | 1 | 98.76 | 74.88 |  |  |  | 99 | 75 |  |  | 6 | 6
6 | ТЕРм10-08-003-01 | Монтаж: передатчик-коммуникатор | 1 шт. | 1 | 118.78 | 108.98 | 0.37 |  |  | 119 | 109 |  |  | 7.92 | 7.92
7 | ТЕРм10-04-089-01 | Разделка ВЧ коаксиального кабеля со сплошной изоляцией в разъемы типов БТС, РТС, СР, БС, РС, РД | 10 концов кабеля | 0.1 | 163.77 | 156.2 |  |  |  | 16 | 16 |  |  | 10 | 1
8 | ТЕРм08-03-526-01 | Автомат одно-, двух-, трехполюсный, устанавливаемый на конструкции на стене или колонне, на ток до 25 А | 1 шт. | 1 | 174.77 | 20.9 | 1.28 |  |  | 175 | 21 | 1 |  | 1.56 | 1.56
9 | ТЕРм08-03-591-08 | Розетка штепсельная неутопленного типа при открытой проводке | 100 шт. | 0.02 | 813.8 | 603.5 | 29.99 | 0.73 |  | 16 | 12 | 1 |  | 43.2 | 0.86
10 | ТЕРм08-03-591-01 | Выключатель одноклавишный неутопленного типа при открытой проводке | 100 шт. | 0.01 | 758.17 | 551.82 | 27.07 | 0.55 |  | 8 | 6 |  |  | 39.5 | 0.4
11 | ТЕРм08-04-744-10 | Кабель силовой с креплением по всей длине, масса 1 м кабеля до 1 кг | 100 м | 0.1 | 1263.76 | 686.99 | 27.41 | 2.28 |  | 126 | 69 | 3 |  | 50.7 | 5.07
12 | ФЕРм08-02-390-01 | Короба пластмассовые: шириной до 40 мм КОЭФ. К ПОЗИЦИИ: Приведение расценок ФЕР к территориальному уровню (Письмо УРЦЦС Ц-297 от 12.04.2011) ОЗП=1,41; ЭМ=1,242; ЗПМ=1,41; МАТ=1,052 | 100 м | 2.7 | 311.4 | 218.44 | 38.75 | 0.17 |  | 841 | 590 | 105 |  | 16.29 | 43.98
13 | ТЕРм08-02-399-01 | Провод в коробах, сечением до 6 мм2 | 100 м | 5.7 | 189.23 | 46.64 | 56.09 | 24.55 |  | 1079 | 266 | 320 | 140 | 3.52 | 20.06
14 | ТЕРм10-04-066-05 | Монтаж: оповещатель звуковой | 1 шт. | 9 | 13.89 | 12.78 |  |  |  | 125 | 115 |  |  | 1 | 9
15 | ТЕРм10-08-001-13 | Монтаж: пульт контроля и управления С2000М | 1 шт. | 1 | 64.92 | 57.52 | 0.37 |  |  | 65 | 58 |  |  | 4 | 4
16 | ТЕРм10-08-001-13 | Монтаж: информатор телефонный С2000-ИТ | 1 шт. | 1 | 64.92 | 57.52 | 0.37 |  |  | 65 | 58 |  |  | 4 | 4
17 | ТЕРм10-08-001-13 | Монтаж: релейный блок С2000-СП1 | 1 шт. | 1 | 64.92 | 57.52 | 0.37 |  |  | 65 | 58 |  |  | 4 | 4
18 | ТЕРм10-04-077-03 | Монтаж: антенна АН-433 | 1 шт. | 1 | 572.97 | 383.47 | 109.17 | 22.18 |  | 573 | 383 | 109 | 22 | 28.3 | 28.3
19 | ТЕРм10-08-001-04 | Приборы ПС на 4 луча | 1 шт. | 1 | 58.33 | 48.15 | 0.83 |  |  | 58 | 48 | 1 |  | 3.3 | 3.3
20 | ТЕРм10-06-037-05 | Монтаж: шкаф настенный для приборов | 1 шт. | 1 | 121.87 | 26.33 | 2.39 |  |  | 122 | 26 | 2 |  | 2.06 | 2.06
21 | ТЕРм10-04-066-06 | Монтаж: оповещатель световой | 1 шт. | 8 | 98.76 | 74.88 |  |  |  | 790 | 599 |  |  | 6 | 48
Раздел 2. Оборудование и материалы, неучтенные в стоимости монтажных работ
22 | Цена поставщика | Пульт контроля и управления ПКУ "С2000М" (Ц:6504,30руб :1,18:4,19) | шт | 1 |  |  |  |  | 1316 | 1316
23 | Цена поставщика | Информатор телефонный "С2000-ИТ" (Ц:4040,96руб :1,18:4,19) | шт | 1 |  |  |  |  | 817 | 817
24 | Цена поставщика | Релейный блок "С2000-СП1" (Ц:1700,60руб:4,19) | шт | 2 |  |  |  |  | 688 | 688
25 | Цена поставщика | Извещатель ИП-212-45 (Ц:240,79руб :1,18:4,42) | шт | 15 | 46.17 |  |  |  |  | 693
26 | Цена поставщика | ИБП "СКАТ-1200" (Ц:3524руб:1,18:4,19) | шт | 1 |  |  |  |  | 713 | 713
27 | Цена поставщика | АКБ 12в 12,0 А/ч (Ц:1329,90руб:1,18:4,42) | шт | 1 | 254.99 |  |  |  |  | 255
28 | Цена поставщика | Извещатель пожарный ручной "ИПР-3СУ" (Ц:171,93руб.:1,18:4,42) | шт | 3 | 32.97 |  |  |  |  | 99
29 | Цена поставщика | Антенна АН-433 (Ц:2753руб :1,18:4,19) | шт | 1 |  |  |  |  | 557 | 557
30 | Цена поставщика | Передатчик-коммуникатор "RS-202TC" (Ц:6510руб :1,18:4,19) | шт | 1 |  |  |  |  | 1317 | 1317
31 | Цена поставщика | Оповещатель "Гром-12К" (Ц:224,40руб :1,18:4,42) | шт | 1 | 43.02 |  |  |  |  | 43
32 | Цена поставщика | Кабель КСРЭВнг(А) FRLS 2х0,5мм (Ц:20810руб:1,18:4,42 ) | 1000 м | 0.297 | 3989.95 |  |  |  |  | 1185
33 | Цена поставщика | Кабель КСРЭВнг(А) FRLS 1х 2х0,8мм (Ц:46270руб:1,18:4,42) | 1000 м | 0.33 | 8871.46 |  |  |  |  | 2928
34 | Цена поставщика | Транспарант световой (табло "ВЫХОД") Молния-12 (Ц:126,70руб:1,18:4,42) | 1 шт. | 8 | 24.29 |  |  |  |  | 194
35 | Цена поставщика | Извещатель звуковой "Свирель" (Ц:274,56руб :1,18:4,42) | шт | 9 | 52.64 |  |  |  |  | 474
36 | Цена поставщика | ППК "С2000-4" (Ц:2101руб :1,18:4,19) | шт | 1 |  |  |  |  | 425 | 425
37 | Цена поставщика | Кабель-канал 25х16 "ЭЛЕКОР" CKK10-025-016-1-K01 (Ц:25,40руб:1,18:4,42) | м | 270 | 4.87 |  |  |  |  | 1315
38 | Цена поставщика | Шкаф автоматики со стеклянной дверцей 800х600х300 SR 8630V (Ц:13085,07руб :1,18:4,42) | шт | 1 | 2508.83 |  |  |  |  | 2509
39 | Цена поставщика | Панель модульная PF 8060 (Ц:2817,94руб :1,18:4,42) | шт | 1 | 540.29 |  |  |  |  | 540
40 | Цена поставщика | Петли для крепления шкафа АА 1206 (Ц:351,13руб :1,18:4,42) | копл-кт | 1 | 68.67 |  |  |  |  | 69
41 | Цена поставщика | Комплект стоек длиной 50 мм (12 шт) АА 8050 (Ц:839,23руб :1,18:4,42) | шт | 1 | 160.91 |  |  |  |  | 161
42 | ТСЦ-503-0460 | Разветвительная коробка УК-2 | шт. | 33 | 2.85 |  |  |  |  | 94
43 | ТСЦ-503-0468 | Розетка открытой проводки | шт. | 2 | 6.05 |  |  |  |  | 12
44 | ТСЦ-509-0324 | Выключатели автоматические | шт. | 1 | 27.74 |  |  |  |  | 28
45 | ТСЦ-509-1201 | Выключатель одноклавишный | шт. | 1 | 11.89 |  |  |  |  | 12
46 | ТСЦ-501-8190 | Кабель силовой с медными жилами с поливинилхлоридной изоляцией в поливинилхлоридной оболочке без защитного покрова ВВГ, напряжением 0,66 Кв, число жил 3 и сечением 1,5 мм2 | 1000 м | 0.011 | 6962.8 |  |  |  |  | 77
Раздел 3. Пусконаладочные работы (в холостую 80%)
47 | ТЕРп01-10-001-01 | Сбор и реализация сигналов информации устройств защиты, автоматики электрических и технологических режимов КОЭФ. К ПОЗИЦИИ: 0.10 При выполнении пусконаладочных работ на высоте от 2 до 8м ОЗП=1,1; ТЗ=1,1 | 1 сигнал | 44 | 27.19 | 27.19 |  |  |  | 1196 | 1196 |  |  | 1.65 | 72.6
48 | ТЕРп01-10-010-01 | Схема контроля изоляции электрической сети с помощью электроизмерительных приборов | 1 схема | 2 | 95.38 | 95.38 |  |  |  | 191 | 191 |  |  | 6 | 12
49 | ТЕРп01-04-075-01 | Высокочастотный канал одного полукомплекта защиты или аппаратуры противоаварийной автоматики на линии без ответвлений | 1 полукомплект | 1 | 1461.28 | 1461.28 |  |  |  | 1461 | 1461 |  |  | 80 | 80
Итого прямые затраты по смете в ценах 2001г. | [9 empty] | 24649 | 6099 | 582 | 169 |  | 407.23
Итого прямые затраты по смете с учетом коэффициентов к итогам | [9 empty] | 26531 | 7311 | 796 | 237 |  | 478.99
В том числе, справочно:
Районный к-т 4,3% (Поз. 1-2, 4, 6, 15-17, 19, 3, 5, 7, 14, 18, 21, 8-13, 20, 47-49) | [9 empty] | 269 | 262 | 7 | 7
Заготовительно-складские расходы на материалы - согласно п.4.64 из МДС 81-35.2004 МАТ=1,02 (Поз. 25, 27-28, 31-35, 37-41) | [9 empty] | 209
Транспортные расходы на оборудование - согласно п.4.60 из МДС 81-35.2004 ПЗ=1,03 (ОЗП=1,03; ЭМ=1,03; МАТ=1,03) (Поз. 22-24, 26, 29-30, 36) | [9 empty] | 175
Заготовительно-складские расходы на оборудование - согласно п.4.64 из МДС 81-35.2004 ПЗ=1,012 (ОЗП=1,012; ЭМ=1,012; МАТ=1,012) (Поз. 22-24, 26, 29-30, 36) | [9 empty] | 72
2. Производство монтажных работ в существующих зданиях и сооружениях в стесненных условиях ОЗП=1,35; ЭМ=1,35; ЗПМ=1,35; ТЗ=1,35; ТЗМ=1,35 (Поз. 1-2, 4, 6, 15-17, 19, 3, 5, 7, 14, 18, 21, 8-13, 20) | [9 empty] | 1394 | 1187 | 206 | 62 |  | 84.9205
3. ПНР на действующих предприятиях в зданиях при наличии в зоне производства работ загромождающих помещения предметов ОЗП=1,15; ТЗ=1,15 (Поз. 47-49) | [9 empty] | 446 | 446 |  |  |  | 24.69
Пусконаладочные работы (в холостую 80%) ПЗ=0,8 (ОЗП=0,8; ЭМ=0,8; ЗПМ=0,8; МАТ=0,8; ТЗ=0,8; ТЗМ=0,8) (Поз. 47-49) | [9 empty] | -683 | -683 |  |  |  | -37.858
Накладные расходы | [9 empty] | 6079
Сметная прибыль | [9 empty] | 4149
Итоги по смете:
Итого Монтажные работы | [9 empty] | 25077 |  |  |  |  | 327.56
Итого Оборудование | [9 empty] | 6080
Итого Прочие затраты | [9 empty] | 5602 |  |  |  |  | 151.43
Итого | [9 empty] | 36759 |  |  |  |  | 478.99
В том числе:
Материалы | [9 empty] | 12344
Машины и механизмы | [9 empty] | 796
ФОТ | [9 empty] | 7548
Оборудование | [9 empty] | 6080
Накладные расходы | [9 empty] | 6079
Сметная прибыль | [9 empty] | 4149
ВСЕГО по смете | [9 empty] | 36759 |  |  |  |  | 478.99
| Начальник отд. 078 _________________________ Т.М.Ковязина | [6 empty] | Составил инженер-сметчик __________________ В.В.Воронкова
18.08.12 г.