## Лист1
| СПЕЦИФИКАЦИЯ |  |  | Поставка кранов козловых г/п 100 тн для выполнения работ подготовительного периода "до первого бетона" по Курской АЭС-2 | [15 empty] | Приложение № 1 к договору _______________________от ___________
№ п/п | Идентификатор | Маркировка | Наименование оборудования, закладываемого в проект | Марка оборудования, закладываемого в проект | Тех.хар-ки оборудования | ГОСТ, ТУ, чертеж | Класс безопасности | Группа ПНАЭГ | Категория сейсмостойкости | Номер заказной спецификации (задания заводу) | Поз. | ИТТ | Смета | Поз. | Кол-во по проекту | Ед.измерения | Цена за ед., без НДС, руб | Сумма без НДС, руб | Сумма НДС, руб | Сумма с НДС, руб | Здание | Срок поставки | Примечание | Завод-изготовитель | Разработчик ПСД | Мат/обор | Категория ОК | Стоимость единицы изделия в ценах 2000 года | Стоимость с учетом заитоговых начисл.
1 | 2 | 3 | 4 | 5 | 6 | 7 | 8 | 9 | 10 | 11 | 12 | 13 | 14 | 15 | 16 | 17 | 18 | 19 | 20 | 21 | 22 | 23 | 24 | 25 | 26 | 27 | 28 | 18 | 19
1 | 14.ИСУП.5782871 | - | Кран козловой электрический | КК100-42 | управляемый из кабины; кабина стационарная; тележка перемещается по всей длине крана (в том числе консолям); группа режима работы крана по ИСО 4301/1 – А4; грузоподъемность главного крюка – 100 т; грузоподъемность вспомогательного крюка – 10 т; вылет консолей – 2х10 м; высота подъема – 18 м; пролет – 42 м; U = 380 B; 50 Гц; ток – 3ф; тип подкранового рельса – Р65; тип токоподвода – кабельный; длина кабеля – 140 м; исполнение - общепромышленное. | - | 4 | - | III | 51902с/о |  |  | 51903с/о (08-02-11-1022Т) | 2 | 2 | шт. | 0 | 0 | 0 | 0 | Комплекс общестроительных организаций | 2015-10-30 | суммарная мощность не более N = 150 кВт. кабель и кабельный барабан входят в комплект поставки; | - | БКП 1/5 | Оборудование |  | 25641025.64 | 27010769.08
[13 empty] | Итого: |  | 2 |  |  | 0 | 0 | 0 | [7 empty] | 51282051.28 | 54021538.16
ПОДПИСИ СТОРОН
|  | от Покупателя: | [18 empty] | от Поставщика:
|  | _______________________________ /__________________/ | [18 empty] | _______________________________ /__________________/
|  |  | м.п. | [18 empty] | м.п.