## Локальная смета
Ленинградское отделение филиала "Северо-западный территориальный округ" ФГУП "РосРАО" г.Сосновый Бор
(наименование стройки)
ЛОКАЛЬНЫЙ СМЕТНЫЙ РАСЧЕТ № 46-13-14
(локальная смета)
| на | Выполнение работ по текущему ремонту трубопроводов пункта хранения ЖРО Ленинградского отделения
(наименование работ и затрат, наименование объекта)
Основание: Дефектная ведомость
| Сметная стоимость монтажных работ _______________________________________________________________________________________________ | [5 empty] | ___________________________599,887 |  | тыс. руб.
| Средства на оплату труда _______________________________________________________________________________________________ | [5 empty] | ___________________________21,766 |  | тыс. руб.
| Сметная трудоемкость _______________________________________________________________________________________________ | [5 empty] | _______________________________________________________________________________________________2016,37 |  | чел.час
Составлен(а) в текущих (прогнозных) ценах по состоянию на 3 кв.2014г.
№ пп | Обосно- вание | Наименование | Ед. изм. | Кол. | Стоимость единицы, руб. |  |  |  | Общая стоимость, руб. |  |  |  | Т/з осн. раб.на ед. | Т/з осн. раб. Всего | Т/з мех. на ед. | Т/з мех. Всего
[5 empty] | Всего | В том числе |  |  | Всего | В том числе
[6 empty] | Осн.З/п | Эк.Маш | З/пМех |  | Осн.З/п | Эк.Маш | З/пМех
1 | 2 | 3 | 4 | 5 | 6 | 7 | 8 | 9 | 10 | 11 | 12 | 13 | 14 | 15 | 16 | 17
Раздел 1. Монтажные работы
1 | ФЕРм12-11-005-01 прим. | Врезка трубопроводов условным давлением 2,5 МПа в действующие магистрали. Диаметр наружный врезаемой трубы, мм: 57 (установка фасонных изделий) НР (8997,87 руб.): 80% от ФОТ СП (6748,4 руб.): 60% от ФОТ | 1 врезка | 81 8+12+154-93 | 95.75 | 81.68 | 6.38 |  | 7755.75 | 6616.08 | 516.78 |  | 8 | 648
2 | ФЕРм12-11-005-02 прим. | Врезка трубопроводов условным давлением 2,5 МПа в действующие магистрали. Диаметр наружный врезаемой трубы, мм: 76 (установка фасонных изделий) НР (1249,7 руб.): 80% от ФОТ СП (937,28 руб.): 60% от ФОТ | 1 врезка | 10 | 107.12 | 91.89 | 6.04 |  | 1071.2 | 918.9 | 60.4 |  | 9 | 90
3 | ФЕРм12-11-005-04 прим. | Врезка трубопроводов условным давлением 2,5 МПа в действующие магистрали. Диаметр наружный врезаемой трубы, мм: 108 (установка фасонных изделий) НР (1142,4 руб.): 80% от ФОТ СП (856,8 руб.): 60% от ФОТ | 1 врезка | 8 | 124.55 | 105 | 7.9 |  | 996.4 | 840 | 63.2 |  | 10 | 80
4 | ФЕРм12-01-048-01 | Монтаж.Трубопроводы в помещениях или на открытых площадках в пределах цехов из труб легированных сталей, монтируемые из готовых узлов, на условное давление не более 2,5 МПа. Диаметр трубопровода наружный, мм: 45 НР (54,62 руб.): 80% от ФОТ СП (40,97 руб.): 60% от ФОТ | 100 м трубопроводов | 0,04 (1,6+2,4)/100 | 3675.54 | 813.85 | 2852.01 | 190.32 | 147.02 | 32.55 | 114.08 | 7.61 | 84.6 | 3.38 | 14.83 | 0.59
5 | ФЕРм12-01-048-02 | Монтаж.Трубопроводы в помещениях или на открытых площадках в пределах цехов из труб легированных сталей, монтируемые из готовых узлов, на условное давление не более 2,5 МПа. Диаметр трубопровода наружный, мм: 57 НР (153,4 руб.): 80% от ФОТ СП (115,05 руб.): 60% от ФОТ | 100 м трубопроводов | 0,11 12/100-1/100 | 3706.46 | 835.02 | 2857.73 | 190.32 | 407.71 | 91.85 | 314.35 | 20.94 | 86.8 | 9.55 | 14.84 | 1.63
6 | ФЕРм39-01-001-01 | Очистка поверхности металлическими щетками. Очистка трубопроводов, диаметр, мм, до: 60 НР (295,57 руб.): 80% от ФОТ СП (221,68 руб.): 60% от ФОТ | стык | 103 174-93+22 | 2.11 | 2.11 |  |  | 217.33 | 217.33 |  |  | 0.22 | 22.66
7 | ФЕРм39-01-001-02 | Очистка поверхности металлическими щетками. Очистка трубопроводов, диаметр, мм, до: 108 НР (149,35 руб.): 80% от ФОТ СП (112,01 руб.): 60% от ФОТ | стык | 38 18+20 | 2.89 | 2.89 |  |  | 109.82 | 109.82 |  |  | 0.3 | 11.4
8 | ФЕРм39-01-002-01 | Протирка поверхности ацетоном. Протирка трубопроводов наружным диаметром, мм, до: 60 НР (52,88 руб.): 80% от ФОТ СП (39,66 руб.): 60% от ФОТ | стык | 81 174-93 | 0.85 | 0.48 |  |  | 68.85 | 38.88 |  |  | 0.05 | 4.05
9 | ФЕРм39-01-002-02 | Протирка поверхности ацетоном. Протирка трубопроводов наружным диаметром, мм, до: 108 НР (14,2 руб.): 80% от ФОТ СП (10,65 руб.): 60% от ФОТ | стык | 18 | 1.28 | 0.58 |  |  | 23.04 | 10.44 |  |  | 0.06 | 1.08
10 | ФЕРм39-01-015-03 | Зачистка поверхности до шероховатости не грубее Rz80 мкм (V3) без снятия выпуклости (усиления) сварного шва. Трубопровод диаметром 25-36 мм,толщина стенки, мм, до: 4 НР (52,22 руб.): 80% от ФОТ СП (39,17 руб.): 60% от ФОТ | стык | 20 8+12 | 3.84 | 1.92 | 1.92 |  | 76.8 | 38.4 | 38.4 |  | 0.2 | 4
11 | ФЕРм39-01-015-05 | Зачистка поверхности до шероховатости не грубее Rz80 мкм (V3) без снятия выпуклости (усиления) сварного шва. Трубопровод диаметром 38-48 мм,толщина стенки, мм, до: 4 НР (13,11 руб.): 80% от ФОТ СП (9,83 руб.): 60% от ФОТ | стык | 4 1+1+2 | 4.97 | 2.41 | 2.56 |  | 19.88 | 9.64 | 10.24 |  | 0.25 | 1
12 | ФЕРм39-01-015-07 | Зачистка поверхности до шероховатости не грубее Rz80 мкм (V3) без снятия выпуклости (усиления) сварного шва. Трубопровод диаметром 50-63 мм,толщина стенки, мм, до: 4 НР (386,78 руб.): 80% от ФОТ СП (290,09 руб.): 60% от ФОТ | стык | 79 154-93+18 | 7.35 | 3.6 | 3.75 |  | 580.65 | 284.4 | 296.25 |  | 0.374 | 29.55
13 | ФЕРм39-01-015-09 | Зачистка поверхности до шероховатости не грубее Rz80 мкм (V3) без снятия выпуклости (усиления) сварного шва. Трубопровод диаметром 70-89 мм,толщина стенки, мм, до: 6 НР (114,73 руб.): 80% от ФОТ СП (86,05 руб.): 60% от ФОТ | стык | 19 10+9 | 9.14 | 4.44 | 4.7 |  | 173.66 | 84.36 | 89.3 |  | 0.462 | 8.78
14 | ФЕРм39-01-015-12 | Зачистка поверхности до шероховатости не грубее Rz80 мкм (V3) без снятия выпуклости (усиления) сварного шва. Трубопровод диаметром 102-114 мм,толщина стенки, мм, до: 6 НР (147,54 руб.): 80% от ФОТ СП (110,66 руб.): 60% от ФОТ | стык | 19 8+11 | 11.69 | 5.71 | 5.98 |  | 222.11 | 108.49 | 113.62 |  | 0.594 | 11.29
15 | ФЕРм39-02-016-02 | Гаммаграфический контроль трубопроводов через одну стенку. Толщина стенки, мм, до: 5 НР (4588,53 руб.): 80% от ФОТ СП (3441,4 руб.): 60% от ФОТ | снимок | 297 (20+154+10+8)*3-279 | 65.22 | 11.36 | 16.97 |  | 19370.34 | 3373.92 | 5040.09 |  | 0.88 | 261.36
Итого прямые затраты по смете в ценах 2001г. | [8 empty] | 31240.56 | 12775.06 | 6656.71 | 28.55 |  | 1186.1 |  | 2.22
Итого прямые затраты по смете с учетом коэффициентов к итогам (3.3 То же, с вредными условиями труда, где рабочие-монтажники переведены на сокращенный рабочий день при 36-часовой рабочей неделе ОЗП=1,7; ЭМ=1,7; ЗПМ=1,7; ТЗ=1,7; ТЗМ=1,7 (Поз. 1-15)) | [8 empty] | 44842.8 | 21717.6 | 11316.41 | 48.54 |  | 2016.37 |  | 3.77
Накладные расходы | [8 empty] | 17412.91
Сметная прибыль | [8 empty] | 13059.68
Итоги по смете:
Монтаж оборудования | [8 empty] | 75315.39 |  |  |  |  | 2016.37 |  | 3.77
Итого | [8 empty] | 75315.39 |  |  |  |  | 2016.37 |  | 3.77
В том числе:
Материалы | [8 empty] | 11808.79
Машины и механизмы | [8 empty] | 11316.41
ФОТ | [8 empty] | 21766.14
Накладные расходы | [8 empty] | 17412.91
Сметная прибыль | [8 empty] | 13059.68
Письмо №15285-ЕС/08 от 04.08.2014 75 315,39 * 6,75 | [8 empty] | 508378.88
НДС 18% | [8 empty] | 91508.2
ВСЕГО по смете | [8 empty] | 599887.08 |  |  |  |  | 2016.37 |  | 3.77

## Д.В.
Дефектная ведомость
Выполнение работ по текущему ремонту трубопроводов пункта хранения ЖРО Ленинградского отделения
Наименование структурного подразделения: Ленинградского отделения филиала "Северо-западный территориальный округ" ФГУП "РосРАО"
Месторасположение объекта: Ленинградская область, г. Сосновый Бор, промзона
Инвентарный номер: 10005
№ п/п | Описание дефекта | Выполняемые ремонтные работы |  |  | Примечание
|  | Наименование | Ед. изм. | К-во
1 | 2 | 3 | 4 | 5 | 6
Монтажные работы
1 | Наплывы, неравномерная форма сварного шва, Повреждение трубопровода (вмятины) на участке длиной 1,0 п.м. на участке между сварными стыками № 7 и № 8, Излом трубопровода на сварном стыке № 25, Дефекты овальности гибов | Врезка трубопроводов условным давлением 2,5 МПа в действующие магистрали. Диаметр наружный врезаемой трубы, мм: 57 (установка фасонных изделий) | врезка | 81
2 |  | Врезка трубопроводов условным давлением 2,5 МПа в действующие магистрали. Диаметр наружный врезаемой трубы, мм: 76 (установка фасонных изделий) | врезка | 10
3 |  | Врезка трубопроводов условным давлением 2,5 МПа в действующие магистрали. Диаметр наружный врезаемой трубы, мм: 108 (установка фасонных изделий) | врезка | 8
4 |  | Монтаж.Трубопроводы в помещениях или на открытых площадках в пределах цехов из труб легированных сталей, монтируемые из готовых узлов, на условное давление не более 2,5 МПа. Диаметр трубопровода наружный, мм: 45 | м | 4
5 |  | Монтаж.Трубопроводы в помещениях или на открытых площадках в пределах цехов из труб легированных сталей, монтируемые из готовых узлов, на условное давление не более 2,5 МПа. Диаметр трубопровода наружный, мм: 57 | м | 11
6 |  | Очистка поверхности металлическими щетками. Очистка трубопроводов, диаметр, мм, до: 60 | стык | 103
7 |  | Очистка поверхности металлическими щетками. Очистка трубопроводов, диаметр, мм, до: 108 | стык | 38
8 |  | Протирка поверхности ацетоном. Протирка трубопроводов наружным диаметром, мм, до: 60 | стык | 81
9 |  | Протирка поверхности ацетоном. Протирка трубопроводов наружным диаметром, мм, до: 108 | стык | 18
10 |  | Зачистка поверхности до шероховатости не грубее Rz80 мкм (V3) без снятия выпуклости (усиления) сварного шва. Трубопровод диаметром 25-36 мм,толщина стенки, мм, до: 4 | стык | 20
11 |  | Зачистка поверхности до шероховатости не грубее Rz80 мкм (V3) без снятия выпуклости (усиления) сварного шва. Трубопровод диаметром 38-48 мм,толщина стенки, мм, до: 4 | стык | 4
12 |  | Зачистка поверхности до шероховатости не грубее Rz80 мкм (V3) без снятия выпуклости (усиления) сварного шва. Трубопровод диаметром 50-63 мм,толщина стенки, мм, до: 4 | стык | 79
13 |  | Зачистка поверхности до шероховатости не грубее Rz80 мкм (V3) без снятия выпуклости (усиления) сварного шва. Трубопровод диаметром 70-89 мм,толщина стенки, мм, до: 6 | стык | 19
14 |  | Зачистка поверхности до шероховатости не грубее Rz80 мкм (V3) без снятия выпуклости (усиления) сварного шва. Трубопровод диаметром 102-114 мм,толщина стенки, мм, до: 6 | стык | 19
15 |  | Гаммаграфический контроль трубопроводов через одну стенку. Толщина стенки, мм, до: 5 | снимок | 297

## ВФР
Приложение №1 к Техническому заданию.
ВЕДОМОСТЬ ФИЗИЧЕСКИХ ОБЪЕМОВ РАБОТ
ПО ВЫПОЛНЕНИЮ СТРОИТЕЛЬНО-МОНТАЖНЫХ РАБОТ
Наименование объекта: Ленинградское отделение филиала "Северо-западный территориальный округ" ФГУП "РосРАО"
Вид ремонта: Текущий ремонт трубопроводов пункта хранения ЖРО
№п/п | Наименование видов работ | Единица измерения | Количество
1 | 2 | 3 | 4
Монтажные работы
1 | Врезка трубопроводов условным давлением 2,5 МПа в действующие магистрали. Диаметр наружный врезаемой трубы, мм: 57 (установка фасонных изделий) | врезка | 81
2 | Врезка трубопроводов условным давлением 2,5 МПа в действующие магистрали. Диаметр наружный врезаемой трубы, мм: 76 (установка фасонных изделий) | врезка | 10
3 | Врезка трубопроводов условным давлением 2,5 МПа в действующие магистрали. Диаметр наружный врезаемой трубы, мм: 108 (установка фасонных изделий) | врезка | 8
4 | Монтаж.Трубопроводы в помещениях или на открытых площадках в пределах цехов из труб легированных сталей, монтируемые из готовых узлов, на условное давление не более 2,5 МПа. Диаметр трубопровода наружный, мм: 45 | м | 4
5 | Монтаж.Трубопроводы в помещениях или на открытых площадках в пределах цехов из труб легированных сталей, монтируемые из готовых узлов, на условное давление не более 2,5 МПа. Диаметр трубопровода наружный, мм: 57 | м | 11
6 | Очистка поверхности металлическими щетками. Очистка трубопроводов, диаметр, мм, до: 60 | стык | 103
7 | Очистка поверхности металлическими щетками. Очистка трубопроводов, диаметр, мм, до: 108 | стык | 38
8 | Протирка поверхности ацетоном. Протирка трубопроводов наружным диаметром, мм, до: 60 | стык | 81
9 | Протирка поверхности ацетоном. Протирка трубопроводов наружным диаметром, мм, до: 108 | стык | 18
10 | Зачистка поверхности до шероховатости не грубее Rz80 мкм (V3) без снятия выпуклости (усиления) сварного шва. Трубопровод диаметром 25-36 мм,толщина стенки, мм, до: 4 | стык | 20
11 | Зачистка поверхности до шероховатости не грубее Rz80 мкм (V3) без снятия выпуклости (усиления) сварного шва. Трубопровод диаметром 38-48 мм,толщина стенки, мм, до: 4 | стык | 4
12 | Зачистка поверхности до шероховатости не грубее Rz80 мкм (V3) без снятия выпуклости (усиления) сварного шва. Трубопровод диаметром 50-63 мм,толщина стенки, мм, до: 4 | стык | 79
13 | Зачистка поверхности до шероховатости не грубее Rz80 мкм (V3) без снятия выпуклости (усиления) сварного шва. Трубопровод диаметром 70-89 мм,толщина стенки, мм, до: 6 | стык | 19
14 | Зачистка поверхности до шероховатости не грубее Rz80 мкм (V3) без снятия выпуклости (усиления) сварного шва. Трубопровод диаметром 102-114 мм,толщина стенки, мм, до: 6 | стык | 19
15 | Гаммаграфический контроль трубопроводов через одну стенку. Толщина стенки, мм, до: 5 | снимок | 297
_______________
____