## ЛСР 17 граф
УТВЕРЖДАЮ:
_______________ Смыков В.В.
"____" ______________2015 г.
Оздоровительный лагерь "Аргунь"
(наименование стройки)
ЛОКАЛЬНЫЙ СМЕТНЫЙ РАСЧЕТ № 416-14
(локальная смета)
|  | на | Капитальный ремонт дорожного покрытия
(наименование работ и затрат, наименование объекта)
Основание: Дефектная ведомость
|  |  | Сметная стоимость строительных работ _______________________________________________________________________________________________ | [5 empty] | ___________________________1997820,24 |  | руб.
|  |  | Средства на оплату труда _______________________________________________________________________________________________ | [5 empty] | ___________________________105709 |  | руб.
|  |  | Сметная трудоемкость _______________________________________________________________________________________________ | [5 empty] | _______________________________________________________________________________________________258,05 |  | чел.час
Составлен(а) в текущих (прогнозных) ценах по состоянию на 4 кв-л 2014 г.
№ пп | Обосно- вание | Наименование | Ед. изм. | Кол. | Стоимость единицы, руб. |  |  |  | Общая стоимость, руб. |  |  |  | Т/з осн. раб.на ед. | Т/з осн. раб. Всего | Т/з мех. на ед. | Т/з мех. Всего
[5 empty] | Всего | В том числе |  |  | Всего | В том числе
[6 empty] | Осн.З/п | Эк.Маш | З/пМех |  | Осн.З/п | Эк.Маш | З/пМех
1 | 2 | 3 | 4 | 5 | 6 | 7 | 8 | 9 | 10 | 11 | 12 | 13 | 14 | 15 | 16 | 17
Раздел 1.
1 | ТЕР01-01-115-05 | Планировка земляного полотна автогрейдером Д-98 за 4 прохода по следу ИНДЕКС К ПОЗИЦИИ(справочно): 01 Каталог ЧСИ 4 кв. 2014 г. ОЗП=20,27; ЭМ=5,22; ЗПМ=20,27; МАТ=5,34 НР (8407 руб.): 81%=95%*0.85 от ФОТ СП (3529 руб.): 34%=50%*(0.85*0.8) от ФОТ | 1000 м3 грунта | 1,03 (6860*0,15)/1000 | 3820.61 | 57.87 | 3762.74 | 344.12 | 3935 | 60 | 3875 | 354 | 8.46 | 8.71 | 28.16 | 29
2 | ТЕР27-04-001-02 | Устройство покрытия из природного ПГС т. 20 см. ИНДЕКС К ПОЗИЦИИ(справочно): 01 Каталог ЧСИ 4 кв. 2014 г. ОЗП=20,27; ЭМ=5,22; ЗПМ=20,27; МАТ=5,34 НР (115349 руб.): 121%=142%*0.85 от ФОТ СП (61965 руб.): 65%=95%*(0.85*0.8) от ФОТ | 100 м3 материала основания (в плотном теле) | 13,72 (6860*0,2)/100 | 2589.04 | 113.03 | 2455.57 | 170.17 | 35522 | 1551 | 33690 | 2335 | 15.72 | 215.68 | 14.81 | 203.19
3 | ТССЦ-408-0203 | Смесь песчано-гравийная природная обогащенная с содержанием гравия 35-50% ИНДЕКС К ПОЗИЦИИ(справочно): 01 Каталог ЧСИ 4 кв. 2014 г. ОЗП=20,27; ЭМ=5,22; ЗПМ=20,27; МАТ=5,34 | м3 | 1372 | 166.47 |  |  |  | 228397
Итого прямые затраты по смете в ценах 2001г. | [8 empty] | 267854 | 1611 | 37565 | 2689 |  | 224.39 |  | 232.19
Итого прямые затраты по смете с учетом коэффициентов к итогам (МДС35-IV п.4.7. При ремонте и реконструкции зданий и сооружений работы, аналогичные технологическим процессам в новом строительстве ОЗП=1,15; ЭМ=1,25; ЗПМ=1,25; ТЗ=1,15; ТЗМ=1,25 (Поз. 1-3)) | [8 empty] | 277488 | 1853 | 46957 | 3362 |  | 258.05 |  | 290.24
Итого прямые затраты по смете с учетом индексов, в текущих ценах (Каталог ЧСИ 4 кв. 2014 г. ОЗП=20,27; ЭМ=5,22; ЗПМ=20,27; МАТ=5,34) | [8 empty] | 1503818 | 37561 | 245116 | 68148 |  | 258.05 |  | 290.24
Накладные расходы | [8 empty] | 123756
Сметная прибыль | [8 empty] | 65494
Итоги по смете:
Итого | [8 empty] | 1693068 |  |  |  |  | 258.05 |  | 290.24
В том числе:
Материалы | [8 empty] | 1221141
Машины и механизмы | [8 empty] | 245116
ФОТ | [8 empty] | 105709
Накладные расходы | [8 empty] | 123756
Сметная прибыль | [8 empty] | 65494
НДС 18% | [8 empty] | 304752.24
ВСЕГО по смете | [8 empty] | 1997820.24 |  |  |  |  | 258.05 |  | 290.24
Составил: _________________________
Проверил: ________________________