## Локальная смета
УТВЕРЖДАЮ:
И.о Директора ДАПФ ОАО "ППГХО
_________________ С.А. Иванов
"____" ______________201_ г.
УГРУ
(наименование стройки)
ЛОКАЛЬНЫЙ СМЕТНЫЙ РАСЧЕТ № 157-12
(локальная смета)
|  | на | КР. Рудник №1.Рудник "Глубокий".Противопожарный водовод
от 2-х противопожарных резервуаров V=2000 м3.
Основание: Дефектная ведомость №100-26-09-6/ 1360 от 14.12.2011 г.
|  |  | Сметная стоимость строительных работ _______________________________________________________________________________________________ | [5 empty] | ___________________________11808,114 |  | тыс. руб.
|  |  | Средства на оплату труда _______________________________________________________________________________________________ | [5 empty] | ___________________________1389,414 |  | тыс. руб.
|  |  | Сметная трудоемкость _______________________________________________________________________________________________ | [5 empty] | _______________________________________________________________________________________________5350,44 |  | чел.час
Составлен(а) в текущих (прогнозных) ценах по состоянию на 1 кв-л 2012 г.
№ пп | Обоснование | Наименование | Ед. изм. | Кол. | Стоимость единицы, руб. |  |  |  | Общая стоимость, руб. |  |  |  | Т/з осн. раб.на ед. | Т/з осн. раб. Всего | Т/з мех. на ед. | Т/з мех. Всего
[5 empty] | Всего | В том числе |  |  | Всего | В том числе
[6 empty] | Осн.З/п | Эк.Маш | З/пМех |  | Осн.З/п | Эк.Маш | З/пМех
1 | 2 | 3 | 4 | 5 | 6 | 7 | 8 | 9 | 10 | 11 | 12 | 13 | 14 | 15 | 16 | 17
Раздел 1. Монтаж нового трубопровода
1 | ТЕР01-01-003-02 | Разработка грунта в отвал экскаваторами "драглайн" или "обратная лопата" с ковшом вместимостью 1 (1-1,2) м3, группа грунтов 2 ИНДЕКС К ПОЗИЦИИ(справочно): 1-2012 Индекс 1 кв-л 2012г. 2 территориальная зона по Забайкальскому краю. ОЗП=15,83; ЭМ=4,07; ЗПМ=15,83; МАТ=5,08 НР (124171 руб.): 95%*0.85 от ФОТ (153298 руб.) СП (52121 руб.): 50%*(0.85*0.8) от ФОТ (153298 руб.) | 1000м3 | 22.59 | 2301.53 | 48.23 | 2253.3 | 380.45 | 51992 | 1090 | 50902 | 8594 | 6.89 | 155.65 | 29.98 | 677.25
2 | ТЕР23-03-001-05 | Устройство круглых сборных железобетонных колодцев диаметром 1,5 м в грунтах сухих с установкой металлических стремянок 32 780,16 = 16 724,55 + 0,384 x 7 686,90 + (19,66 - 6,88) x 1 025,34 ИНДЕКС К ПОЗИЦИИ(справочно): 1-2012 Индекс 1 кв-л 2012г. 2 территориальная зона по Забайкальскому краю. ОЗП=15,83; ЭМ=4,07; ЗПМ=15,83; МАТ=5,08 НР (5852 руб.): 130%*0.85 от ФОТ (5272 руб.) СП (3216 руб.): 89%*(0.85*0.8) от ФОТ (5272 руб.) | 10м3 | 0.36 | 32780.16 | 787.48 | 1833.71 | 138.46 | 11801 | 283 | 660 | 50 | 96.55 | 34.76 | 17.3 | 6.23
3 | ТЕР23-03-001-01 | Устройство круглых сборных железобетонных колодцев диаметром 0,7 м в грунтах сухих 43 172,10 = 27 018,42 + (57,23 - 22,84) x 469,72 ИНДЕКС К ПОЗИЦИИ(справочно): 1-2012 Индекс 1 кв-л 2012г. 2 территориальная зона по Забайкальскому краю. ОЗП=15,83; ЭМ=4,07; ЗПМ=15,83; МАТ=5,08 НР (2127 руб.): 130%*0.85 от ФОТ (1916 руб.) СП (1169 руб.): 89%*(0.85*0.8) от ФОТ (1916 руб.) | 10м3 | 0.0456 | 43172.1 | 2131.02 | 5399.46 | 515.8 | 1969 | 97 | 246 | 24 | 271.04 | 12.36 | 45.48 | 2.07
4 | СЦМ-103-0754 | Люки чугунные тяжелые для колодцев ИНДЕКС К ПОЗИЦИИ(справочно): 1-2012 Индекс 1 кв-л 2012г. 2 территориальная зона по Забайкальскому краю. ОЗП=15,83; ЭМ=4,07; ЗПМ=15,83; МАТ=5,08 | шт | 3 | 632.96 |  |  |  | 1899
5 | ТЕР07-02-002-02 | Установка опор из плит и колец диаметром более 1000мм ИНДЕКС К ПОЗИЦИИ(справочно): 1-2012 Индекс 1 кв-л 2012г. 2 территориальная зона по Забайкальскому краю. ОЗП=15,83; ЭМ=4,07; ЗПМ=15,83; МАТ=5,08 НР (791 руб.): 130%*0,85 от ФОТ (713 руб.) СП (414 руб.): 85%*0,8 * 0.85 от ФОТ (713 руб.) | 100м3 | 0.0114 | 18375.93 | 2691 | 14654.59 | 1269.89 | 209 | 31 | 167 | 14 | 329.78 | 3.76 | 142.42 | 1.62
6 | СЦМ-440-9057-10000 | П 18-15, объем 0,371 м3 ИНДЕКС К ПОЗИЦИИ(справочно): 1-2012 Индекс 1 кв-л 2012г. 2 территориальная зона по Забайкальскому краю. ОЗП=15,83; ЭМ=4,07; ЗПМ=15,83; МАТ=5,08 | шт | 3 | 635.07 |  |  |  | 1905
7 | ТЕР23-02-002-01 прим. | Покрытие битумной мастикой наружной поверхности колодцев: за 2 раза ИНДЕКС К ПОЗИЦИИ(справочно): 1-2012 Индекс 1 кв-л 2012г. 2 территориальная зона по Забайкальскому краю. ОЗП=15,83; ЭМ=4,07; ЗПМ=15,83; МАТ=5,08 НР (2337 руб.): 130%*0.85 от ФОТ (2105 руб.) СП (1284 руб.): 89%*(0.85*0.8) от ФОТ (2105 руб.) | 100м2 | 0.544 | 3302.96 | 244.37 | 737.98 |  | 1797 | 133 | 401 |  | 27.46 | 14.94 | 0.22 | 0.12
8 | ТЕР22-01-011-06 | Укладка стальных водопроводных труб с гидравлическим испытанием диаметром 200 мм ИНДЕКС К ПОЗИЦИИ(справочно): 1-2012 Индекс 1 кв-л 2012г. 2 территориальная зона по Забайкальскому краю. ОЗП=15,83; ЭМ=4,07; ЗПМ=15,83; МАТ=5,08 НР (533798 руб.): 130%*0.85 от ФОТ (480899 руб.) СП (293348 руб.): 89%*(0.85*0.8) от ФОТ (480899 руб.) | Км | 5.02 | 197825.57 | 4542.81 | 17087.55 | 1508.73 | 993084 | 22805 | 85780 | 7574 | 489 | 2454.78 | 121.9 | 611.94
9 | ТЕР22-02-008-06 | Нанесение нормальной антикоррозионной изоляции полимерными липкими лентами стальных трубопроводов диаметром 200 мм ИНДЕКС К ПОЗИЦИИ(справочно): 1-2012 Индекс 1 кв-л 2012г. 2 территориальная зона по Забайкальскому краю. ОЗП=15,83; ЭМ=4,07; ЗПМ=15,83; МАТ=5,08 НР (196675 руб.): 130%*0.85 от ФОТ (177185 руб.) СП (108083 руб.): 89%*(0.85*0.8) от ФОТ (177185 руб.) | км | 5.02 | 63103.15 | 441.66 | 26584.56 | 1787.98 | 316778 | 2217 | 133454 | 8976 | 48.91 | 245.53 | 136.48 | 685.13
10 | ТЕР01-02-061-02 прим. | Устройство основания из грунта вручную под трубопровод: группа грунтов 2 ИНДЕКС К ПОЗИЦИИ(справочно): 1-2012 Индекс 1 кв-л 2012г. 2 территориальная зона по Забайкальскому краю. ОЗП=15,83; ЭМ=4,07; ЗПМ=15,83; МАТ=5,08 НР (37062 руб.): 80%*0.85 от ФОТ (54503 руб.) СП (16896 руб.): 45%*(0.85*0.8) от ФОТ (54503 руб.) | 100м3 | 5.271 | 653.18 | 653.18 |  |  | 3443 | 3443 |  |  | 97.2 | 512.34
11 | ТЕР01-02-061-02 прим. | Засыпка вручную пазух колодцев, группа грунтов 2 ИНДЕКС К ПОЗИЦИИ(справочно): 1-2012 Индекс 1 кв-л 2012г. 2 территориальная зона по Забайкальскому краю. ОЗП=15,83; ЭМ=4,07; ЗПМ=15,83; МАТ=5,08 НР (194 руб.): 80%*0.85 от ФОТ (285 руб.) СП (88 руб.): 45%*(0.85*0.8) от ФОТ (285 руб.) | 100м3 | 0.0283 | 653.18 | 653.18 |  |  | 18 | 18 |  |  | 97.2 | 2.75
12 | ТЕР01-01-034-02 | Засыпка траншей и котлованов с пе-ремещением грунта до 5 м бульдозерами мощностью 96 (130) кВт (л.с.), 2 группа грунтов ИНДЕКС К ПОЗИЦИИ(справочно): 1-2012 Индекс 1 кв-л 2012г. 2 территориальная зона по Забайкальскому краю. ОЗП=15,83; ЭМ=4,07; ЗПМ=15,83; МАТ=5,08 НР (25478 руб.): 95%*0.85 от ФОТ (31454 руб.) СП (10694 руб.): 50%*(0.85*0.8) от ФОТ (31454 руб.) | 1000м3 | 21.875 | 749.98 |  | 749.98 | 90.85 | 16406 |  | 16406 | 1987 |  |  | 6.71 | 146.78
13 | ТЕР01-02-061-02 прим. | Доработка грунта вручную на глубину 100мм после эксковатора группа грунтов 2 ИНДЕКС К ПОЗИЦИИ(справочно): 1-2012 Индекс 1 кв-л 2012г. 2 территориальная зона по Забайкальскому краю. ОЗП=15,83; ЭМ=4,07; ЗПМ=15,83; МАТ=5,08 НР (17643 руб.): 80%*0.85 от ФОТ (25945 руб.) СП (8043 руб.): 45%*(0.85*0.8) от ФОТ (25945 руб.) | 100м3 | 2.51 | 653.18 | 653.18 |  |  | 1639 | 1639 |  |  | 97.2 | 243.97
14 | ТЕР22-06-005-05 | Врезка в существующие сети из стальных труб стальных штуцеров (патрубков) диаметром 200 мм ИНДЕКС К ПОЗИЦИИ(справочно): 1-2012 Индекс 1 кв-л 2012г. 2 территориальная зона по Забайкальскому краю. ОЗП=15,83; ЭМ=4,07; ЗПМ=15,83; МАТ=5,08 НР (2143 руб.): 130%*0.85 от ФОТ (1931 руб.) СП (1178 руб.): 89%*(0.85*0.8) от ФОТ (1931 руб.) | врезка | 2 | 398.89 | 40.28 | 272.45 | 20.3 | 798 | 81 | 545 | 41 | 4.11 | 8.22 | 1.89 | 3.78
15 | ТЕР22-06-005-05 прим. | Присоединение противопожарного трубопровода диаметром 200 мм в камере переключения к нагорным резервуарам ИНДЕКС К ПОЗИЦИИ(справочно): 1-2012 Индекс 1 кв-л 2012г. 2 территориальная зона по Забайкальскому краю. ОЗП=15,83; ЭМ=4,07; ЗПМ=15,83; МАТ=5,08 НР (2143 руб.): 130%*0.85 от ФОТ (1931 руб.) СП (1178 руб.): 89%*(0.85*0.8) от ФОТ (1931 руб.) | врезка | 2 | 398.89 | 40.28 | 272.45 | 20.3 | 798 | 81 | 545 | 41 | 4.11 | 8.22 | 1.89 | 3.78
16 | ТЕР22-06-005-05 прим. | Отсоединение противопожарного трубопровода диаметром 200 мм от противопожарных емкостей КОЭФ. К ПОЗИЦИИ: Демонтаж (разборка) наружных сетей водопровода, канализации, теплоснабжения и газоснабжения ОЗП=0,6; ЭМ=0,6 к расх.; ЗПМ=0,6; МАТ=0 к расх.; ТЗ=0,6; ТЗМ=0,6 ИНДЕКС К ПОЗИЦИИ(справочно): 1-2012 Индекс 1 кв-л 2012г. 2 территориальная зона по Забайкальскому краю. ОЗП=15,83; ЭМ=4,07; ЗПМ=15,83; МАТ=5,08 НР (1265 руб.): 130%*0.85 от ФОТ (1140 руб.) СП (695 руб.): 89%*(0.85*0.8) от ФОТ (1140 руб.) | врезка | 2 | 187.64 | 24.17 | 163.47 | 12.18 | 375 | 48 | 327 | 24 | 2.47 | 4.94 | 1.13 | 2.26
Раздел 2. Демонтаж старого трубопровода
17 | ТЕР01-01-003-02 | Разработка грунта в отвал экскаваторами "драглайн" или "обратная лопата" с ковшом вместимостью 1 (1-1,2) м3, группа грунтов 2 ИНДЕКС К ПОЗИЦИИ(справочно): 1-2012 Индекс 1 кв-л 2012г. 2 территориальная зона по Забайкальскому краю. ОЗП=15,83; ЭМ=4,07; ЗПМ=15,83; МАТ=5,08 НР (103476 руб.): 95%*0.85 от ФОТ (127748 руб.) СП (43434 руб.): 50%*(0.85*0.8) от ФОТ (127748 руб.) | 1000м3 | 18.825 | 2301.53 | 48.23 | 2253.3 | 380.45 | 43326 | 908 | 42418 | 7162 | 6.89 | 129.7 | 29.98 | 564.37
18 | ТЕР01-01-034-02 | Засыпка траншей и котлованов с пе-ремещением грунта до 5 м бульдозерами мощностью 96 (130) кВт (л.с.), 2 группа грунтов ИНДЕКС К ПОЗИЦИИ(справочно): 1-2012 Индекс 1 кв-л 2012г. 2 территориальная зона по Забайкальскому краю. ОЗП=15,83; ЭМ=4,07; ЗПМ=15,83; МАТ=5,08 НР (21926 руб.): 95%*0.85 от ФОТ (27069 руб.) СП (9203 руб.): 50%*(0.85*0.8) от ФОТ (27069 руб.) | 1000м3 | 18.825 | 749.98 |  | 749.98 | 90.85 | 14118 |  | 14118 | 1710 |  |  | 6.71 | 126.32
19 | ТЕР22-01-011-06 | Демонтаж стальных водопроводных труб диаметром 200 мм КОЭФ. К ПОЗИЦИИ: Демонтаж (разборка) наружных сетей водопровода, канализации, теплоснабжения и газоснабжения ОЗП=0,6; ЭМ=0,6 к расх.; ЗПМ=0,6; МАТ=0 к расх.; ТЗ=0,6; ТЗМ=0,6 ИНДЕКС К ПОЗИЦИИ(справочно): 1-2012 Индекс 1 кв-л 2012г. 2 территориальная зона по Забайкальскому краю. ОЗП=15,83; ЭМ=4,07; ЗПМ=15,83; МАТ=5,08 НР (320273 руб.): 130%*0.85 от ФОТ (288534 руб.) СП (176006 руб.): 89%*(0.85*0.8) от ФОТ (288534 руб.) | Км | 5.02 | 12978.22 | 2725.69 | 10252.53 | 905.24 | 65151 | 13683 | 51468 | 4544 | 293.4 | 1472.87 | 73.14 | 367.16
20 | ТЕР23-03-001-05 | Демонтаж круглых сборных железобетонных колодцев диаметром 1,5 м в грунтах сухих с установкой металлических стремянок 32 780,16 = 16 724,55 + 0,384 x 7 686,90 + (19,66 - 6,88) x 1 025,34 КОЭФ. К ПОЗИЦИИ: Демонтаж (разборка) сборных бетонных и железобетонных конструкций ОЗП=0,8; ЭМ=0,8 к расх.; ЗПМ=0,8; МАТ=0 к расх.; ТЗ=0,8; ТЗМ=0,8 ИНДЕКС К ПОЗИЦИИ(справочно): 1-2012 Индекс 1 кв-л 2012г. 2 территориальная зона по Забайкальскому краю. ОЗП=15,83; ЭМ=4,07; ЗПМ=15,83; МАТ=5,08 НР (4691 руб.): 130%*0.85 от ФОТ (4226 руб.) СП (2578 руб.): 89%*(0.85*0.8) от ФОТ (4226 руб.) | 10м3 | 0.36 | 2096.95 | 629.98 | 1466.97 | 110.77 | 755 | 227 | 528 | 40 | 77.24 | 27.81 | 13.84 | 4.98
21 | ТЕР23-03-001-01 | Демонтаж круглых сборных железобетонных колодцев диаметром 0,7 м в грунтах сухих 43 172,10 = 27 018,42 + (57,23 - 22,84) x 469,72 КОЭФ. К ПОЗИЦИИ: Демонтаж (разборка) сборных бетонных и железобетонных конструкций ОЗП=0,8; ЭМ=0,8 к расх.; ЗПМ=0,8; МАТ=0 к расх.; ТЗ=0,8; ТЗМ=0,8 ИНДЕКС К ПОЗИЦИИ(справочно): 1-2012 Индекс 1 кв-л 2012г. 2 территориальная зона по Забайкальскому краю. ОЗП=15,83; ЭМ=4,07; ЗПМ=15,83; МАТ=5,08 НР (1705 руб.): 130%*0.85 от ФОТ (1536 руб.) СП (937 руб.): 89%*(0.85*0.8) от ФОТ (1536 руб.) | 10м3 | 0.0456 | 6024.38 | 1704.82 | 4319.56 | 412.64 | 275 | 78 | 197 | 19 | 216.83 | 9.89 | 36.38 | 1.66
22 | ТЕР07-02-002-02 | Демонтаж опор из плит и колец диаметром более 1000мм КОЭФ. К ПОЗИЦИИ: Демонтаж (разборка) сборных бетонных и железобетонных конструкций ОЗП=0,8; ЭМ=0,8 к расх.; ЗПМ=0,8; МАТ=0 к расх.; ТЗ=0,8; ТЗМ=0,8 ИНДЕКС К ПОЗИЦИИ(справочно): 1-2012 Индекс 1 кв-л 2012г. 2 территориальная зона по Забайкальскому краю. ОЗП=15,83; ЭМ=4,07; ЗПМ=15,83; МАТ=5,08 НР (650 руб.): 130%*0,85 от ФОТ (586 руб.) СП (340 руб.): 85%*0,8 * 0.85 от ФОТ (586 руб.) | 100м3 | 0.0114 | 13876.47 | 2152.8 | 11723.67 | 1015.91 | 158 | 25 | 133 | 12 | 263.82 | 3.01 | 113.94 | 1.3
23 | ТЕР22-06-005-05 прим. | Отсоединение трубопровода диаметром 200 мм от существующей магистрали КОЭФ. К ПОЗИЦИИ: Демонтаж (разборка) наружных сетей водопровода, канализации, теплоснабжения и газоснабжения ОЗП=0,6; ЭМ=0,6 к расх.; ЗПМ=0,6; МАТ=0 к расх.; ТЗ=0,6; ТЗМ=0,6 ИНДЕКС К ПОЗИЦИИ(справочно): 1-2012 Индекс 1 кв-л 2012г. 2 территориальная зона по Забайкальскому краю. ОЗП=15,83; ЭМ=4,07; ЗПМ=15,83; МАТ=5,08 НР (1265 руб.): 130%*0.85 от ФОТ (1140 руб.) СП (695 руб.): 89%*(0.85*0.8) от ФОТ (1140 руб.) | врезка | 2 | 187.64 | 24.17 | 163.47 | 12.18 | 375 | 48 | 327 | 24 | 2.47 | 4.94 | 1.13 | 2.26
Итого прямые затраты по смете в ценах 2001г. | [8 empty] | 1529069 | 46935 | 398622 | 40836 |  | 5350.44 |  | 3209.01
Итого прямые затраты по смете с учетом индексов, в текущих ценах | [8 empty] | 7869612 | 742980 | 1622391 | 646434 |  | 5350.44 |  | 3209.01
Накладные расходы | [8 empty] | 1405664
В том числе, справочно:
68% = 80%*0.85 ФОТ (от 80733) (Поз. 10-11, 13) | [8 empty] | 54898
81% = 95%*0.85 ФОТ (от 339569) (Поз. 1, 12, 17-18) | [8 empty] | 275051
130%*0,85 ФОТ (от 1298) (Поз. 5, 22) | [8 empty] | 1441
130%*0.85 ФОТ (от 967814) (Поз. 2-3, 7-9, 14-16, 19-21, 23) | [8 empty] | 1074274
Сметная прибыль | [8 empty] | 731600
В том числе, справочно:
31% = 45%*(0.85*0.8) ФОТ (от 80733) (Поз. 10-11, 13) | [8 empty] | 25027
34% = 50%*(0.85*0.8) ФОТ (от 339569) (Поз. 1, 12, 17-18) | [8 empty] | 115453
85%*0,8 * 0.85 ФОТ (от 1298) (Поз. 5, 22) | [8 empty] | 753
89%*(0.85*0.8) ФОТ (от 967814) (Поз. 2-3, 7-9, 14-16, 19-21, 23) | [8 empty] | 590367
Итоги по смете:
Земляные работы, выполняемые механизированным способом (МДС81-33.2004 Прил.4 п.1.1 и Письмо №ВБ-338/02 от 08.02.08; Письмо №АП-5536/06 от 18.11.04 Прил.1 п.1.1, Прим.п.1; Письмо 41099-КК/08 от 06.12.10) | [8 empty] | 926177 |  |  |  |  | 285.35 |  | 1514.72
Наружные сети водопровода, канализации, теплоснабжения, газопровода (МДС81-33.2004 Прил.4 п.18; Письмо №АП-5536/06 Прил.1 п.18, Прим.п.1) | [8 empty] | 8906007 |  |  |  |  | 4299.26 |  | 1691.37
Бетонные и железобетонные сборные конструкции в промышленном строительстве (МДС81-33.2004 Прил.4 п.7.1; Письмо №АП-5536/06 Прил.1 п.7.1, Прим.п.1; Письмо 41099-КК/08 от 06.12.10) | [8 empty] | 14034 |  |  |  |  | 6.77 |  | 2.92
Земляные работы, выполняемые ручным способом (МДС81-33.2004 Прил.4 п.1.2; Письмо №АП-5536/06 Прил.1 п.1.2, Прим.п.1; Письмо 41099-КК/08 от 06.12.10) | [8 empty] | 160658 |  |  |  |  | 759.06
Итого | [8 empty] | 10006876 |  |  |  |  | 5350.44 |  | 3209.01
В том числе:
Материалы | [8 empty] | 5504241
Машины и механизмы | [8 empty] | 1622391
ФОТ | [8 empty] | 1389414
Накладные расходы | [8 empty] | 1405664
Сметная прибыль | [8 empty] | 731600
НДС 18% | [8 empty] | 1801237.68
ВСЕГО по смете | [8 empty] | 11808113.68 |  |  |  |  | 5350.44 |  | 3209.01
| Составил: | Ведущий инженер по проетно-сметной работе ДАПФ | [6 empty] | О.Б. Баринова
|  | Ведущий инженер ДАПФ | [6 empty] | А.К. Навоев