## Локальная смета
СОГЛАСОВАНО: |  |  |  | ФГУП "Комбинат "Электрохимприбор" | [7 empty] | УТВЕРЖДАЮ:
[6 empty] | (наименование стройки) | [5 empty] | Зам. генерального директора
Е.В.Гордеев
_________________ | [11 empty] | _________________
" _____ " ________________ 2012 г. | [11 empty] | "______ " __________2012 г.
ЛОКАЛЬНЫЙ СМЕТНЫЙ РАСЧЕТ № 24488
(локальная смета)
|  | на | систему автоматической пожарной сигнализации и СОУЭ. Отключение вентсистем.
Площадка 17. Склад "Ю". Гараж. (инв.№ 7801494).
(наименование работ и затрат, наименование объекта)
|  |  | Основание: проект № 23659-10-СС "И" Тема КПМ Т6049.092; Т6067.092 | [9 empty] | Справочно, в тыс.руб. :
|  |  | Сметная стоимость _______________________________________________________________________________________________ | [5 empty] | ___________________________114,117 |  | тыс. руб. |  | с К=4,42 |  | 507.8317
|  |  | монтажных работ _______________________________________________________________________________________________ | [5 empty] | _______________________________________________________________________________________________86,642 |  | тыс. руб. |  | с К=4,42 |  | 382.9576
|  |  | прочих (ПНР "в холостую") _______________________________________________________________________________________________ | [5 empty] | _______________________________________________________________________________________________5,244 |  | тыс. руб. |  | с К=6,05 |  | 31.7262
|  |  | оборудования _______________________________________________________________________________________________ | [5 empty] | _______________________________________________________________________________________________22,231 |  | тыс. руб. |  | с К=4,19 |  | 93.1479
|  |  | Средства на оплату труда _______________________________________________________________________________________________ | [5 empty] | ___________________________16,872 |  | тыс. руб.
|  |  | Сметная трудоемкость _______________________________________________________________________________________________ | [5 empty] | _______________________________________________________________________________________________1005,61 |  | чел.час
Составлен(а) в базовых ценах 2001г. в редакции 2009г.
№ пп | Обоснова-ние | Наименование | Ед. изм. | Кол. | Стоимость единицы, руб. |  |  |  | Общая стоимость, руб. |  |  |  |  | Т/з осн. раб.на ед. | Т/з осн. раб. Всего
[5 empty] | Всего | В том числе |  |  | Обору-дование | Всего | В том числе
[6 empty] | Осн.З/п | Эк.Маш | З/пМех |  |  | Осн.З/п | Эк.Маш | З/пМех
1 | 2 | 3 | 4 | 5 | 6 | 7 | 8 | 9 | 10 | 11 | 12 | 13 | 14 | 15 | 16
Раздел 1. Монтажные работы
1 | ТЕРм10-08-001-01 | Приборы ПС приемно-контрольные, пусковые, концентратор блок базовый на 10 лучей "Юнитроник-496" | 1 шт. | 1 | 117.52 | 102.02 | 0.46 |  |  | 118 | 102 |  |  | 7.2 | 7.2
2 | ТЕРм10-02-016-06 | Отдельно устанавливаемый преобразователь или блок питания СКАТ-1200 | 1 шт. | 1 | 256.7 | 157.76 | 33.83 | 6.87 |  | 257 | 158 | 34 | 7 | 10.1 | 10.1
3 | ТЕРм10-08-003-05прим | Монтаж: размыкательлинии РЛ-1 | 1 шт. | 1 | 86.32 | 78.05 | 0.37 |  |  | 86 | 78 |  |  | 5.76 | 5.76
4 | ТЕРм10-08-003-05прим | Монтаж: модуль адресации "Юнитроник МА-4У", МА-7ТСН.12 | 1 шт. | 14 | 86.32 | 78.05 | 0.37 |  |  | 1208 | 1093 | 5 |  | 5.76 | 80.64
5 | ТЕРм10-08-002-03 | Извещатель ПС автоматический тепловой, дымовой, световой во взрывозащищенном исполнении | 1 шт. | 4 | 34.49 | 27.97 | 0.54 |  |  | 138 | 112 | 2 |  | 1.68 | 6.72
6 | ТЕРм10-08-002-02 | Извещатель ПС автоматический дымовой " ИП 212-91" | 1 шт. | 20 | 28.38 | 22.76 | 0.46 |  |  | 568 | 455 | 9 |  | 1.68 | 33.6
7 | ТЕРм10-04-066-05 | Извещатель пожарный ручной ИПР-3СУ | 1 шт. | 7 | 13.89 | 12.78 |  |  |  | 97 | 89 |  |  | 1 | 7
8 | ТЕРм10-08-003-07 | Монтаж извещателя пламени Спектрон | 1 компл. | 14 | 104.48 | 87.8 | 1 |  |  | 1463 | 1229 | 14 |  | 6.48 | 90.72
9 | ТЕРм10-08-002-06 | Конструкция для установки извещателя К-01 | 1 шт. | 14 | 8.84 | 4.74 | 1.08 |  |  | 124 | 66 | 15 |  | 0.35 | 4.9
10 | ТЕРм10-08-019-01 | Монтаж: оптический фильтр ОФ-20 | 1 шт. | 2 | 7.32 | 6.88 |  |  |  | 15 | 14 |  |  | 0.5 | 1
11 | ТЕРм10-04-066-05 | Монтаж: оповещатель звуковой | 1 шт. | 6 | 13.89 | 12.78 |  |  |  | 83 | 77 |  |  | 1 | 6
12 | ТЕРм10-04-066-06 | Монтаж: оповещатель светозвуковой Сфера | 1 шт. | 13 | 98.76 | 74.88 |  |  |  | 1284 | 973 |  |  | 6 | 78
13 | ТЕРм08-03-545-05 | Коробка с зажимами, устанавливаемая на конструкции на стене или колонне, для кабелей или проводов сечением до 10 мм2, с количеством зажимов до 4 | 1 шт. | 3 | 137.5 | 31.8 | 2.36 |  |  | 413 | 95 | 7 |  | 2.4 | 7.2
14 | ТЕРм10-04-066-04 | Коробка кабельная соединительная или разветвительная - КРТ-10У | 1 шт. | 2 | 58.16 | 48.04 |  |  |  | 116 | 96 |  |  | 4 | 8
15 | ТЕРм11-03-001-01 | Монтаж: Резисторы, диоды | 1 шт. | 8 | 8.41 | 7.26 |  |  |  | 67 | 58 |  |  | 0.52 | 4.16
16 | ТЕРм10-06-010-22 | Устройство контроля шлейфов сигнализации УКШ-1 | 1 устройство | 1 | 192.79 | 93.72 | 97.2 | 12.03 |  | 193 | 94 | 97 | 12 | 6 | 6
17 | ТЕРм10-06-037-05 | Шкаф для приборов настенный | 1 шт. | 1 | 121.87 | 26.33 | 2.39 |  |  | 122 | 26 | 2 |  | 2.06 | 2.06
18 | ФЕРм08-02-390-01 | Короба пластмассовые: шириной до 40 мм КОЭФ. К ПОЗИЦИИ: Приведение расценок ФЕР к территориальному уровню (Письмо УРЦЦС Ц-297 от 12.04.2011) ОЗП=1,41; ЭМ=1,242; ЗПМ=1,41; МАТ=1,052 | 100 м | 4.2 | 311.4 | 218.44 | 38.75 | 0.17 |  | 1308 | 917 | 163 | 1 | 16.29 | 68.42
19 | ТЕРм08-02-399-01 | Провод в коробах, сечением до 6 мм2 | 100 м | 8.3 | 189.23 | 46.64 | 56.09 | 24.55 |  | 1571 | 387 | 466 | 204 | 3.52 | 29.22
20 | ТЕРм08-02-146-02 | Кабель до 35 кВ с креплением накладными скобами, масса 1 м кабеля до 1 кг | 100 м кабеля | 1.5 | 3061.12 | 226.29 | 1497.69 | 168.84 |  | 4592 | 339 | 2247 | 253 | 16.7 | 25.05
21 | ТЕРм08-02-149-01 | Кабель до 35 кВ, подвешиваемый на тросе, масса 1 м кабеля до 1 кг | 100 м кабеля | 3.6 | 4535.61 | 231.71 | 2581.44 | 295.76 |  | 16328 | 834 | 9293 | 1065 | 17.1 | 61.56
22 | ТЕРм10-01-055-02 | Прокладка кабеля, масса 1 м до 1 кг, по стене кирпичной | 100 м кабеля | 1.8 | 1837.57 | 474.14 | 129.78 | 23.9 |  | 3308 | 853 | 234 | 43 | 37.1 | 66.78
23 | ТЕРм08-02-412-01 | Затягивание провода в проложенные трубы и металлические рукава первого одножильного или многожильного в общей оплетке, суммарное сечение до 2,5 мм2 | 100 м | 0.2 | 658.05 | 74.33 | 2.92 | 0.18 |  | 132 | 15 | 1 |  | 5.61 | 1.12
24 | ТЕРм08-02-407-01 | Труба стальная по установленным конструкциям, по стенам с креплением скобами, диаметр до 25 мм | 100 м | 0.2 | 2527.2 | 408.1 | 897.93 | 320.97 |  | 505 | 82 | 180 | 64 | 30.8 | 6.16
25 | ТЕРм10-01-051-25 | Разделка и включение кабелей ТСВ емкостью 10х2 при разделке одного кабеля пайкой | 10 концов кабеля | 4 | 74.95 | 69.11 |  |  |  | 300 | 276 |  |  | 5.1 | 20.4
Раздел 2. Оборудование и материалы, неучтенные в стоимости монтажных работ
26 | Цена поставщика | ППКОПУ 03041-4-1 "Юнитроник-496" (Ц:14240руб :1,18:4,19) | шт | 1 |  |  |  |  | 2880 | 2880
27 | Цена поставщика | Программное обеспечение Конфигуратор Юнитроник-V (Ц:1600руб :1,18:4,19) | шт | 1 |  |  |  |  | 324 | 324
28 | Цена поставщика | ИБП "СКАТ-1200" (Ц:3524руб:1,18:4,19) | шт | 1 |  |  |  |  | 713 | 713
29 | Цена поставщика | АКБ 12В 7А/ч (Ц:423,20руб:1,18:4,42х1,02) | шт | 2 | 82.76 |  |  |  |  | 166
30 | Цена поставщика | Модуль адресации управляющий МА-4У (Ц:3520руб :1,18:4,19) | шт | 3 |  |  |  |  | 2136 | 2136
31 | Цена поставщика | Адресная метка МА-7ТС.12(Ц:590руб :1,18:4,19) | шт | 11 |  |  |  |  | 1313 | 1313
32 | Цена поставщика | Размыкатель линии РЛ-1 (Ц:192руб :1,18:4,19) | шт | 1 |  |  |  |  | 39 | 39
33 | Цена поставщика | Тепловой взрывозащищенный "ИП 101-07ем" (Ц:3497руб:1,18:4,04х1,02) | шт | 4 | 683.9 |  |  |  |  | 2736
34 | Цена поставщика | Дымовой извещатель "ИП-212-91" (Ц:165руб :1,18:4.42) | шт | 22 | 31.64 |  |  |  |  | 696
35 | Цена поставщика | Извещатель пожарный ручной ИПР-3СУ ( Ц:148,70 руб. :1,18:4,42х1,02) | шт | 8 | 29.08 |  |  |  |  | 233
36 | Цена поставщика | Извещатель пожарный пламени Спектрон 203СР (Ц:4589руб:1,18:4,19) | шт | 15 |  |  |  |  | 13922 | 13922
37 | Цена поставщика | Крепежно-юстировочное устройство К-01 (Ц:100руб :1,18:4,42х1,02) | шт | 15 | 19.56 |  |  |  |  | 293
38 | Цена поставщика | Оптический фильтр ОФ-20 (Ц:20руб:1,18:4,42х1,02) | шт | 2 | 3.91 |  |  |  |  | 8
39 | Цена поставщика | Оповещатель звуковой Флейта 12В исп.2 (Ц:137руб:1,18:4,42х1,02) | шт | 6 | 26.79 |  |  |  |  | 161
40 | Цена поставщика | Светозвуковое табло "Выход" "Сфера Х-12"(3У) (12В, 20мА, 100дБ) (Ц:248руб:1,18:4,42х1,02) | шт | 10 | 48.5 |  |  |  |  | 485
41 | Цена поставщика | Светозвуковое табло "Выход" "Сфера Х-12"(12В) (12В, 20мА, IP55) (Ц:99руб:1,18:4,42х1,02) | шт | 4 | 19.36 |  |  |  |  | 77
42 | ТСЦ-503-0447 | Коробка клеммная | шт. | 3 | 60.01 |  |  |  |  | 180
43 | ТСЦ-503-0454 | Коробка телефонная распределительная марки КРТУ-10 | шт. | 2 | 65 |  |  |  |  | 130
44 | ТСЦ-509-0584 | Резисторы | шт. | 8 | 1.19 |  |  |  |  | 10
45 | Цена поставщика | Устройство контроля шлейфов сигнализации УКШ-1 (Ц:185руб:1,18:4,42х1,02) | 1 шт. | 1 | 36.18 |  |  |  |  | 36
46 | Цена поставщика | Кабель-канал 15х10 "ЭЛЕКОР" CKK10-015-010-1-K01 Ц:12,32руб:1,18:4,42) | м | 200 | 2.36 |  |  |  |  | 472
47 | Цена поставщика | Кабель-канал 25х16 "ЭЛЕКОР" CKK10-025-016-1-K01 (Ц:25,40руб:1,18:4,42) | м | 220 | 4.87 |  |  |  |  | 1071
48 | ТСЦ-103-0001 | Трубы стальные сварные водогазопроводные с резьбой черные легкие (неоцинкованные) диаметр условного прохода 15 мм, толщина стенки 2,5 мм | м | 20 | 12.41 |  |  |  |  | 248
49 | ТСЦ-508-0087 | Канат двойной свивки типа ТК, конструкции 6х19(1+6+12)+1 о.с., без покрытия из проволок марки В, маркировочная группа 1770 н/мм2, диаметром 6,5 мм | 10 м | 6 | 77.28 |  |  |  |  | 464
50 | ТСЦ-508-0088 | Канат двойной свивки типа ТК, конструкции 6х19(1+6+12)+1 о.с., без покрытия из проволок марки В, маркировочная группа 1770 н/мм2, диаметром 8,1 мм | 10 м | 2.5 | 97.63 |  |  |  |  | 244
51 | Цена поставщика | Шкаф автоматики cо стеклянной дверцей 1000 х 800х300 SR 10830V (Ц:11276,60руб:1,18:4,42х1,02) | 1 шт. | 1 | 2205.33 |  |  |  |  | 2205
52 | Цена поставщика | Петли для крепления шкафа АА 1206 (Ц:351,13руб :1,18:4,42) | копл-кт | 1 | 68.67 |  |  |  |  | 69
53 | Цена поставщика | Монтажный набор 1000х800 мм КА 1080 (Ц:162,44руб:1,18:4,42х1,02) | компл. | 1 | 31.77 |  |  |  |  | 32
54 | Цена поставщика | Кабель КСРЭВнг(А) FRLS 2х0,5мм (Ц:20810руб:1,18:4,42 х1,02) | 1000 м | 0.612 | 4069.75 |  |  |  |  | 2491
55 | Цена поставщика | Кабель КСРЭВнг(А) FRLS 4х0,5мм (Ц:38080руб:1,18:4,42 х 1,02) | 1000 м | 0.102 | 7447.2 |  |  |  |  | 760
56 | Цена поставщика | КабельКСРЭВнг(А) FRLS 1х 2х0,8мм (Ц:46270руб:1,18:4,42х1,02) | 1000 м | 0.306 | 9048.89 |  |  |  |  | 2769
57 | Цена поставщика | Кабель КСРЭВнг(А) FRLS 10х0,5 мм (Ц:75000руб:1,18:4,42х1,02) | 1000 м | 0.1836 | 14667.54 |  |  |  |  | 2693
58 | ТСЦ-501-0806 | Кабели контрольные с медными жилами с поливинилхлоридной изоляцией и оболочкой марки КВВГ, с числом жил - 4 и сечением 1,5 мм2 | 1000 м | 0.0612 | 8423 |  |  |  |  | 515
59 | ТСЦ-501-0811 | Кабели контрольные с медными жилами с поливинилхлоридной изоляцией и оболочкой марки КВВГ, с числом жил - 19 и сечением 1,5 мм2 | 1000 м | 0.1224 | 27337.99 |  |  |  |  | 3346
Раздел 3. Пусконаладочные работы (вхолостую 80%)
Пусконаладочные работы пожарной сигнализации и СОУЭ
60 | ТЕРп01-10-001-01 | Сбор и реализация сигналов информации устройств защиты, автоматики электрических и технологических режимов КОЭФ. К ПОЗИЦИИ: 0.10 При выполнении пусконаладочных работ на высоте от 2 до 8м ОЗП=1,1; ТЗ=1,1 | 1 сигнал | 64 | 27.19 | 27.19 |  |  |  | 1740 | 1740 |  |  | 1.65 | 105.6
61 | ТЕРп01-10-010-01 | Схема контроля изоляции электрической сети с помощью электроизмерительных приборов | 1 схема | 2 | 95.38 | 95.38 |  |  |  | 191 | 191 |  |  | 6 | 12
62 | ТЕРп02-01-002-01 | Автоматизированная система управления II категории технической сложности с количеством каналов (Кобщ) 2 | 1 система | 1 | 366.98 | 366.98 |  |  |  | 367 | 367 |  |  | 17.6 | 17.6
Пусконаладочные работы автоматического отключения вентиляции при пожаре
63 | ТЕРп01-09-010-04 | Функциональная группа управления релейно-контакторная с общим числом внешних блокировочных связей до 20 | 1 шт. | 1 | 367.07 | 367.07 |  |  |  | 367 | 367 |  |  | 22 | 22
Итого прямые затраты по смете в ценах 2001г. | [9 empty] | 80978 | 11183 | 12769 | 1649 |  | 794.97
Итого прямые затраты по смете с учетом коэффициентов к итогам | [9 empty] | 89814 | 14550 | 17334 | 2322 |  | 1005.61
В том числе, справочно:
Районный к-т 4,3% (Поз. 1-6, 8-10, 15, 22, 25, 7, 11-12, 14, 13, 18-21, 23-24, 16-17, 60-63) | [9 empty] | 552 | 481 | 71 | 71
Транспортные расходы на оборудование - согласно п.4.60 из МДС 81-35.2004 ПЗ=1,03 (ОЗП=1,03; ЭМ=1,03; МАТ=1,03) (Поз. 26-28, 30-32, 36) | [9 empty] | 640
Заготовительно-складские расходы на оборудование - согласно п.4.64 из МДС 81-35.2004 ПЗ=1,012 (ОЗП=1,012; ЭМ=1,012; МАТ=1,012) (Поз. 26-28, 30-32, 36) | [9 empty] | 264
2. Производство монтажных работ в существующих зданиях и сооружениях в стесненных условиях ОЗП=1,35; ЭМ=1,35; ЗПМ=1,35; ТЗ=1,35; ТЗМ=1,35 (Поз. 1-6, 8-10, 15, 22, 25, 7, 11-12, 14, 13, 18-21, 23-24, 16-17) | [9 empty] | 7602 | 3109 | 4494 | 602 |  | 223.2195
3. ПНР на действующих предприятиях в зданиях при наличии в зоне производства работ загромождающих помещения предметов ОЗП=1,15; ТЗ=1,15 (Поз. 60-63) | [9 empty] | 417 | 417 |  |  |  | 23.58
Пусконаладочные работы (в холостую 80%) ПЗ=0,8 (ОЗП=0,8; ЭМ=0,8; ЗПМ=0,8; МАТ=0,8; ТЗ=0,8; ТЗМ=0,8) (Поз. 60-63) | [9 empty] | -639 | -639 |  |  |  | -36.156
Накладные расходы | [9 empty] | 14289
В том числе, справочно:
65% ФОТ (от 2558) (Поз. 60-63) | [9 empty] | 1663
80% ФОТ (от 6397) (Поз. 1-6, 8-10, 15, 22, 25) | [9 empty] | 5118
92% ФОТ (от 1739) (Поз. 7, 11-12, 14) | [9 empty] | 1600
95% ФОТ (от 5992) (Поз. 13, 18-21, 23-24) | [9 empty] | 5692
100% ФОТ (от 36) (Поз. 17) | [9 empty] | 36
120% ФОТ (от 150) (Поз. 16) | [9 empty] | 180
Сметная прибыль | [9 empty] | 10014
В том числе, справочно:
40% ФОТ (от 2558) (Поз. 60-63) | [9 empty] | 1023
60% ФОТ (от 6397) (Поз. 1-6, 8-10, 15, 22, 25) | [9 empty] | 3838
65% ФОТ (от 7767) (Поз. 7, 11-12, 14, 13, 18-21, 23-24, 17) | [9 empty] | 5048
70% ФОТ (от 150) (Поз. 16) | [9 empty] | 105
Итоги по смете:
Итого Монтажные работы | [9 empty] | 86642 |  |  |  |  | 860.99
Итого Оборудование | [9 empty] | 22231
Итого Прочие затраты | [9 empty] | 5244 |  |  |  |  | 144.62
Итого | [9 empty] | 114117 |  |  |  |  | 1005.61
В том числе:
Материалы | [9 empty] | 35699
Машины и механизмы | [9 empty] | 15012
ФОТ | [9 empty] | 16872
Оборудование | [9 empty] | 22231
Накладные расходы | [9 empty] | 14289
Сметная прибыль | [9 empty] | 10014
ВСЕГО по смете | [9 empty] | 114117 |  |  |  |  | 1005.61
| Зам.гл.инженера отд. 072 _________________________ Т.М.Ковязина | [6 empty] | Составил инженер-сметчик __________________ В.В.Воронкова
28.06.12 г.