## 25205
СОГЛАСОВАНО: |  |  |  | ФГУП "Комбинат "Электрохимприбор" | [7 empty] | УТВЕРЖДАЮ:
[6 empty] | (наименование стройки) | [5 empty] | Зам. генерального директора
Е.В.Гордеев
_________________ | [11 empty] | _________________
" _____ " ________________ 2014 г. | [11 empty] | "______ " __________2014 г.
ЛОКАЛЬНЫЙ СМЕТНЫЙ РАСЧЕТ № 25205
(локальная смета)
|  | на | реконструкцию фасада г.Лесной М-Сибиряка, 3. Инв. № 4900006
Раздел: Архитектурно-строительные решения.
(наименование работ и затрат, наименование объекта)
Основание: проект № 24811-14-АС
|  |  | Сметная стоимость _______________________________________________________________________________________________ | [5 empty] | ___________________________967,082 |  | тыс. руб.
|  |  | строительных работ _______________________________________________________________________________________________ | [5 empty] | _______________________________________________________________________________________________963,025 |  | тыс. руб.
|  |  | монтажных работ _______________________________________________________________________________________________ | [5 empty] | _______________________________________________________________________________________________4,057 |  | тыс. руб.
|  |  | Средства на оплату труда _______________________________________________________________________________________________ | [5 empty] | ___________________________126,589 |  | тыс. руб.
|  |  | Сметная трудоемкость _______________________________________________________________________________________________ | [5 empty] | _______________________________________________________________________________________________9213,05 |  | чел.час
Составлен(а) в базовых ценах 2001г. в редакции 2009г.
№ пп | Обоснование | Наименование | Ед. изм. | Кол. | Стоимость единицы, руб. |  |  |  | Общая стоимость, руб. |  |  |  | Т/з осн. раб.на ед. | Т/з осн. раб. Всего | Т/з мех. на ед. | Т/з мех. Всего
[5 empty] | Всего | В том числе |  |  | Всего | В том числе
[6 empty] | Осн.З/п | Эк.Маш | З/пМех |  | Осн.З/п | Эк.Маш | З/пМех
1 | 2 | 3 | 4 | 5 | 6 | 7 | 8 | 9 | 10 | 11 | 12 | 13 | 14 | 15 | 16 | 17
1 | ТЕР15-01-064-01 | Облицовка стен фасадов зданий искусственными плитами типа <ФАССТ> на металлическом каркасе | 100 м2 | 18.32 | 29957.57 | 3658.5 | 130.54 | 7.19 | 548823 | 67024 | 2391 | 132 | 270 | 4946.4 | 0.46 | 8.43
2 | Цена поставщика | Лента ЕПДМ уплотнительная | м | 3664 | 1,42 10/1.18/5,98 |  |  |  | 5203
3 | ФЕР26-01-036-01 | Изоляция изделиями из волокнистых и зернистых материалов с креплением дюбелями холодных поверхностей: наружных стен КОЭФ. К ПОЗИЦИИ: Приведение расценок ФЕР к территориальному уровню (Письмо УРЦЦС Ц-297 от 12.04.2011) ОЗП=1,41; ЭМ=1,242; ЗПМ=1,41; МАТ=1,052 | 100 м2 поверхности | 18.32 | 198.29 | 186.59 | 11.65 | 0.58 | 3633 | 3418 | 213 | 11 | 16.06 | 294.22 | 0.03 | 0.55
4 | Цена поставщика | Утеплитель плита LINEROCK Венти Оптимал | м3 | 91.6 | 493,17 3480/1,18/5,98 |  |  |  | 45174
5 | ТСЦ-101-2930 | Распорный дюбель, пластмассовый стержень для крепления тяжелых и легких термоизоляционных материалов, марка IZL, размер 10х120 мм | шт. | 9160 | 1.18 |  |  |  | 10809
6 | ТЕР26-01-055-02 прим. | Установка пароизоляционного слоя из мембраны Изоспан А | 100 м2 | 23.81 | 645.88 | 176.92 | 27.29 |  | 15378 | 4212 | 650 |  | 14.36 | 341.91
7 | Цена поставщика | Мембрана ветровлагозащитная Изоспан А | м2 | 2619 | 3,54 25/1,18/5,98 |  |  |  | 9271
8 | ТЕР12-01-010-01 | Устройство мелких покрытий (парапеты, свесы и т.п.) из листовой оцинкованной стали | 100 м2 | 0.913 | 15322.3 | 1354.13 | 58.83 | 3.64 | 13989 | 1236 | 54 | 3 | 112.75 | 102.94 | 0.2 | 0.18
9 | ТЕР08-07-001-01 | Установка и разборка наружных инвентарных лесов высотой до 16 м трубчатых для кладки облицовки | 100 м2 вертик. проекции | 23.73 | 973.75 | 528.18 | 7.64 |  | 23107 | 12534 | 181 |  | 43.4 | 1029.88
10 | ТЕР12-01-009-01 | Устройство желобов настенных | 100 м желобов | 1.31 | 7910.42 | 1017.85 | 559.04 | 38.4 | 10363 | 1333 | 732 | 50 | 84.75 | 111.02 | 2.11 | 2.76
11 | Цена поставщика | Дополнительные элементы: желоб водосточный оцинкованный белый, длиной 2000 мм | шт. | 66 | 46,77 330/1,18/5,98 |  |  |  | 3087
12 | Цена поставщика | Дополнительные элементы: заглушка | шт. | 8 | 12,05 85/1,18/5,98 |  |  |  | 96
13 | Цена поставщика | Дополнительные элементы: держатель желоба | шт. | 263 | 18,42 130/1,18/5,98 |  |  |  | 4844
14 | Цена поставщика | Дополнительные элементы: замок для желоба | шт. | 66 | 13,46 95/1,18/5,98 |  |  |  | 888
15 | ТЕРр58-10-1 | Установка прямых звеньев водосточных труб с земли, лестниц или подмостей | 100 м | 1.28 | 458.55 | 441.97 | 14.19 |  | 587 | 566 | 18 |  | 36.8 | 47.1
16 | Цена поставщика | Дополнительные элементы: водосточная труба L=2000мм | шт. | 64 | 58,81 415/1,18/5,98 |  |  |  | 3764
17 | ФССЦ-101-5466 прим. | Дополнительные элементы: трубный стык КОЭФ. К ПОЗИЦИИ: Приведение расценок ФЕР к территориальному уровню (Письмо УРЦЦС Ц-297 от 12.04.2011) ОЗП=1,41; ЭМ=1,242; ЗПМ=1,41; МАТ=1,052 | шт. | 112 | 5.4 |  |  |  | 605
18 | Цена поставщика | Дополнительные элементы кровли: хомут | шт. | 208 | 15,59 110/1,18/5,98 |  |  |  | 3243
19 | ТЕРр58-10-3 | Установка колен водосточных труб с земли, лестниц и подмостей | 100 шт. | 0.32 | 778.08 | 767.44 | 8.73 |  | 249 | 246 | 3 |  | 63.9 | 20.45
20 | Цена поставщика | Дополнительные элементы: колено | шт. | 32 | 31,89 225/1,18/5,98 |  |  |  | 1020
21 | ТЕРр58-10-5 | Установка отливов (отметов) водосточных труб | 100 шт. | 0.16 | 648.37 | 637.73 | 8.73 |  | 104 | 102 | 1 |  | 53.1 | 8.5
22 | Цена поставщика | Дополнительные элементы: отмет | шт. | 16 | 33,3 235/1,18/5,98 |  |  |  | 533
23 | ТЕРр58-10-6 | Установка воронок водосточных труб с земли, лестниц или подмостей | 100 шт. | 0.16 | 648.37 | 637.73 | 8.73 |  | 104 | 102 | 1 |  | 53.1 | 8.5
24 | Цена поставщика | Дополнительные элементы: воронка под желоб | шт. | 16 | 39,68 280/1,18/5,98 |  |  |  | 635
25 | ТЕРм17-01-095-01 прим. | Снятие: ворота шторные с приводом подъема (роллетная система входной группы и кассы) КОЭФ. К ПОЗИЦИИ: Демонтаж оборудования, которое подлежит дальнейшему использованию, без надобности хранения (перемещается в цеху на другое место установки и т.п.) ОЗП=0,6; ЭМ=0,6 к расх.; ЗПМ=0,6; МАТ=0 к расх.; ТЗ=0,6; ТЗМ=0,6 | 1 шт. | 1 | 717.71 | 500.06 | 217.65 | 13.21 | 718 | 500 | 218 | 13 | 37.74 | 37.74 | 0.73 | 0.73
26 | ТЕРм17-01-095-01 прим. | Ворота шторные с приводом подъема (роллетная система входной группы и кассы) | 1 шт. | 1 | 1280.45 | 833.43 | 362.75 | 22.02 | 1280 | 833 | 363 | 22 | 62.9 | 62.9 | 1.21 | 1.21
Итого прямые затраты по смете в ценах 2001г. | [8 empty] | 707507 | 92106 | 4825 | 231 |  | 7011.56 |  | 13.86
Итого прямые затраты по смете с учетом коэффициентов к итогам | [8 empty] | 755730 | 126258 | 6685 | 331 |  | 9213.05 |  | 19.08
В том числе, справочно:
Районный к-т 4,3% (Поз. 1, 3, 6, 8, 10, 9, 15, 19, 21, 23, 25-26) | [8 empty] | 3970 | 3961 | 10 | 10
При реконструкции зданий и сооружений работы, аналогичные технологическим процессам в новом строительстве ОЗП=1,15; ЭМ=1,25; ЗПМ=1,25; ТЗ=1,15; ТЗМ=1,25 (Поз. 1, 3, 6, 8, 10, 9) | [8 empty] | 15100 | 14042 | 1057 | 51 |  | 1023.9555 |  | 2.98
Заготовительно-складские расходы на материалы - согласно п.4.64 из МДС 81-35.2004 МАТ=1,02 (Поз. 1-2, 4, 7, 11-14, 16, 18, 20, 22, 24, 3, 6, 5, 17, 8, 10, 9, 25-26) | [8 empty] | 12211
11.1 Ремонт фасадов ОЗП=1,15; ЭМ=1,15; ЗПМ=1,15; ТЗ=1,15; ТЗМ=1,15 (Поз. 1, 3, 6, 8, 10, 9) | [8 empty] | 16942 | 16149 | 793 | 38 |  | 1177.548 |  | 2.2365
Накладные расходы | [8 empty] | 135285
В том числе, справочно:
80% ФОТ (от 1427) (Поз. 25-26) | [8 empty] | 1142
83% ФОТ (от 1060) (Поз. 15, 19, 21, 23) | [8 empty] | 880
100% ФОТ (от 10541) (Поз. 3, 6) | [8 empty] | 10541
105% ФОТ (от 92650) (Поз. 1) | [8 empty] | 97283
120% ФОТ (от 3622) (Поз. 8, 10) | [8 empty] | 4346
122% ФОТ (от 17289) (Поз. 9) | [8 empty] | 21093
Сметная прибыль | [8 empty] | 76067
В том числе, справочно:
55% ФОТ (от 92650) (Поз. 1) | [8 empty] | 50958
60% ФОТ (от 1427) (Поз. 25-26) | [8 empty] | 856
65% ФОТ (от 4682) (Поз. 8, 10, 15, 19, 21, 23) | [8 empty] | 3043
70% ФОТ (от 10541) (Поз. 3, 6) | [8 empty] | 7379
80% ФОТ (от 17289) (Поз. 9) | [8 empty] | 13831
Итоги по смете:
Итого Строительные работы | [8 empty] | 963025 |  |  |  |  | 9112.41 |  | 17.14
Итого Монтажные работы | [8 empty] | 4057 |  |  |  |  | 100.64 |  | 1.94
Итого | [8 empty] | 967082 |  |  |  |  | 9213.05 |  | 19.08
В том числе:
Материалы | [8 empty] | 622787
Машины и механизмы | [8 empty] | 6685
ФОТ | [8 empty] | 126589
Накладные расходы | [8 empty] | 135285
Сметная прибыль | [8 empty] | 76067
ВСЕГО по смете | [8 empty] | 967082 |  |  |  |  | 9213.05 |  | 19.08
| Начальник отд. 078 _________________________ Т.М.Ковязина | [6 empty] | Составил ведущий инженер __________________ В.В.Воронкова
17.02.14 г.

## 25252
СОГЛАСОВАНО: |  |  |  | ФГУП "Комбинат "Электрохимприбор" | [6 empty] | УТВЕРЖДАЮ:
[6 empty] | (наименование стройки) |  |  |  |  | Зам.генерального директора
_________________ | [11 empty] | Е.В. Гордеев
" _____ " ________________ 2014 г. | [10 empty] | __________________
"______ " __________2014 г.
ЛОКАЛЬНЫЙ СМЕТНЫЙ РАСЧЕТ № 25252
(локальная смета)
|  | на | реконструкцию фасада г.Лесной М-Сибиряка, 3. Инв. № 4900006
Раздел:электрооборудование, электроосвещение
(наименование работ и затрат, наименование объекта)
Основание: Проект №24827-14-ЭМО
|  |  | Сметная стоимость _______________________________________________________________________________________________ | [5 empty] | ___________________________9,819 |  | тыс. руб.
|  |  | строительных работ _______________________________________________________________________________________________ | [5 empty] | _______________________________________________________________________________________________0,318 |  | тыс. руб.
|  |  | монтажных работ _______________________________________________________________________________________________ | [5 empty] | _______________________________________________________________________________________________9,501 |  | тыс. руб.
|  |  | Средства на оплату труда _______________________________________________________________________________________________ | [5 empty] | ___________________________1,256 |  | тыс. руб.
|  |  | Сметная трудоемкость _______________________________________________________________________________________________ | [5 empty] | _______________________________________________________________________________________________61,43 |  | чел.час
|  |  | Материалы____________________________________________________ | [6 empty] | 5.247 | тыс. руб.
Составлен(а) в базовых ценах 2001г. в редакции 2009г.
№ пп | Обоснование | Наименование | Ед. изм. | Кол. | Стоимость единицы, руб. |  |  |  | Общая стоимость, руб. |  |  |  | Т/з осн. раб.на ед. | Т/з осн. раб. Всего | Т/з мех. на ед. | Т/з мех. Всего
[5 empty] | Всего | В том числе |  |  | Всего | В том числе
[6 empty] | Осн.З/п | Эк.Маш | З/пМех |  | Осн.З/п | Эк.Маш | З/пМех
1 | 2 | 3 | 4 | 5 | 6 | 7 | 8 | 9 | 10 | 11 | 12 | 13 | 14 | 15 | 16 | 17
Раздел 1. Разборка конструкций
1 | ТЕРр67-4-3 | Демонтаж светильников с лампами накаливания | 100 шт. | 0.02 | 70.67 | 69.46 | 1.21 | 0.47 | 1 | 1 |  |  | 6.32 | 0.13 | 0.03
2 | ТЕРр67-3-1 | Демонтаж кабеля | 100 м | 0.48 | 106.34 | 105.94 | 0.4 | 0.16 | 51 | 51 |  |  | 9.64 | 4.63 | 0.01
3 | ТЕРм08-03-545-01 | Демонтаж коробки КОЭФ. К ПОЗИЦИИ: Демонтаж оборудования, которое не подлежит дальнейшему использованию (предназначено в лом) без разборки и резки ОЗП=0,3; ЭМ=0,3 к расх.; ЗПМ=0,3; МАТ=0 к расх.; ТЗ=0,3; ТЗМ=0,3 | 1 шт. | 1 | 13.87 | 13.16 | 0.71 |  | 14 | 13 | 1 |  | 0.99 | 0.99
Раздел 2. Трубы
4 | ТЕР46-03-002-06 | Сверление кольцевыми алмазными сверлами в железобетонных конструкциях с применением охлаждающей жидкости (воды) горизонтальных отверстий глубиной 200 мм диаметром 50 мм | 100 отверстий | 0.02 | 4167.46 | 424.12 | 1412.5 | 399.73 | 83 | 8 | 28 | 8 | 31.3 | 0.63 | 29.5 | 0.59
5 | ТЕР46-03-002-22 | На каждые 10 мм изменения глубины сверления добавляется или исключается к расценке 46-03-002-06 КОЭФ. К ПОЗИЦИИ: Поправка на глубину (толщина стены 510мм) ПЗ=31 (ОЗП=31; ЭМ=31 к расх.; ЗПМ=31; МАТ=31 к расх.; ТЗ=31; ТЗМ=31) | 100 отверстий | 0.02 | 5759.8 | 268.77 | 1878.29 | 617.52 | 115 | 5 | 38 | 12 | 19.84 | 0.4 | 45.57 | 0.91
6 | ТЕРм08-02-374-01 | Устройство ввода в стальной трубе, провод сечением до 16 мм2, количество проводов в линии 2 | 1 шт. | 2 | 499.66 | 47.48 | 437.69 | 50.96 | 999 | 95 | 875 | 102 | 3.21 | 6.42 | 2.8 | 5.6
7 | ТСЦ-103-0004 | Трубы стальные сварные водогазопроводные с резьбой черные легкие (неоцинкованные) диаметр условного прохода 32 мм, толщина стенки 2,8 мм | м | 2 | 26.35 |  |  |  | 53
8 | ТЕРм08-02-155-01 | Герметизация проходов при вводе кабелей в помещения уплотнительной массой | 1 проход кабеля | 2 | 22.58 | 6.37 |  |  | 45 | 13 |  |  | 0.47 | 0.94
9 | ТЕРр69-4-1 | Заделка отверстий в местах прохода трубопроводов в стенах и перегородках оштукатуренных | 100 отверстий | 0.02 | 1343.1 | 944.71 | 2.02 | 0.78 | 27 | 19 |  |  | 78.66 | 1.57 | 0.05
10 | ФССЦ-103-2405 | Трубы гибкие гофрированные из самозатухающего ПВХ-пластиката (ГОСТ Р 50827-95) легкого типа, со стальной протяжкой (зондом), наружным диаметром 25 мм КОЭФ. К ПОЗИЦИИ: Приведение расценок ФЕР к территориальному уровню (Письмо УРЦЦС Ц-297 от 12.04.2011) ОЗП=1,41; ЭМ=1,242; ЗПМ=1,41; МАТ=1,052 | м | 26 | 3.61 |  |  |  | 94
11 | ТЕРм08-02-409-01 | Труба винипластовая по установленным конструкциям, по стенам и колоннам с креплением скобами, диаметр до 25 мм КОЭФ. К ПОЗИЦИИ: 1.8.3. При производстве работ на высоте св. 2 до 8 м ОЗП=1,05; ТЗ=1,05 | 100 м | 0.26 | 2450.97 | 331.12 | 611.58 | 248.83 | 637 | 86 | 159 | 65 | 24.99 | 6.5 | 15.91 | 4.14
12 | ФССЦ-509-1841 | Кабель-канал (короб) "Legrand" 40х16 мм КОЭФ. К ПОЗИЦИИ: Приведение расценок ФЕР к территориальному уровню (Письмо УРЦЦС Ц-297 от 12.04.2011) ОЗП=1,41; ЭМ=1,242; ЗПМ=1,41; МАТ=1,052 | м | 2 | 7.52 |  |  |  | 15
13 | ФЕРм08-02-390-01 | Короба пластмассовые: шириной до 40 мм КОЭФ. К ПОЗИЦИИ: 1.8.3. При производстве работ на высоте св. 2 до 8 м ОЗП=1,05; ТЗ=1,05; Приведение расценок ФЕР к территориальному уровню (Письмо УРЦЦС Ц-297 от 12.04.2011) ОЗП=1,41; ЭМ=1,242; ЗПМ=1,41; МАТ=1,052 | 100 м | 0.02 | 322.32 | 229.36 | 38.75 | 0.17 | 6 | 5 | 1 |  | 17.1 | 0.34 | 0.01
Раздел 3. Кабели
14 | ФССЦ-501-8442 | Кабель силовой с медными жилами с поливинилхлоридной изоляцией и оболочкой, не распространяющий горение марки ВВГнг, напряжением 0,66 кВ, с числом жил - 3 и сечением 1,5 мм2 КОЭФ. К ПОЗИЦИИ: Приведение расценок ФЕР к территориальному уровню (Письмо УРЦЦС Ц-297 от 12.04.2011) ОЗП=1,41; ЭМ=1,242; ЗПМ=1,41; МАТ=1,052 | 1000 м | 0.07 | 3194.61 |  |  |  | 224
15 | ТЕРм08-02-401-01 | Кабель двух-четырехжильный сечением жилы до 16 мм2 с креплением накладными скобами, полосками с установкой ответвительных коробок | 100 м | 0.32 | 4032.86 | 683.7 | 957.86 | 390.47 | 1291 | 219 | 307 | 125 | 51.6 | 16.51 | 24.95 | 7.98
16 | ТЕРм08-02-402-01 | Кабель двух-четырехжильный по установленным конструкциям и лоткам с установкой ответвительных коробок в помещениях с нормальной средой сечением жилы до 10 мм2 | 100 м | 0.02 | 1131.61 | 202.73 | 704.04 | 87.33 | 23 | 4 | 14 | 2 | 15.3 | 0.31 | 5.28 | 0.11
17 | ТЕРм08-02-412-02 | Затягивание провода в проложенные трубы и металлические рукава первого одножильного или многожильного в общей оплетке, суммарное сечение до 6 мм2 | 100 м | 0.36 | 676.59 | 89.31 | 5.85 | 0.36 | 244 | 32 | 2 |  | 6.74 | 2.43 | 0.02 | 0.01
18 | Цена поставщика 2014г. | Коробка распаячная для о/п белая (с контактной группой) 100х100х29мм | шт. | 1 | 10,63 74,98/1,18/5,98 |  |  |  | 11
19 | ТЕРм08-02-472-06 Прим. | Проводник заземляющий открыто по строительным основаниям из полосовой стали сечением 75 мм2 КОЭФ. К ПОЗИЦИИ: 1.8.3. При производстве работ на высоте св. 2 до 8 м ОЗП=1,05; ТЗ=1,05 | 100 м | 0.03 | 1363.98 | 264.34 | 85.67 | 3.46 | 41 | 8 | 3 |  | 19.95 | 0.6 | 0.19 | 0.01
Раздел 4. Освещение
20 | Цена поставщика 2014г. | Фотореле ФР-12Т, 10А | шт. | 3 | 48,75 344/1,18/5,98 |  |  |  | 146
21 | ТЕРм10-01-039-06 | Реле, ключ, кнопка и др. с подготовкой места установки | 1 шт. | 3 | 24.5 | 24.02 |  |  | 74 | 72 |  |  | 2 | 6
22 | ТСЦ-509-0678 | Лампы газоразрядные высокого давления типа ДНаТ 250-5 | 10 шт. | 0.2 | 952 |  |  |  | 190
23 | Цена поставщика 2014г. | Светильник консольный для наружного освещения ALBATROS NTK 20 250 (Е40, 250Вт) | шт. | 2 | 1272,2 8977.12/1.18/5.98 |  |  |  | 2544
24 | ТЕРм08-03-595-02 | Светильник с ртутными лампами, включая установку ПРА, на кронштейнах на стенах, колоннах и фермах КОЭФ. К ПОЗИЦИИ: 1.8.3. При производстве работ на высоте св. 2 до 8 м ОЗП=1,05; ТЗ=1,05 | 100 шт. | 0.02 | 24266.51 | 4268.53 | 3807.94 | 1545.53 | 485 | 85 | 76 | 31 | 305.55 | 6.11 | 98.63 | 1.97
ИТОГИ ПО СМЕТЕ:
Итого прямые затраты по смете в ценах 2001г. | [8 empty] | 7413 | 716 | 1504 | 345 |  | 54.51 |  | 21.32
Итого прямые затраты по смете с учетом коэффициентов к итогам | [8 empty] | 7829 | 845 | 1737 | 411 |  | 61.43 |  | 24.29
В том числе, справочно:
Районный к-т 4,3% (Поз. 4-5, 9, 1-3, 6, 8, 11, 13, 15-17, 19, 24, 21) | [8 empty] | 47 | 31 | 15 | 15
Заготовительно-складские расходы на материалы - согласно п.4.64 из МДС 81-35.2004 МАТ=1,02 (Поз. 18, 20, 23) | [8 empty] | 54
4. Условия производства работ: ОЗП=1,15; ЭМ=1,15; ЗПМ=1,15; ТЗ=1,15; ТЗМ=1,15 (Поз. 6, 8, 11, 13, 15-17, 19, 24, 21) | [8 empty] | 315 | 97 | 218 | 51 |  | 6.924 |  | 2.973
Накладные расходы | [8 empty] | 1178
В том числе, справочно:
78% ФОТ (от 20) (Поз. 9) | [8 empty] | 16
80% ФОТ (от 86) (Поз. 21) | [8 empty] | 69
85% ФОТ (от 54) (Поз. 1-2) | [8 empty] | 46
95% ФОТ (от 1061) (Поз. 3, 6, 8, 11, 13, 15-17, 19, 24) | [8 empty] | 1008
110% ФОТ (от 35) (Поз. 4-5) | [8 empty] | 39
Сметная прибыль | [8 empty] | 812
В том числе, справочно:
50% ФОТ (от 20) (Поз. 9) | [8 empty] | 10
60% ФОТ (от 86) (Поз. 21) | [8 empty] | 52
65% ФОТ (от 1115) (Поз. 1-3, 6, 8, 11, 13, 15-17, 19, 24) | [8 empty] | 725
70% ФОТ (от 35) (Поз. 4-5) | [8 empty] | 25
Итоги по смете:
Итого Строительные работы | [8 empty] | 318 |  |  |  |  | 2.6 |  | 1.5
Итого Монтажные работы | [8 empty] | 9501 |  |  |  |  | 58.83 |  | 22.79
Итого | [8 empty] | 9819 |  |  |  |  | 61.43 |  | 24.29
В том числе:
Материалы | [8 empty] | 5247
Машины и механизмы | [8 empty] | 1326
ФОТ | [8 empty] | 1256
Накладные расходы | [8 empty] | 1178
Сметная прибыль | [8 empty] | 812
ВСЕГО по смете | [8 empty] | 9819 |  |  |  |  | 61.43 |  | 24.29
Примечание: материал от разборки, пригодный для дальнейшего использования, передается балансодержателю по акту.
| Начальник отд.078________________________Ковязина Т.М. |  |  |  |  | Составил инженер-сметчик __________________ О.Н.Возжаева
13.02.14г.
Проверил ведущий инженер__________________В.В.Воронкова

## СМР
Расчет начальной (максимальной) цены на
выполнение строительно- монтажных работ по реконструкции фасада здания г.Лесной Мамина-Сибиряка, 3 (инв.№4900006).
Наименование глав ССР, объектный сметных расчетов, локальных сметных расчетов, видов прочих работ | Сметная стоимость строительства в базисном уровне цен на 01.01.2000г. по ССР |  |  |  | Остаток сметной стоимости в базисном уровне цен на 01.01.2015 |  |  |  | Сметная стоимость строительства в базисном уровне цен на 01.01.2000г., выставленная на конкурс |  |  |  | Текущая стоимость на момент определения начальной (максимальной) цены | № обосновывающего расчета | 2015 год |  |  | 2016 год
| Всего | СМР | Оборудование | Прочие | Всего | СМР | Оборудование | Прочие | Всего | СМР | Оборудование | Прочие |  |  | СМР | Оборудование | Прочие | СМР | Оборудование | Прочие
1 | 2 | 3 | 4 | 5 | 6 | 7 | 8 | 9 | 10 | 11 | 12 | 13 | 14 | 15 | 19 | 20 | 21 | 19 | 20 | 21
Архитектурно-строительные решения. | 967082 | 967082 | 0 | 0 | 967082 | 967082 | 0 | 0 | 967082 | 967082 |  |  | 6048924 | 25205 (0154см2) |  |  |  | 6048924
Электрооборудование, электроосвещение | 9819 | 9819 | 0 | 0 | 9819 | 9819 | 0 | 0 | 9819 | 9819 |  |  | 61416 | 25252 (0154см1) |  |  |  | 61416
Благоустройство территории здания Мимина-Сибиряка 3 (правое крыло). Инв. №4900006. Раздел: водоотвод и гидроизоляция. | 58332 | 58332 | 0 | 0 | 58332 | 58332 |  |  | 58332 | 58332 |  |  | 364856 | 25535 (178см110) |  |  |  | 364856
Благоустройство территории здания Мимина-Сибиряка 3 (правое крыло). Инв. №4900006. | 180790 | 180790 | 0 |  | 180790 | 180790 |  |  | 180790 | 180790 |  |  | 1130809 | 25539 (178см111) |  |  |  | 1130809
Реконструкция шиферной кровли и замена деревянных окон на пластиковые, зд. ул. Мамина-Сибиряка №3 инв.№4900006 | 819701 | 819701 |  |  | 819701 | 819701 |  |  | 819701 | 819701 |  |  | 4869024 | 244гн-15 | 4869024
Реконструкция фасада. г. Лесной, ул.Мамина-Сибиряка 3. Инв.№4900006. Раздел: электрооборудование, электроосвещение | 265 |  |  | 265 | 265 | 0 |  | 265 | 265 | 0 |  | 265 | 2902 | 26043 (178см349) | [5 empty] | 2902
Итого в ценах 2000 года: | 2035989 | 2035724 | 0 | 265 | 2035989 | 2035724 |  | 265 | 2035989 | 2035724 | 0 | 265 | 12477931 |  | 4869024 |  |  | 7606005 |  | 2902
НДС 18% | [12 empty] | 2246027.58 |  | 876424.32 |  |  | 1369080.9 |  | 522.36
Всего: | [12 empty] | 14723958.58 |  | 5745448.32 |  |  | 8975085.9 |  | 3424.36
* В расчете использованы индексы:
- 5,94 индекс изменения сметной стоимости СМР к ТЕР 2001 (письмо Минстроя России от 13.08.2015 года № 25760-ЮР/08 приложение 1, прочие объекты)
- 10,40 индекс изменения сметной стоимости Прочих затрат к ТЕР 2001 (письмо Минстроя России от 13.08.2015 года № 25760-ЮР/08 приложение 1, пусконаладочные работы)
** В расчете использован индекс-дефлятор по инвестициям в основной капитал 2016/2015 - 1,053 по письму Госкорпорации "Росатом" от 09.09.2014 № 1-12.8/34083
И.о. начальника отдела капитального строительства
ФГУП "Комбинат "Электрохимприбор" | [6 empty] | С.С. Батаев
Инженер по проектно-сметной работе | [6 empty] | Н.А. Басова
Согласовано | [6 empty] | отд. 028

## НМЦ договора
Определение начальной (максимальной) цены договора генерального подряда
на выполнение строительно- монтажных работ по реконструкции фасада здания г. Лесной Мамина-Сибиряка, 3 (инв.№4900006).
на 2015, 2016 год
Способ закупки: открытый запрос предложений
ц.2000г./текущие цены, руб.
Наименование услуг и работ (затрат) | Сметная стоимость строительства в базисном уровне цен на 01.01.2000 г. | Сметная стоимость строительства в текущем уровне цен, пресчитанная на момент проведения процедуры закупки | Начальная (максимальная) цена | в том числе по годам строительства | в том числе по годам строительства
|  |  |  | 2015 г. | 2016 г.
1 | 2 | 3 | 4 | 5 | 5
СМР | 2035724 | 12475029 | 12475029 | 4869024 | 7606005
Оборудование | 0 | 0 | 0 | 0 | 0
Прочие затраты | 265 | 2902 | 2902 | 0 | 2902
Всего: | 2035989 | 12477931 | 12477931 | 4869024 | 7608907
НДС |  | 2246027.58 | 2246027.58 | 876424.32 | 1369603.26
Итого с НДС |  | 14723958.58 | 14723958.58 | 5745448.32 | 8978510.26
В расчете использованы индексы:
- 5,94 индекс изменения сметной стоимости СМР к ТЕР 2001 (письмо Минстроя России от 13.08.2015 года № 25760-ЮР/08 приложение 1, прочие объекты) - 10,40 индекс изменения сметной стоимости Прочих затрат к ТЕР 2001 (письмо Минстроя России от 13.08.2015 года № 25760-ЮР/08 приложение 1, пусконаладочные работы) ** В расчете использован индекс-дефлятор по инвестициям в основной капитал 2016/2015 - 1,053 по письму Госкорпорации "Росатом" от 09.09.2014 № 1-12.8/34083
И.о. начальника отдела капитального строительства
ФГУП "Комбинат "Электрохимприбор" |  |  |  | С.С. Батаев
Инженер по проектно-сметной работе |  |  |  | Н.А. Басова
Согласовано |  |  |  | отд. 028

## 25539
СОГЛАСОВАНО: |  |  |  | ФГУП "Комбинат "Электрохимприбор" | [7 empty] | УТВЕРЖДАЮ:
[6 empty] | (наименование стройки) | [5 empty] | Зам.генерального директора
_________________ | [12 empty] | Е.В. Гордеев
" _____ " ________________ 2014 г. | [11 empty] | __________________
"______ " __________2014 г.
ЛОКАЛЬНЫЙ СМЕТНЫЙ РАСЧЕТ №25539
(локальная смета)
|  | на | благоустройство территории Мамина-Сибиряка 3 (правое крыло). Инв.№4900006
(наименование работ и затрат, наименование объекта)
Основание: Проект №24949-14-ГП, изм.№52-14
|  |  | Сметная стоимость строительных работ _______________________________________________________________________________________________ | [5 empty] | ___________________________180,790 |  | тыс. руб.
|  |  | Средства на оплату труда _______________________________________________________________________________________________ | [5 empty] | ___________________________11,553 |  | тыс. руб.
|  |  | Сметная трудоемкость _______________________________________________________________________________________________ | [5 empty] | _______________________________________________________________________________________________627,02 |  | чел.час
|  |  | Материалы________________________________________________134,414 | [7 empty] | тыс. руб.
Составлен(а) в базовых ценах 2001г. в редакции 2009г.
№ пп | Обосно- вание | Наименование | Ед. изм. | Кол. | Стоимость единицы, руб. |  |  |  | Общая стоимость, руб. |  |  |  | Т/з осн. раб.на ед. | Т/з осн. раб. Всего | Т/з мех. на ед. | Т/з мех. Всего
[5 empty] | Всего | В том числе |  |  | Всего | В том числе
[6 empty] | Осн.З/п | Эк.Маш | З/пМех |  | Осн.З/п | Эк.Маш | З/пМех
1 | 2 | 3 | 4 | 5 | 6 | 7 | 8 | 9 | 10 | 11 | 12 | 13 | 14 | 15 | 16 | 17
Раздел 1. Разборка конструкций
1 | ТЕР27-03-010-02 | Разборка бортовых камней на щебеночном основании (Демонтаж (разборка) сборных бетонных и железобетонных конструкций ОЗП=0,8; ЭМ=0,8 к расх.; ЗПМ=0,8; МАТ=0 к расх.; ТЗ=0,8; ТЗМ=0,8) | 100 м | 0,94 94/100 | 510.31 | 510.31 |  |  | 480 | 480 |  |  | 45.2 | 42.49
2 | ТЕР27-03-008-04 | Разборка покрытий и оснований асфальтобетонных (Демонтаж (разборка) сборных бетонных и железобетонных конструкций ОЗП=0,8; ЭМ=0,8 к расх.; ЗПМ=0,8; МАТ=0 к расх.; ТЗ=0,8; ТЗМ=0,8) | 100 м3 конструкций | 0,164 (328*0,05)/100 | 7839 | 1684.37 | 6154.63 | 573.48 | 1286 | 276 | 1010 | 94 | 143.84 | 23.59 | 36.504 | 5.99
3 | ТЕРр68-13-2 | Разборка асфальтобетонных покрытий тротуаров толщиной до 4 см с помощью молотков отбойных пневматических | 1000 м2 | 0,058 (50+8)/1000 | 3523.25 | 676.37 | 2846.88 | 212.74 | 204 | 39 | 165 | 12 | 57.76 | 3.35 | 15.7 | 0.91
4 | ТЕРр68-3-4 | Валка деревьев в городских условиях диаметром более 300 мм | 1 складочный м3 кряжей | 2,49 0,83*3 | 103.59 | 72.16 | 31.43 |  | 258 | 180 | 78 |  | 6.11 | 15.21
5 | ФССЦпг01-01-01-041 | Погрузочные работы при автомобильных перевозках: мусора строительного с погрузкой вручную (ОП п.1.1.9 Прил.1Поясной коэффициент:Свердловская область ПЗ=1,1 (ОЗП=1,1; ЭМ=1,1; ЗПМ=1,1; МАТ=1,1)) | 1 т груза | 48,6 (0,126*32*2,4)+(16,4+2,3)*2+2,5*0,6 | 47.28 | 47.28 |  |  | 2298 | 2298
6 | ФССЦпг03-21-01-015 | Перевозка грузов автомобилями-самосвалами грузоподъемностью 10 т, работающих вне карьера, на расстояние: до 15 км I класс груза (ОП п.1.1.9Поясные коэффициенты к сметным ценам на перевозку грузов автомобильным транспортом: Свердловская область ПЗ=1,1 (ОЗП=1,1; ЭМ=1,1; ЗПМ=1,1; МАТ=1,1)) | 1 т груза | 48,6 (0,126*32*2,4)+(16,4+2,3)*2+2,5*0,6 | 14.72 |  | 14.72 |  | 715 |  | 715
Итого прямые затраты по разделу в ценах 2001г. | [8 empty] | 5241 | 3273 | 1968 | 106 |  | 84.64 |  | 6.9
Итого прямые затраты по разделу с учетом коэффициентов к итогам | [8 empty] | 5728 | 3566 | 2162 | 128 |  | 97.33 |  | 7.94
Накладные расходы | [8 empty] | 1736
Сметная прибыль | [8 empty] | 1135
Итого по разделу 1 Разборка конструкций | [8 empty] | 8599 |  |  |  |  | 97.33 |  | 7.94
Раздел 2. Устройство автодороги
7 | ТЕР01-01-009-08 | Разработка грунта в траншеях экскаватором «обратная лопата» с ковшом вместимостью 0,65 (0,5-1) м3, группа грунтов 2 | 1000 м3 грунта | 0,0228 22,8*1/1000 | 4496.6 |  | 4496.6 | 472.91 | 103 |  | 103 | 11 |  |  | 27.95 | 0.64
8 | ТЕР22-01-011-03 | Укладка стальных водопроводных труб диаметром 100 мм | 1 км трубопровода | 0,181 181/1000 | 102266.83 | 5150.27 | 4754.2 | 605.7 | 18510 | 932 | 861 | 110 | 353 | 63.89 | 41.26 | 7.47
9 | ТЕР01-01-033-05 | Засыпка траншей и котлованов с перемещением грунта до 5 м бульдозерами мощностью 79 кВт (108 л.с.), группа грунтов 2 | 1000 м3 грунта | 0,0225 22,5*1/1000 | 445.76 |  | 445.76 | 70.73 | 10 |  | 10 | 2 |  |  | 4.18 | 0.09
10 | ТЕРр66-22-1 | Восстановление кладки горловин колодцев: снятие крышки и крепления обоймы; разборка кирпичной кладки горловины; новая кладка горловины из кирпича; установка и закрепление обоймы с заделкой обоймы бетоном и установкой крышки. 276,36 = 905,14 - 1 x 611,67 - 0,017 x 1 006,39 | 1 люк | 4 | 276.36 | 54.41 | 10.92 |  | 1105 | 218 | 44 |  | 4.53 | 18.12
11 | ТСЦ-404-0005 | Кирпич керамический одинарный, размером 250х120х65 мм, марка 100 | 1000 шт. | 0,076 0,019*4 | 1006.39 |  |  |  | 76
12 | ТЕР27-04-006-01прим. | Устройство оснований толщиной 15 см из щебня фракции 10-20 мм при укатке каменных материалов с пределом прочности на сжатие свыше 68,6 до 98,1 МПа (свыше 700 до 1000 кгс/см2) однослойных | 1000 м2 основания | 0,113 113/1000 | 31210.59 | 425.41 | 4994.84 | 695.53 | 3527 | 48 | 564 | 79 | 36.96 | 4.18 | 41.95 | 4.74
13 | ТЕР27-04-006-04 | На каждый 1 см изменения толщины слоя добавлять или исключать к расценке 27-04-006-01 (Поправка на толщ., всего толщ.4см ПЗ=11 (ОЗП=11; ЭМ=11 к расх.; ЗПМ=11; МАТ=11 к расх.; ТЗ=11; ТЗМ=11)) | 1000 м2 основания | -0,113 -113/1000 | 19966.98 |  | 2737.57 | 442.86 | -2256 |  | -309 | -50 |  |  | 27.61 | -3.12
14 | ТЕР27-06-001-03 | Устройство дорожных покрытий из сборных прямоугольных железобетонных плит площадью до 10,5 м2 | 100 м3 | 0,2025 25*0,81/100 | 15092.14 | 1848.64 | 9786.17 | 853.26 | 3056 | 374 | 1982 | 173 | 139.52 | 28.25 | 49.84 | 10.09
15 | ТСЦ-403-8368 Прим. | Плиты дорожные ПД 1 /бетон В15 (М200), объем 0,81 м3, расход ар-ры 84,99 кг/ (серия 3.503-17 вып.1) | шт. | 25 | 1688.34 |  |  |  | 42209
16 | ТЕР27-06-026-01 | Розлив вяжущих материалов | 1 т | 0,09 0,8*113/1000 | 2017.46 |  | 46.53 | 11.16 | 182 |  | 4 | 1 |  |  | 0.66 | 0.06
17 | ТЕР27-02-010-02 | Установка бортовых камней бетонных при других видах покрытий | 100 м | 1,1 (94+16)/100 | 4479.96 | 906.11 | 91.05 | 12.38 | 4928 | 997 | 100 | 14 | 76.08 | 83.69 | 0.68 | 0.75
18 | ТСЦ-403-8127 | Камни бортовые БР 300.30.15 / бетон В30 (М400), объем 0,126 м3, расход арматуры 4,85 кг/ (ГОСТ 6665-91) | шт. | 32 | 255.43 |  |  |  | 8174
19 | ТСЦ-403-8021 | Камни бортовые БР 100.30.15 / бетон В30 (М400), объем 0,043 м3/ (ГОСТ 6665-91) | шт. | 16 | 59.88 |  |  |  | 958
20 | ТЕР27-04-006-01 | Устройство оснований толщиной 15 см из щебня фракции 40-70 мм при укатке каменных материалов с пределом прочности на сжатие свыше 68,6 до 98,1 МПа (свыше 700 до 1000 кгс/см2) однослойных | 1000 м2 основания | 0,067 67/1000 | 31210.59 | 425.41 | 4994.84 | 695.53 | 2091 | 29 | 335 | 47 | 36.96 | 2.48 | 41.95 | 2.81
21 | ТЕР27-04-006-04 | На каждый 1 см изменения толщины слоя добавлять или исключать к расценке 27-04-006-01 (всего толщ.14см) | 1000 м2 основания | -0,067 -67/1000 | 1815.18 |  | 248.87 | 40.26 | -122 |  | -17 | -3 |  |  | 2.51 | -0.17
22 | ТЕР27-06-018-01 | Устройство покрытия из черного щебня толщиной 6 см с плотностью каменных материалов 2,5-2,9 т/м3 (Поправка на толщину: всего толщ.8 см ПЗ=1,3 (ОЗП=1,3; ЭМ=1,3 к расх.; ЗПМ=1,3; МАТ=1,3 к расх.; ТЗ=1,3; ТЗМ=1,3)) | 1000 м2 | 0,067 67/1000 | 79196.53 | 953.13 | 5808.96 | 500.18 | 5306 | 64 | 389 | 34 | 73.658 | 4.94 | 29.614 | 1.98
23 | ТЕР27-06-029-01 | Устройство покрытия толщиной 4 см из горячих асфальтобетонных смесей плотных мелкозернистых типа А,Б,В, плотность каменных материалов 2,5-2,9 т/м3 | 1000 м2 покрытия | 0,406 406/1000 | 69552.77 | 257 | 9855.42 | 388.25 | 28238 | 104 | 4001 | 158 | 20.86 | 8.47 | 21.69 | 8.81
24 | ТЕР27-06-030-01 | При изменении толщины покрытия на 0,5 см добавлять или исключать к расценке 27-06-029-01 (Поправка на толщ., всего толщ.5см ПЗ=2 (ОЗП=2; ЭМ=2 к расх.; ЗПМ=2; МАТ=2 к расх.; ТЗ=2; ТЗМ=2)) | 1000 м2 покрытия | 0,406 406/1000 | 15294.04 | 9.28 | 622.22 | 16.54 | 6209 | 4 | 253 | 7 | 0.7 | 0.28 | 0.94 | 0.38
25 | ТЕР27-06-022-07 | Одиночная поверхностная обработка усовершенствованных покрытий битумом с применением щебня | 1000 м2 покрытия | 0,406 406/1000 | 5815.85 | 200.81 | 834.34 | 112.19 | 2361 | 82 | 339 | 46 | 16.72 | 6.79 | 6.58 | 2.67
26 | ТЕР27-09-016-02 | Разметка проезжей части краской сплошной линией шириной 0,2 м | 1 км линии | 0,0895 (52,5+37)/1000 | 2401.48 | 39.6 | 223.82 | 34.52 | 215 | 4 | 20 | 3 | 3.66 | 0.33 | 2.04 | 0.18
27 | ТЕР06-01-001-13 | Устройство фундаментов-столбов бетонных под стойки знаков. | 100 м3 | 0,0021 0,07*3/100 | 72650.77 | 7185.1 | 4805.24 | 338.14 | 153 | 15 | 10 | 1 | 598.26 | 1.26 | 18.62 | 0.04
28 | ТЕР27-09-008-01 | Установка дорожных знаков бесфундаментных на металлических стойках | 100 знаков | 0,03 3/100 | 9186.78 | 4381.25 | 3005.64 | 243.62 | 276 | 131 | 90 | 7 | 364.8 | 10.94 | 14.28 | 0.43
29 | ТСЦ-110-0243 | Стойки металлические под дорожные знаки из круглых труб и гнутосварных профилей, массой до 0,01 т | т | 0,0252 8,4*3/1000 | 17909.5 |  |  |  | 451
30 | П/л 26.09.2014г.лист 1-2 | Знак дорожный 2.4 типоразмер II А=900мм, тип пленки Б | шт. | 1 | 134,59 910/1,18/5,73 |  |  |  | 135
31 | П/л 26.09.2014г.лист 1-2 | Знак дорожный 3.2 | шт. | 1 | 146,42 990/1,18/5,73 |  |  |  | 146
32 | П/л 26.09.2014г.лист 3 | Знак дорожный 6.4 | шт. | 1 | 104,71 708/1,18/5,73 |  |  |  | 105
33 | ТСЦ-110-0132 Прим. | Хомуты для крепления знака | кг | 1,5 0,5*3 | 21.19 |  |  |  | 32
Итого прямые затраты по разделу в ценах 2001г. | [8 empty] | 126178 | 3002 | 8779 | 640 |  | 233.62 |  | 37.85
Итого прямые затраты по разделу с учетом коэффициентов к итогам | [8 empty] | 128134 | 3600 | 10129 | 768 |  | 268.66 |  | 43.53
Накладные расходы | [8 empty] | 5949
Сметная прибыль | [8 empty] | 3991
Итого по разделу 2 Устройство автодороги | [8 empty] | 138074 |  |  |  |  | 268.66 |  | 43.53
Раздел 3. Устройство тротуара и пешеходной дорожки
34 | ТЕР01-01-030-02 | Разработка грунта с перемещением до 10 м бульдозерами мощностью 59 кВт (80 л.с.), группа грунтов 2 (выемка) | 1000 м3 грунта | 0,1144 114,4/1000 | 1173.29 |  | 1173.29 | 197.59 | 134 |  | 134 | 23 |  |  | 12.65 | 1.45
35 | ТЕР01-01-030-02 | Разработка грунта с перемещением до 10 м бульдозерами мощностью 59 кВт (80 л.с.), группа грунтов 2 (насыпь) | 1000 м3 грунта | 0,0643 64,3/1000 | 1173.29 |  | 1173.29 | 197.59 | 75 |  | 75 | 13 |  |  | 12.65 | 0.81
36 | ТЕР01-01-036-02 | Планировка площадей бульдозерами мощностью 79 кВт (108 л.с.) | 1000 м2 | 0,168 168/1000 | 26.66 |  | 26.66 | 4.23 | 4 |  | 4 | 1 |  |  | 0.25 | 0.04
37 | ФССЦпг01-01-01-039 | Погрузочные работы при автомобильных перевозках: грунта растительного слоя (ОП п.1.1.9 Прил.1Поясной коэффициент: Свердловская область ПЗ=1,1 (ОЗП=1,1; ЭМ=1,1; ЗПМ=1,1; МАТ=1,1)) | 1 т груза | 60,12 (114,4-64,3)*1,2 | 4.7 |  | 4.7 |  | 283 |  | 283
38 | ФССЦпг03-21-01-015 | Перевозка грузов автомобилями-самосвалами грузоподъемностью 10 т, работающих вне карьера, на расстояние: до 15 км I класс груза (ОП п.1.1.9Поясные коэффициенты к сметным ценам на перевозку грузов автомобильным транспортом: Свердловская область ПЗ=1,1 (ОЗП=1,1; ЭМ=1,1; ЗПМ=1,1; МАТ=1,1)) | 1 т груза | 60,12 (114,4-64,3)*1,2 | 14.72 |  | 14.72 |  | 885 |  | 885
Тротуар
39 | ТЕР27-04-001-04 | Устройство подстилающих и выравнивающих слоев оснований из щебня | 100 м3 | 0,036 45*0,08/100 | 4139.32 | 275.77 | 3829.39 | 349.58 | 149 | 10 | 138 | 13 | 24.19 | 0.87 | 20.6 | 0.74
40 | ТСЦ-408-0015 | Щебень из природного камня для строительных работ марка 800, фракция 20-40 мм | м3 | 4 45*0,08*1,1 | 127.52 |  |  |  | 510
41 | ТЕР27-02-010-02 | Установка бортовых камней бетонных при других видах покрытий | 100 м | 0,465 46,5/100 | 4479.96 | 906.11 | 91.05 | 12.38 | 2083 | 421 | 42 | 6 | 76.08 | 35.38 | 0.68 | 0.32
42 | ТСЦ-403-8023 | Камни бортовые БР 100.20.8 / бетон В22,5 (М300), объем 0,016 м3/ (ГОСТ 6665-91) | шт. | 47 | 21.76 |  |  |  | 1023
43 | ТЕР27-04-001-01 | Устройство подстилающих и выравнивающих слоев оснований из песка | 100 м3 | 0,023 45*0,05/100 | 2575.64 | 177.48 | 2373.76 | 232.49 | 59 | 4 | 55 | 5 | 15.72 | 0.36 | 13.88 | 0.32
44 | ТСЦ-408-0122 | Песок природный для строительных работ средний | м3 | 2,5 45*0,05*1,1 | 135.61 |  |  |  | 339
45 | ТЕР27-07-005-01 Прим. | Устройство покрытий из тротуарной плитки, количество плитки при укладке на 1 м2 - 4 шт. | 10 м2 | 4,5 45/10 | 164.51 | 140.7 | 16.05 | 1.01 | 740 | 633 | 72 | 5 | 10.5 | 47.25 | 0.06 | 0.27
46 | ТСЦ-403-0106 Прим. | Плиты бетонные и цементно-песчаные для тротуаров, полов и облицовки, марки 300, толщина 70 мм | м2 | 45.9 | 97.57 |  |  |  | 4478
Устройство пешеходной дорожки
47 | ТЕР01-02-005-01 | Уплотнение грунта пневматическими трамбовками, группа грунтов 1-2 | 100 м3 | 0,0042 4,2*0,1/100 | 604.71 | 150.49 | 454.22 | 47.48 | 3 | 1 | 2 |  | 12.53 | 0.05 | 3.04 | 0.01
48 | ТЕР27-04-006-01 | Устройство оснований толщиной 15 см из щебня фракции 40-70 мм при укатке каменных материалов с пределом прочности на сжатие свыше 68,6 до 98,1 МПа (свыше 700 до 1000 кгс/см2) однослойных | 1000 м2 основания | 0,0042 4,2/1000 | 31210.59 | 425.41 | 4994.84 | 695.53 | 131 | 2 | 21 | 3 | 36.96 | 0.16 | 41.95 | 0.18
49 | ТЕР27-04-006-04 | На каждый 1 см изменения толщины слоя добавлять или исключать к расценкам 27-04-006-01, 27-04-006-02, 27-04-006-03 (Всего толщ. основания - 10см ПЗ=5 (ОЗП=5; ЭМ=5 к расх.; ЗПМ=5; МАТ=5 к расх.; ТЗ=5; ТЗМ=5)) | 1000 м2 основания | -0,0042 -4,2/1000 | 9075.9 |  | 1244.35 | 201.3 | -38 |  | -5 | -1 |  |  | 12.55 | -0.05
50 | ТЕР27-02-010-02 | Установка бортовых камней бетонных при других видах покрытий | 100 м | 0,055 5,5/100 | 4479.96 | 906.11 | 91.05 | 12.38 | 246 | 50 | 5 | 1 | 76.08 | 4.18 | 0.68 | 0.04
51 | ТСЦ-403-8023 | Камни бортовые БР 100.20.8 / бетон В22,5 (М300), объем 0,016 м3/ (ГОСТ 6665-91) | шт. | 6 | 21.76 |  |  |  | 131
52 | ТЕР27-06-018-01 | Устройство покрытия из черного щебня толщиной 6 см с плотностью каменных материалов 2,5-2,9 т/м3 (Поправка на толщину: всего толщ.10см ПЗ=1,7 (ОЗП=1,7; ЭМ=1,7 к расх.; ЗПМ=1,7; МАТ=1,7 к расх.; ТЗ=1,7; ТЗМ=1,7)) | 1000 м2 | 0,0037 3,7/1000 | 103564.7 | 1246.41 | 7596.33 | 654.08 | 383 | 5 | 28 | 2 | 96.322 | 0.36 | 38.726 | 0.14
53 | ТЕР27-06-029-01 | Устройство покрытия толщиной 4 см из горячих асфальтобетонных смесей плотных мелкозернистых типа А,Б,В, плотность каменных материалов 2,5-2,9 т/м3 | 1000 м2 покрытия | 0,0037 3,7/1000 | 69552.77 | 257 | 9855.42 | 388.25 | 257 | 1 | 36 | 1 | 20.86 | 0.08 | 21.69 | 0.08
54 | ТЕР27-06-030-01 | При изменении толщины покрытия на 0,5 см добавлять или исключать к расценке 27-06-029-01 (Поправка на толщ., всего толщ.5см ПЗ=2 (ОЗП=2; ЭМ=2 к расх.; ЗПМ=2; МАТ=2 к расх.; ТЗ=2; ТЗМ=2)) | 1000 м2 покрытия | 0,0037 3,7/1000 | 15294.04 | 9.28 | 622.22 | 16.54 | 57 |  | 2 |  | 0.7 |  | 0.94
55 | ТЕР27-06-022-07 | Одиночная поверхностная обработка усовершенствованных покрытий битумом с применением щебня | 1000 м2 покрытия | 0,0037 3,7/1000 | 5815.85 | 200.81 | 834.34 | 112.19 | 22 | 1 | 3 |  | 16.72 | 0.06 | 6.58 | 0.02
Итого прямые затраты по разделу в ценах 2001г. | [8 empty] | 11954 | 1128 | 1780 | 72 |  | 88.75 |  | 4.37
Итого прямые затраты по разделу с учетом коэффициентов к итогам | [8 empty] | 12275 | 1352 | 1877 | 88 |  | 102.07 |  | 5.03
Накладные расходы | [8 empty] | 2023
Сметная прибыль | [8 empty] | 1347
Итого по разделу 3 Устройство тротуара и пешеходной дорожки | [8 empty] | 15645 |  |  |  |  | 102.07 |  | 5.03
Раздел 4. Устройство газонов
56 | ТЕР47-01-046-03 | Подготовка почвы для устройства партерного и обыкновенного газона с внесением растительной земли слоем 15 см механизированным способом | 100 м2 | 2,97 297/100 | 2989.7 | 392.55 | 8 | 0.95 | 8879 | 1166 | 24 | 3 | 35.08 | 104.19 | 0.07 | 0.21
57 | ТЕР47-01-046-05 | На каждые 5 см изменения толщины слоя добавлять или исключать к расценкам с 47-01-046-01 по 47-01-046-04 | 100 м2 | 2,97 297/100 | 924.26 | 61.21 |  |  | 2745 | 182 |  |  | 5.47 | 16.25
58 | ТЕР47-01-046-06 | Посев газонов партерных, мавританских и обыкновенных вручную | 100 м2 | 2,97 297/100 | 719.43 | 71.34 | 408.89 | 49.87 | 2137 | 212 | 1214 | 148 | 5.99 | 17.79 | 2.74 | 8.14
Итого прямые затраты по разделу в ценах 2001г. | [8 empty] | 13761 | 1560 | 1238 | 151 |  | 138.23 |  | 8.35
Итого прямые затраты по разделу с учетом коэффициентов к итогам | [8 empty] | 14265 | 1871 | 1431 | 181 |  | 158.96 |  | 9.6
Накладные расходы | [8 empty] | 2360
Сметная прибыль | [8 empty] | 1847
Итого по разделу 4 Устройство газонов | [8 empty] | 18472 |  |  |  |  | 158.96 |  | 9.6
ИТОГИ ПО СМЕТЕ:
Итого прямые затраты по смете в ценах 2001г. | [8 empty] | 157134 | 8963 | 13765 | 969 |  | 545.24 |  | 57.47
Итого прямые затраты по смете с учетом коэффициентов к итогам | [8 empty] | 160402 | 10390 | 15598 | 1163 |  | 627.02 |  | 66.1
В том числе, справочно:
Районный к-т 4,3% (Поз. 1-2, 12-14, 16-17, 20-26, 28, 39, 41, 43, 45, 48-50, 52-55, 3-5, 37, 7, 9, 34-36, 47, 8, 10, 27, 56-58) | [8 empty] | 427 | 385 | 42 | 42
Указания к ТЕР тех.часть п.1.8 Заготовительно-складские расходы на покупные материалы МАТ=1,02 (Поз. 30-32) | [8 empty] | 8
8. Строительство сооружений, а также объектов жилищно-гражданского назначения в стесненных условиях застроенной части города ОЗП=1,15; ЭМ=1,15; ЗПМ=1,15; ТЗ=1,15; ТЗМ=1,15 (Поз. 1-2, 12-14, 16-17, 20-26, 28, 39, 41, 43, 45, 48-50, 52-55, 3-4, 7, 9, 34-36, 47, 8, 10, 27, 56-58) | [8 empty] | 2833 | 1043 | 1789 | 152 |  | 81.786 |  | 8.6205
Накладные расходы | [8 empty] | 12068
В том числе, справочно:
95% ФОТ (от 61) (Поз. 7, 9, 34-36, 47) | [8 empty] | 58
104% ФОТ (от 277) (Поз. 3-4) | [8 empty] | 288
105% ФОТ (от 19) (Поз. 27) | [8 empty] | 20
108% ФОТ (от 261) (Поз. 10) | [8 empty] | 282
115% ФОТ (от 2052) (Поз. 56-58) | [8 empty] | 2360
130% ФОТ (от 1250) (Поз. 8) | [8 empty] | 1625
142% ФОТ (от 5236) (Поз. 1-2, 12-14, 16-17, 20-26, 28, 39, 41, 43, 45, 48-50, 52-55) | [8 empty] | 7435
Сметная прибыль | [8 empty] | 8320
В том числе, справочно:
50% ФОТ (от 61) (Поз. 7, 9, 34-36, 47) | [8 empty] | 31
60% ФОТ (от 277) (Поз. 3-4) | [8 empty] | 166
65% ФОТ (от 19) (Поз. 27) | [8 empty] | 12
68% ФОТ (от 261) (Поз. 10) | [8 empty] | 177
89% ФОТ (от 1250) (Поз. 8) | [8 empty] | 1113
90% ФОТ (от 2052) (Поз. 56-58) | [8 empty] | 1847
95% ФОТ (от 5236) (Поз. 1-2, 12-14, 16-17, 20-26, 28, 39, 41, 43, 45, 48-50, 52-55) | [8 empty] | 4974
ВСЕГО по смете | [8 empty] | 180790 |  |  |  |  | 627.02 |  | 66.1
Итого | [8 empty] | 180790 |  |  |  |  | 627.02 |  | 66.1
В том числе:
Материалы | [8 empty] | 134414
Машины и механизмы | [8 empty] | 14435
ФОТ | [8 empty] | 11553
Накладные расходы | [8 empty] | 12068
Сметная прибыль | [8 empty] | 8320
ВСЕГО по смете | [8 empty] | 180790 |  |  |  |  | 627.02 |  | 66.1
Примечание: материал от разборки, пригодный для дальнейшего использования, передается балансодержателю по акту.
К=5,73 - индекс перевода в III квартале 2014г. текущих цен в базисные цены 2001г. на материалы (прил. №1 к Письму Минстроя России от 04.08.2014 N 15285-ЕС/08)
| Начальник отд.078________________________Ковязина Т.М. |  |  |  | Составил инженер-сметчик __________________ О.Н.Возжаева
10.12.14г.
Проверил ведущий инженер__________________В.В.Воронкова

## 25535
СОГЛАСОВАНО: |  |  |  | ФГУП "Комбинат "Электрохимприбор" | [7 empty] | УТВЕРЖДАЮ:
[6 empty] | (наименование стройки) | [5 empty] | Зам.генерального директора
_________________ | [12 empty] | Е.В. Гордеев
" _____ " ________________ 2014 г. | [11 empty] | __________________
"______ " __________2014 г.
ЛОКАЛЬНЫЙ СМЕТНЫЙ РАСЧЕТ №25535
(локальная смета)
|  | на | благоустройство территории здания Мамина-Сибиряка 3 (правое крыло).
Инв.№4900006 Раздел: водоотвод и гидроизоляция.
Основание: Проект №24949-14-ГП, изм.№52-14
|  |  | Сметная стоимость строительных работ _______________________________________________________________________________________________ | [5 empty] | ___________________________58,332 |  | тыс. руб.
|  |  | Средства на оплату труда _______________________________________________________________________________________________ | [5 empty] | ___________________________3,411 |  | тыс. руб.
|  |  | Сметная трудоемкость _______________________________________________________________________________________________ | [5 empty] | _______________________________________________________________________________________________197,33 |  | чел.час
|  |  | Материалы__________________________________________________44,726 | [7 empty] | тыс. руб.
Составлен(а) в базовых ценах 2001г. в редакции 2009г.
№ пп | Обосно- вание | Наименование | Ед. изм. | Кол. | Стоимость единицы, руб. |  |  |  | Общая стоимость, руб. |  |  |  | Т/з осн. раб.на ед. | Т/з осн. раб. Всего | Т/з мех. на ед. | Т/з мех. Всего
[5 empty] | Всего | В том числе |  |  | Всего | В том числе
[6 empty] | Осн.З/п | Эк.Маш | З/пМех |  | Осн.З/п | Эк.Маш | З/пМех
1 | 2 | 3 | 4 | 5 | 6 | 7 | 8 | 9 | 10 | 11 | 12 | 13 | 14 | 15 | 16 | 17
Раздел 1. Устройство водоотвода
1 | ТЕР01-01-009-08 | Разработка грунта в траншеях экскаватором «обратная лопата» с ковшом вместимостью 0,65 (0,5-1) м3, группа грунтов 2 | 1000 м3 грунта | 0,006 6/1000 | 4496.6 |  | 4496.6 | 472.91 | 27 |  | 27 | 3 |  |  | 27.95 | 0.17
2 | ТЕР27-04-001-01 | Устройство подстилающих и выравнивающих слоев оснований | 100 м3 | 0,01 1/100 | 2575.64 | 177.48 | 2373.76 | 232.49 | 26 | 2 | 24 | 2 | 15.72 | 0.16 | 13.88 | 0.14
3 | ТСЦ-407-0028 | Смесь пескоцементная | м3 | 1,1 1*1,1 | 207.43 |  |  |  | 228
4 | ФЕР11-01-050-01 | Устройство пароизоляции из полиэтиленовой пленки в один слой насухо (Поправка на кол-во слоев (2 слоя) ПЗ=2 (ОЗП=2; ЭМ=2 к расх.; ЗПМ=2; МАТ=2 к расх.; ТЗ=2; ТЗМ=2); Приведение расценок ФЕР к территориальному уровню Свердловской области (Межрегиональный сборник к-тов пересчета сметной стоимости СМР по субъектам РФ, выпуск №3) ОЗП=1,41; ЭМ=1,242; ЗПМ=1,41; МАТ=1,052) | 100 м2 поверхности | 0,18 18/100 | 3226.61 | 82.99 | 4.32 |  | 581 | 15 | 1 |  | 6.9 | 1.24
5 | ТЕР06-01-005-01 | Устройство бетонных фундаментов общего назначения объемом до 5 м3 (бетонная обойма) 14 027,20 = 68 858,32 - 102 x 537,56 | 100 м3 | 0,04 4/100 | 14027.2 | 5255.64 | 4236.84 | 628.66 | 561 | 210 | 169 | 25 | 441.28 | 17.65 | 34.58 | 1.38
6 | ТСЦ-401-0069 | Бетон тяжелый, крупность заполнителя 20 мм, класс В25 (М350) | м3 | 4.08 | 660.86 |  |  |  | 2696
7 | ТЕР06-01-005-08 | Дополнительные затраты на устройство сложных фундаментов | 100 м3 | 0,04 4/100 | 4364.15 | 2573.81 | 686.94 | 82.31 | 175 | 103 | 27 | 3 | 194.25 | 7.77 | 4.56 | 0.18
8 | ТЕР27-02-010-01Прим. | Установка лотков 1 157,32 = 3 353,64 - 3,9 x 563,16 | 100 м бортового камня | 0,415 41,5/100 | 1157.32 | 906.11 | 91.05 | 12.38 | 480 | 376 | 38 | 5 | 76.08 | 31.57 | 0.68 | 0.28
9 | П/л 11.12.2014г. лист 1 | Лоток ЛВ-20.24,6.12 водоотводный полимербетонный (габаритные размеры 1000х246х120) | шт. | 42 | 311,67 2100/1,18/5,71 |  |  |  | 13090
10 | ТЕР07-05-039-07 | Устройство герметизации горизонтальных и вертикальных стыков стеновых панелей мастикой герметизирующей нетвердеющей | 100 м шва | 0,103 0,246*42/100 | 2930.61 | 257.26 | 1266.84 | 105.12 | 302 | 26 | 130 | 11 | 20.13 | 2.07 | 6.73 | 0.69
11 | ТЕР23-04-011-01Прим. | Установка водоприемной решетки (щелевой чугунной) РВ-20.24.50 24,06 = 635,73 - 1 x 611,67 | 1 шт. | 3 | 24.06 | 15.94 | 7.64 |  | 72 | 48 | 23 |  | 1.31 | 3.93
12 | П/л 11.12.2014г. лист 1 | Решетка водоприемная РВ-20.24.50 щелевая чугунная ВЧ, кл.С250 (габаритные размеры 500х237х24) | шт. | 3 | 121,7 820/1,18/5,71 |  |  |  | 365
Итого прямые затраты по разделу в ценах 2001г. | [8 empty] | 18603 | 780 | 439 | 49 |  | 64.39 |  | 2.84
Итого прямые затраты по разделу с учетом коэффициентов к итогам | [8 empty] | 19094 | 935 | 506 | 57 |  | 74.05 |  | 3.26
Накладные расходы | [8 empty] | 1251
Сметная прибыль | [8 empty] | 815
Итого по разделу 1 Устройство водоотвода | [8 empty] | 21160 |  |  |  |  | 74.05 |  | 3.26
Раздел 2. Устройство подпорной стенки
13 | ТЕР01-02-005-01 | Уплотнение грунта пневматическими трамбовками, группа грунтов 1-2 | 100 м3 уплотненного грунта | 0,018 18*0,1/100 | 604.71 | 150.49 | 454.22 | 47.48 | 11 | 3 | 8 | 1 | 12.53 | 0.23 | 3.04 | 0.05
14 | ТЕР27-06-018-01 | Устройство покрытия из черного щебня толщиной 6 см с плотностью каменных материалов 2,5-2,9 т/м3 (Поправка на толщину: всего толщ.80мм ПЗ=1,3 (ОЗП=1,3; ЭМ=1,3 к расх.; ЗПМ=1,3; МАТ=1,3 к расх.; ТЗ=1,3; ТЗМ=1,3)) | 1000 м2 | 0,018 18/1000 | 79196.53 | 953.13 | 5808.96 | 500.18 | 1426 | 17 | 105 | 9 | 73.658 | 1.33 | 29.614 | 0.53
15 | ТЕР07-05-001-01 | Установка блоков стен массой до 0,5 т | 100 шт. | 0,12 12/100 | 4198.2 | 650.99 | 2496.51 | 319.05 | 504 | 78 | 300 | 38 | 52.84 | 6.34 | 17.53 | 2.1
16 | П/л 24.09.2014г. лист 4 | Блок УДБ 0,4х3,0 (h=0,58м) | шт. | 12 | 409,53 2769/1,18/5,73 |  |  |  | 4914
17 | ФЕР08-01-005-01 | Устройство боковой обмазочной изоляции стен, фундаментов из сухих смесей: толщиной слоя 2 мм 106,96 = 11 831,79 - 0,315 x 37 221,67 (Приведение расценок ФЕР к территориальному уровню Свердловской области (Межрегиональный сборник к-тов пересчета сметной стоимости СМР по субъектам РФ, выпуск №3) ОЗП=1,41; ЭМ=1,242; ЗПМ=1,41; МАТ=1,052) | 100 м2 | 0,43 43/100 | 147.29 | 122.25 | 24.36 | 1.85 | 63 | 53 | 10 | 1 | 10.92 | 4.7 | 0.13 | 0.06
18 | П/л 11.12.2014г. лист 5,6,7 | Проникающая гидроизоляция для бетонных поверхностей "Пенетрон" (расход:0,8-1,1 кг/м2 в 2 слоя) | кг | 47,3 1,1*43 | 42,15 284/1,18/5,71 |  |  |  | 1994
19 | ТЕР47-01-049-01Прим. | Засыпка ячеек блоков УДБ 0,4х3,0 грунтом толщиной слоя насыпки 20 см 522,57 = 3 974,77 - 20 x 172,61 | 100 м2 цветников | 0,077 7,7/100 | 522.57 | 522.57 |  |  | 40 | 40 |  |  | 46.7 | 3.6
20 | ТЕР47-01-049-02 | На каждые 5 см толщины слоя почвы под цветники добавлять или исключать к расценке 47-01-049-01 60,65 = 923,70 - 5 x 172,61 (Поправка на глубину: всего глубина 0,4м ПЗ=4 (ОЗП=4; ЭМ=4 к расх.; ЗПМ=4; МАТ=4 к расх.; ТЗ=4; ТЗМ=4)) | 100 м2 цветников | 0,077 7,7/100 | 242.6 | 242.6 |  |  | 19 | 19 |  |  | 21.68 | 1.67
21 | ТЕР47-01-053-01Прим. | Укладка местного плодородного грунта в ячейки блоков при высоте настилаемого слоя до 0,1 м 139,80 = 588,12 - 3 x 149,44 | 100 м2 | 0,077 7,7/100 | 139.8 | 139.8 |  |  | 11 | 11 |  |  | 11.64 | 0.9
22 | ТЕР47-01-053-02 | На каждые следующие 10 см изменения высоты настилаемого слоя добавлять к расценке 47-01-053-01 38,31 = 486,63 - 3 x 149,44 | 100 м2 | 0,077 7,7/100 | 38.31 | 38.31 |  |  | 3 | 3 |  |  | 3.19 | 0.25
23 | ТСЦ-407-0014 | Земля растительная | м3 | 4,2 1,54+1,54+0,539+0,539 | 155.23 |  |  |  | 652
24 | ТСЦ-414-0473 | Перегной | м3 | 0,5 0,231+0,231 | 149.44 |  |  |  | 75
Итого прямые затраты по разделу в ценах 2001г. | [8 empty] | 9712 | 224 | 423 | 49 |  | 19.02 |  | 2.74
Итого прямые затраты по разделу с учетом коэффициентов к итогам | [8 empty] | 9959 | 267 | 489 | 58 |  | 21.87 |  | 3.16
Накладные расходы | [8 empty] | 441
Сметная прибыль | [8 empty] | 299
Итого по разделу 2 Устройство подпорной стенки | [8 empty] | 10699 |  |  |  |  | 21.87 |  | 3.16
Раздел 3. Отмостка
Разборка
25 | ТЕР46-04-002-01Прим. | Разборка бетонной отмостки | 1 м3 | 4 40*0,1 | 655.19 | 137.4 | 517.79 | 47.95 | 2621 | 550 | 2071 | 192 | 11.01 | 44.04 | 3.07 | 12.28
26 | ФССЦпг01-01-01-041 | Погрузочные работы при автомобильных перевозках: мусора строительного с погрузкой вручную (ОП п.1.1.9 Прил.1Поясной коэффициент:Свердловская область ПЗ=1,1 (ОЗП=1,1; ЭМ=1,1; ЗПМ=1,1; МАТ=1,1)) | 1 т груза | 9,6 4*2,4 | 47.28 | 47.28 |  |  | 454 | 454
27 | ФССЦпг03-21-01-015 | Перевозка грузов автомобилями-самосвалами грузоподъемностью 10 т, работающих вне карьера, на расстояние: до 15 км I класс груза (ОП п.1.1.9Поясные коэффициенты к сметным ценам на перевозку грузов автомобильным транспортом: Свердловская область ПЗ=1,1 (ОЗП=1,1; ЭМ=1,1; ЗПМ=1,1; МАТ=1,1)) | 1 т груза | 9,6 4*2,4 | 14.72 |  | 14.72 |  | 141 |  | 141
Устройство
28 | ТЕР01-02-005-01 | Уплотнение грунта пневматическими трамбовками, группа грунтов 1-2 | 100 м3 | 0,072 72*0,1/100 | 604.71 | 150.49 | 454.22 | 47.48 | 44 | 11 | 33 | 3 | 12.53 | 0.9 | 3.04 | 0.22
29 | ТЕР27-06-018-01 | Устройство покрытия из черного щебня толщиной 6 см с плотностью каменных материалов 2,5-2,9 т/м3 (Поправка на толщину: всего толщ.8см ПЗ=1,3 (ОЗП=1,3; ЭМ=1,3 к расх.; ЗПМ=1,3; МАТ=1,3 к расх.; ТЗ=1,3; ТЗМ=1,3)) | 1000 м2 | 0,072 72/1000 | 79196.53 | 953.13 | 5808.96 | 500.18 | 5702 | 69 | 418 | 36 | 73.658 | 5.3 | 29.614 | 2.13
30 | ТЕР06-01-001-01 | Устройство бетонной подготовки 9 627,53 = 64 980,89 - 102 x 542,68 | 100 м3 | 0,094 9,4/100 | 9627.53 | 1978.2 | 4648.35 | 327.6 | 905 | 186 | 437 | 31 | 180 | 16.92 | 18 | 1.69
31 | ТСЦ-401-0063 | Бетон тяжелый, крупность заполнителя 20 мм, класс В7,5 (М100) | м3 | 9.588 | 562.22 |  |  |  | 5391
32 | ФЕР08-01-005-01 | Устройство боковой обмазочной изоляции стен, фундаментов из сухих смесей: толщиной слоя 2 мм 106,96 = 11 831,79 - 0,315 x 37 221,67 (Приведение расценок ФЕР к территориальному уровню Свердловской области (Межрегиональный сборник к-тов пересчета сметной стоимости СМР по субъектам РФ, выпуск №3) ОЗП=1,41; ЭМ=1,242; ЗПМ=1,41; МАТ=1,052) | 100 м2 | 0,71 71/100 | 147.29 | 122.25 | 24.36 | 1.85 | 105 | 87 | 17 | 1 | 10.92 | 7.75 | 0.13 | 0.09
33 | П/л 11.12.2014г. лист 5,6,7 | Проникающая гидроизоляция для бетонных поверхностей "Пенетрон" (расход:0,8-1,1 кг/м2 в 2 слоя) | кг | 78,1 1,1*71 | 42,15 284/1,18/5,71 |  |  |  | 3292
Итого прямые затраты по разделу в ценах 2001г. | [8 empty] | 18655 | 1357 | 3117 | 263 |  | 74.91 |  | 16.41
Итого прямые затраты по разделу с учетом коэффициентов к итогам | [8 empty] | 19382 | 1558 | 3577 | 315 |  | 86.16 |  | 18.86
Накладные расходы | [8 empty] | 1576
Сметная прибыль | [8 empty] | 1006
Итого по разделу 3 Отмостка | [8 empty] | 21964 |  |  |  |  | 86.16 |  | 18.86
Раздел 4. Устройство крыльца запасного входа
34 | ТЕР01-02-005-01 | Уплотнение грунта пневматическими трамбовками, группа грунтов 1-2 | 100 м3 | 0,005 5,3*0,1/100 | 604.71 | 150.49 | 454.22 | 47.48 | 3 | 1 | 2 |  | 12.53 | 0.06 | 3.04 | 0.02
35 | ТЕР27-06-018-01 | Устройство покрытия из черного щебня толщиной 6 см с плотностью каменных материалов 2,5-2,9 т/м3 (Поправка на толщину: всего толщ.8см ПЗ=1,3 (ОЗП=1,3; ЭМ=1,3 к расх.; ЗПМ=1,3; МАТ=1,3 к расх.; ТЗ=1,3; ТЗМ=1,3)) | 1000 м2 | 0,0053 5,3/1000 | 79196.53 | 953.13 | 5808.96 | 500.18 | 420 | 5 | 31 | 3 | 73.658 | 0.39 | 29.614 | 0.16
36 | ТЕР06-01-001-01 | Устройство бетонной подготовки 9 627,53 = 64 980,89 - 102 x 542,68 | 100 м3 | 0,003 (5,3*0,05)/100 | 9627.53 | 1978.2 | 4648.35 | 327.6 | 29 | 6 | 14 | 1 | 180 | 0.54 | 18 | 0.05
37 | ТСЦ-401-0063 | Бетон тяжелый, крупность заполнителя 20 мм, класс В7,5 (М100) | м3 | 0.306 | 562.22 |  |  |  | 172
38 | ТЕР08-01-003-03 Прим. | Гидроизоляция основания (2 слоя) | 100 м2 | 0,053 5,3/100 | 4988.12 | 241.4 | 220.12 |  | 264 | 13 | 12 |  | 20.1 | 1.07
39 | ТЕР07-05-001-01 | Установка блоков стен массой до 0,5 т | 100 шт. | 0,04 4/100 | 4198.2 | 650.99 | 2496.51 | 319.05 | 168 | 26 | 100 | 13 | 52.84 | 2.11 | 17.53 | 0.7
40 | П/л 24.09.2014г. лист 3 | Блок УДБ 0,4х2,4 (ГОСТ 13015.0-83) | шт. | 4 | 340,17 2300/1,18/5,73 |  |  |  | 1361
41 | ФЕР08-01-005-01 | Устройство боковой обмазочной изоляции стен, фундаментов из сухих смесей типа: толщиной слоя 2 мм 106,96 = 11 831,79 - 0,315 x 37 221,67 (Приведение расценок ФЕР к территориальному уровню Свердловской области (Межрегиональный сборник к-тов пересчета сметной стоимости СМР по субъектам РФ, выпуск №3) ОЗП=1,41; ЭМ=1,242; ЗПМ=1,41; МАТ=1,052) | 100 м2 | 0,13 13/100 | 147.29 | 122.25 | 24.36 | 1.85 | 19 | 16 | 3 |  | 10.92 | 1.42 | 0.13 | 0.02
42 | П/л 11.12.2014г. лист 5,6,7 | Проникающая гидроизоляция для бетонных поверхностей "Пенетрон" (расход:0,8-1,1 кг/м2 в 2 слоя) | кг | 14,3 1,1*13 | 42,15 284/1,18/5,71 |  |  |  | 603
43 | ТЕР06-01-015-07 | Установка закладных деталей весом до 4 кг 2 800,23 = 9 942,61 - 1 x 7 142,38 | 1 т | 0,011 (1,4*3*2,42+5*0,2*3*0,395)/1000 | 2800.23 | 2758.18 | 42.05 | 2.73 | 31 | 31 |  |  | 215.82 | 2.37 | 0.15
44 | ТСЦ-101-2803 | Сталь угловая равнополочная, марка стали Ст3пс5, размером 40х40х4 мм | т | 0,01 (1,4*3*2,42)/1000 | 6415.24 |  |  |  | 64
45 | ТСЦ-204-0002 | Горячекатаная арматурная сталь гладкая класса А-I, диаметром 8 мм | т | 0,001 (5*0,2*3*0,395)/1000 | 4637.68 |  |  |  | 5
46 | ТЕР06-01-001-02 Прим. | Устройство бетонного крыльца 20 145,69 = 74 976,81 - 102 x 537,56 | 100 м3 | 0,007 0,7/100 | 20145.69 | 6431.36 | 7316.16 | 517.95 | 141 | 45 | 51 | 4 | 535.5 | 3.75 | 28.49 | 0.2
47 | ТСЦ-401-0068 | Бетон тяжелый, крупность заполнителя 20 мм, класс В22,5 (М300) | м3 | 0.714 | 660.86 |  |  |  | 472
48 | ТЕР47-01-049-01Прим. | Засыпка ячеек блоков УДБ 0,4х2,4 грунтом толщиной слоя насыпки 20 см 522,57 = 3 974,77 - 20 x 172,61 | 100 м2 цветников | 0,01 1/100 | 522.57 | 522.57 |  |  | 5 | 5 |  |  | 46.7 | 0.47
49 | ТЕР47-01-049-02 | На каждые 5 см толщины слоя почвы под цветники добавлять или исключать к расценке 47-01-049-01 60,65 = 923,70 - 5 x 172,61 (Поправка на глубину: всего глубина 1м ПЗ=16 (ОЗП=16; ЭМ=16 к расх.; ЗПМ=16; МАТ=16 к расх.; ТЗ=16; ТЗМ=16)) | 100 м2 цветников | 0,01 1/100 | 970.4 | 970.4 |  |  | 10 | 10 |  |  | 86.72 | 0.87
50 | ТЕР47-01-053-01Прим. | Укладка местного плодородного грунта в ячейки блоков при высоте настилаемого слоя до 0,1 м 139,80 = 588,12 - 3 x 149,44 | 100 м2 | 0,01 1/100 | 139.8 | 139.8 |  |  | 1 | 1 |  |  | 11.64 | 0.12
51 | ТЕР47-01-053-02 | На каждые следующие 10 см изменения высоты настилаемого слоя добавлять к расценке 47-01-053-01 38,31 = 486,63 - 3 x 149,44 | 100 м2 | 0,01 1/100 | 38.31 | 38.31 | [6 empty] | 3.19 | 0.03
52 | ТСЦ-407-0014 | Земля растительная | м3 | 1,14 0,2+0,8+0,07+0,07 | 155.23 |  |  |  | 177
53 | ТСЦ-414-0473 | Перегной | м3 | 0,06 0,03*2 | 149.44 |  |  |  | 9
54 | ТЕР47-01-046-06 | Посев газонов партерных, мавританских и обыкновенных вручную | 100 м2 | 0,01 1/100 | 719.43 | 71.34 | 408.89 | 49.87 | 7 | 1 | 4 |  | 5.99 | 0.06 | 2.74 | 0.03
Итого прямые затраты по разделу в ценах 2001г. | [8 empty] | 3961 | 160 | 217 | 21 |  | 13.26 |  | 1.18
Итого прямые затраты по разделу с учетом коэффициентов к итогам | [8 empty] | 4067 | 193 | 251 | 25 |  | 15.25 |  | 1.35
Накладные расходы | [8 empty] | 264
Сметная прибыль | [8 empty] | 172
Итого по разделу 4 Устройство крыльца запасного входа | [8 empty] | 4503 |  |  |  |  | 15.25 |  | 1.35
ИТОГИ ПО СМЕТЕ:
Итого прямые затраты по смете в ценах 2001г. | [8 empty] | 50931 | 2521 | 4196 | 382 |  | 171.58 |  | 23.17
Итого прямые затраты по смете с учетом коэффициентов к итогам | [8 empty] | 52502 | 2953 | 4823 | 458 |  | 197.33 |  | 26.65
В том числе, справочно:
Районный к-т 4,3% (Поз. 1, 13, 28, 34, 2, 8, 14, 29, 35, 4-5, 7, 30, 36, 43, 46, 10, 15, 39, 11, 17, 32, 38, 41, 19-22, 48-51, 54, 25-26) | [8 empty] | 126 | 108 | 16 | 16
Указания к ТЕР тех.часть п.1.8 Заготовительно-складские расходы на покупные материалы МАТ=1,02 (Поз. 9, 12, 16, 18, 33, 40, 42) | [8 empty] | 512
8. Строительство сооружений, а также объектов жилищно-гражданского назначения в стесненных условиях застроенной части города ОЗП=1,15; ЭМ=1,15; ЗПМ=1,15; ТЗ=1,15; ТЗМ=1,15 (Поз. 1, 13, 28, 34, 2, 8, 14, 29, 35, 4-5, 7, 30, 36, 43, 46, 10, 15, 39, 11, 17, 32, 38, 41, 19-22, 48-51, 54, 25) | [8 empty] | 933 | 324 | 611 | 60 |  | 25.737 |  | 3.4755
Накладные расходы | [8 empty] | 3537
В том числе, справочно:
95% ФОТ (от 26) (Поз. 1, 13, 28, 34) | [8 empty] | 25
105% ФОТ (от 774) (Поз. 5, 7, 30, 36, 43, 46) | [8 empty] | 813
110% ФОТ (от 890) (Поз. 25) | [8 empty] | 979
115% ФОТ (от 108) (Поз. 19-22, 48-51, 54) | [8 empty] | 124
122% ФОТ (от 204) (Поз. 17, 32, 38, 41) | [8 empty] | 249
123% ФОТ (от 18) (Поз. 4) | [8 empty] | 22
130% ФОТ (от 58) (Поз. 11) | [8 empty] | 75
142% ФОТ (от 628) (Поз. 2, 8, 14, 29, 35) | [8 empty] | 892
155% ФОТ (от 231) (Поз. 10, 15, 39) | [8 empty] | 358
Сметная прибыль | [8 empty] | 2293
В том числе, справочно:
50% ФОТ (от 26) (Поз. 1, 13, 28, 34) | [8 empty] | 13
65% ФОТ (от 774) (Поз. 5, 7, 30, 36, 43, 46) | [8 empty] | 503
70% ФОТ (от 890) (Поз. 25) | [8 empty] | 623
75% ФОТ (от 18) (Поз. 4) | [8 empty] | 14
80% ФОТ (от 204) (Поз. 17, 32, 38, 41) | [8 empty] | 163
89% ФОТ (от 58) (Поз. 11) | [8 empty] | 52
90% ФОТ (от 108) (Поз. 19-22, 48-51, 54) | [8 empty] | 97
95% ФОТ (от 628) (Поз. 2, 8, 14, 29, 35) | [8 empty] | 597
100% ФОТ (от 231) (Поз. 10, 15, 39) | [8 empty] | 231
ВСЕГО по смете | [8 empty] | 58332 |  |  |  |  | 197.33 |  | 26.65
Итого | [8 empty] | 58332 |  |  |  |  | 197.33 |  | 26.65
В том числе:
Материалы | [8 empty] | 44726
Машины и механизмы | [8 empty] | 4365
ФОТ | [8 empty] | 3411
Накладные расходы | [8 empty] | 3537
Сметная прибыль | [8 empty] | 2293
ВСЕГО по смете | [8 empty] | 58332 |  |  |  |  | 197.33 |  | 26.65
Примечание: материал от разборки, пригодный для дальнейшего использования, передается балансодержателю по акту.
К=5,73 - индекс перевода в III квартале 2014г. текущих цен в базисные цены 2001г. на материалы (прил. №1 к Письму Минстроя России от 04.08.2014 N 15285-ЕС/08)
К=5,71 - индекс перевода в IV квартале 2014г. текущих цен в базисные цены 2001г. на материалы (прил. №1 к Письму Минстроя России от 13.11.2014 N 25374-ЮР/08)
| Начальник отд.078________________________Ковязина Т.М. |  |  |  | Составил инженер-сметчик __________________ О.Н.Возжаева
11.12.14г.
Проверил ведущий инженер__________________В.В.Воронкова