## Блок№2
|  | Спецификация. Поставка клапанов сильфонных для сооружения энергоблоков №1,2 Белорусской АЭС | [27 empty] | Приложение 1.2. к договору от
№ п/п | Идентификатор | Маркировка арматуры | Наименование | Тип | Класс и группа безопас-ности изделия по НП-68-05 | Категория ОК | Оборудование/Материалы | DN(арматуры), мм | Pp (арматура АЭС), Pу (общепром. арматура), МПа | Tp(арматуры), °С | Рабочая среда | Kv,м3/ч(для регулиру-ющих клапанов) | Масса,кг | Способ управления | Тип электропривода | Мощность электро-двигателя, кВт | Материал корпуса арматуры | Способ присоединения | ТУ | Смета № | Номер чертежа | Позиция по спецификации чертежа | Номер з/сп | Класс и группа трубопровода | Категория сейсмостойкос-ти трубопровода | Количество, шт | Цена за ед., без НДС, руб. | Сумма без НДС, руб. | НДС руб. | Сумма с НДС, руб. | Объект проектирования | Завод-изготовитель | Примечание | Срок поставки | Срок доставки | Разработчик РД |  |  | Стоимость изделия в ценах 2000 года, руб.
1 | 2 | 3 | 4 | 5 | 6 | 7 | 8 | 9 | 10 | 11 | 12 | 13 | 14 | 15 | 16 | 17 | 18 | 19 | 20 | 21 | 22 | 23 | 24 | 25 | 26 | 27 | 29 | 30 |  | 31 | 32 | 33 | 34 | 35 | 36 | 37 |  |  | 28
1 | 2.ИСУП.104229855 | 20KUA10AA001 | Клапан запорный | по типу С26410-006М Рр 20,0 МПа, Тр 200 оС | 2BIIа | 3 | оборудование | 6 | 0,7 | 160 | теплоноситель I контура > 10 -5 Ки/л |  | 0.75 | ручной | ручной |  | нж | под приварку | по типу ТУ 26-07-391-2008 | ЛСР 2-06.2-202тм поз.64 |  |  | BEL_101123878 | 3Н/C | II | 1 |  | 0 | 0 | 0 | Блок №2. Вспомогательный корпус (20UKA) бл.2 |  | UKA; Параметры: Труба=10x2;, ИТТ:BLR1.B.110.&.&&&&&&.&&&&&.000.MD.0003; Тип атмосферы при хранении:II; Условия хранения:2(С); Тип атмосферы при эксплуатации:I; Климатическое исполнение и категория размещения:УХЛ4 | 2017-05-18 | 2017-05-28 | Атомпроект | СЗ №2015-8474 | 1 | 75174.49
2 | 2.ИСУП.104229858 | 20KUA13AA001 | Клапан запорный | по типу С26410-006М Рр 20,0 МПа, Тр 200 оС | 2BIIа | 3 | оборудование | 6 | 0,25 | 45 | продегаз т/н I конт. > 10 -5 Ки/л |  | 0.75 | ручной | ручной |  | нж | под приварку | по типу ТУ 26-07-391-2008 | ЛСР 2-06.2-202тм поз.64 |  |  | BEL_101123878 | 3Н/C | II | 1 |  | 0 | 0 | 0 | Блок №2. Вспомогательный корпус (20UKA) бл.2 |  | UKA; Параметры: Труба=10x2;, ИТТ:BLR1.B.110.&.&&&&&&.&&&&&.000.MD.0003; Тип атмосферы при хранении:II; Условия хранения:2(С); Тип атмосферы при эксплуатации:I; Климатическое исполнение и категория размещения:УХЛ4 | 2017-05-18 | 2017-05-28 | Атомпроект | СЗ №2015-8474 | 1 | 75174.49
3 | 2.ИСУП.104229859 | 20KUA14AA001 | Клапан запорный | по типу С26410-006М Рр 20,0 МПа, Тр 200 оС | 2BIIа | 3 | оборудование | 6 | 0,25 | 45 | продегаз т/н I конт. > 10 -5 Ки/л |  | 0.75 | ручной | ручной |  | нж | под приварку | по типу ТУ 26-07-391-2008 | ЛСР 2-06.2-202тм поз.64 |  |  | BEL_101123878 | 3Н/C | II | 1 |  | 0 | 0 | 0 | Блок №2. Вспомогательный корпус (20UKA) бл.2 |  | UKA; Параметры: Труба=10x2;, ИТТ:BLR1.B.110.&.&&&&&&.&&&&&.000.MD.0003; Тип атмосферы при хранении:II; Условия хранения:2(С); Тип атмосферы при эксплуатации:I; Климатическое исполнение и категория размещения:УХЛ4 | 2017-05-18 | 2017-05-28 | Атомпроект | СЗ №2015-8474 | 1 | 75174.49
4 | 2.ИСУП.104229860 | 20KUA15AA001 | Клапан запорный | по типу С26410-006М Рр 20,0 МПа, Тр 200 оС | 2BIIа | 3 | оборудование | 6 | 1,6 | 60 | продегаз т/н I конт. > 10 -5 Ки/л |  | 0.75 | ручной | ручной |  | нж | под приварку | по типу ТУ 26-07-391-2008 | ЛСР 2-06.2-202тм поз.64 |  |  | BEL_101123878 | 3Н/C | II | 1 |  | 0 | 0 | 0 | Блок №2. Вспомогательный корпус (20UKA) бл.2 |  | UKA; Параметры: Труба=10x2;, ИТТ:BLR1.B.110.&.&&&&&&.&&&&&.000.MD.0003; Тип атмосферы при хранении:II; Условия хранения:2(С); Тип атмосферы при эксплуатации:I; Климатическое исполнение и категория размещения:УХЛ4 | 2017-05-18 | 2017-05-28 | Атомпроект | СЗ №2015-8474 | 1 | 75174.49
5 | 2.ИСУП.104229861 | 20KUA15AA002 | Клапан запорный | по типу С26410-006М Рр 20,0 МПа, Тр 200 оС | 2BIIа | 3 | оборудование | 6 | 1,6 | 60 | продегаз т/н I конт. > 10 -5 Ки/л |  | 0.75 | ручной | ручной |  | нж | под приварку | по типу ТУ 26-07-391-2008 | ЛСР 2-06.2-202тм поз.64 |  |  | BEL_101123878 | 3Н/C | II | 1 |  | 0 | 0 | 0 | Блок №2. Вспомогательный корпус (20UKA) бл.2 |  | UKA; Параметры: Труба=10x2;, ИТТ:BLR1.B.110.&.&&&&&&.&&&&&.000.MD.0003; Тип атмосферы при хранении:II; Условия хранения:2(С); Тип атмосферы при эксплуатации:I; Климатическое исполнение и категория размещения:УХЛ4 | 2017-05-18 | 2017-05-28 | Атомпроект | СЗ №2015-8474 | 1 | 75174.49
6 | 2.ИСУП.104229862 | 20KUA16AA001 | Клапан запорный | по типу С26410-006М Рр 20,0 МПа, Тр 200 оС | 2BIIа | 3 | оборудование | 6 | 1,6 | 60 | продегаз т/н I конт. > 10 -5 Ки/л |  | 0.75 | ручной | ручной |  | нж | под приварку | по типу ТУ 26-07-391-2008 | ЛСР 2-06.2-202тм поз.64 |  |  | BEL_101123878 | 3Н/C | II | 1 |  | 0 | 0 | 0 | Блок №2. Вспомогательный корпус (20UKA) бл.2 |  | UKA; Параметры: Труба=10x2;, ИТТ:BLR1.B.110.&.&&&&&&.&&&&&.000.MD.0003; Тип атмосферы при хранении:II; Условия хранения:2(С); Тип атмосферы при эксплуатации:I; Климатическое исполнение и категория размещения:УХЛ4 | 2017-05-18 | 2017-05-28 | Атомпроект | СЗ №2015-8474 | 1 | 75174.49
7 | 2.ИСУП.104229863 | 20KUA16AA002 | Клапан запорный | по типу С26410-006М Рр 20,0 МПа, Тр 200 оС | 2BIIа | 3 | оборудование | 6 | 1,6 | 60 | продегаз т/н I конт. > 10 -5 Ки/л |  | 0.75 | ручной | ручной |  | нж | под приварку | по типу ТУ 26-07-391-2008 | ЛСР 2-06.2-202тм поз.64 |  |  | BEL_101123878 | 3Н/C | II | 1 |  | 0 | 0 | 0 | Блок №2. Вспомогательный корпус (20UKA) бл.2 |  | UKA; Параметры: Труба=10x2;, ИТТ:BLR1.B.110.&.&&&&&&.&&&&&.000.MD.0003; Тип атмосферы при хранении:II; Условия хранения:2(С); Тип атмосферы при эксплуатации:I; Климатическое исполнение и категория размещения:УХЛ4 | 2017-05-18 | 2017-05-28 | Атомпроект | СЗ №2015-8474 | 1 | 75174.49
8 | 2.ИСУП.104229864 | 20KUA17AA001 | Клапан запорный | по типу С26410-006М Рр 20,0 МПа, Тр 200 оС | 2BIIа | 3 | оборудование | 6 | 1,6 | 60 | продегаз т/н I конт. > 10 -5 Ки/л |  | 0.75 | ручной | ручной |  | нж | под приварку | по типу ТУ 26-07-391-2008 | ЛСР 2-06.2-202тм поз.64 |  |  | BEL_101123878 | 3Н/C | II | 1 |  | 0 | 0 | 0 | Блок №2. Вспомогательный корпус (20UKA) бл.2 |  | UKA; Параметры: Труба=10x2;, ИТТ:BLR1.B.110.&.&&&&&&.&&&&&.000.MD.0003; Тип атмосферы при хранении:II; Условия хранения:2(С); Тип атмосферы при эксплуатации:I; Климатическое исполнение и категория размещения:УХЛ4 | 2017-05-18 | 2017-05-28 | Атомпроект | СЗ №2015-8474 | 1 | 75174.49
9 | 2.ИСУП.104229865 | 20KUA17AA002 | Клапан запорный | по типу С26410-006М Рр 20,0 МПа, Тр 200 оС | 2BIIа | 3 | оборудование | 6 | 1,6 | 60 | продегаз т/н I конт. > 10 -5 Ки/л |  | 0.75 | ручной | ручной |  | нж | под приварку | по типу ТУ 26-07-391-2008 | ЛСР 2-06.2-202тм поз.64 |  |  | BEL_101123878 | 3Н/C | II | 1 |  | 0 | 0 | 0 | Блок №2. Вспомогательный корпус (20UKA) бл.2 |  | UKA; Параметры: Труба=10x2;, ИТТ:BLR1.B.110.&.&&&&&&.&&&&&.000.MD.0003; Тип атмосферы при хранении:II; Условия хранения:2(С); Тип атмосферы при эксплуатации:I; Климатическое исполнение и категория размещения:УХЛ4 | 2017-05-18 | 2017-05-28 | Атомпроект | СЗ №2015-8474 | 1 | 75174.49
10 | 2.ИСУП.104229866 | 20KUA18AA001 | Клапан запорный | по типу С26410-006М Рр 20,0 МПа, Тр 200 оС | 2BIIа | 3 | оборудование | 6 | 0,18 | 45 | "чист. конд." >10 -5 Ки/л |  | 0.75 | ручной | ручной |  | нж | под приварку | по типу ТУ 26-07-391-2008 | ЛСР 2-06.2-202тм поз.64 |  |  | BEL_101123878 | 3Н/C | II | 1 |  | 0 | 0 | 0 | Блок №2. Вспомогательный корпус (20UKA) бл.2 |  | UKA; Параметры: Труба=10x2;, ИТТ:BLR1.B.110.&.&&&&&&.&&&&&.000.MD.0003; Тип атмосферы при хранении:II; Условия хранения:2(С); Тип атмосферы при эксплуатации:I; Климатическое исполнение и категория размещения:УХЛ4 | 2017-05-18 | 2017-05-28 | Атомпроект | СЗ №2015-8474 | 1 | 75174.49
11 | 2.ИСУП.104229867 | 20KUA18AA002 | Клапан запорный | по типу С26410-006М Рр 20,0 МПа, Тр 200 оС | 2BIIа | 3 | оборудование | 6 | 0,3 | 30 | "чист. конд." >10 -5 Ки/л |  | 0.75 | ручной | ручной |  | нж | под приварку | по типу ТУ 26-07-391-2008 | ЛСР 2-06.2-202тм поз.64 |  |  | BEL_101123878 | 3Н/C | II | 1 |  | 0 | 0 | 0 | Блок №2. Вспомогательный корпус (20UKA) бл.2 |  | UKA; Параметры: Труба=10x2;, ИТТ:BLR1.B.110.&.&&&&&&.&&&&&.000.MD.0003; Тип атмосферы при хранении:II; Условия хранения:2(С); Тип атмосферы при эксплуатации:I; Климатическое исполнение и категория размещения:УХЛ4 | 2017-05-18 | 2017-05-28 | Атомпроект | СЗ №2015-8474 | 1 | 75174.49
12 | 2.ИСУП.104229868 | 20KUA19AA001 | Клапан запорный | по типу С26410-006М Рр 20,0 МПа, Тр 200 оС | 2BIIа | 3 | оборудование | 6 | 0,18 | 45 | "чист. конд." >10 -5 Ки/л |  | 0.75 | ручной | ручной |  | нж | под приварку | по типу ТУ 26-07-391-2008 | ЛСР 2-06.2-202тм поз.64 |  |  | BEL_101123878 | 3Н/C | II | 1 |  | 0 | 0 | 0 | Блок №2. Вспомогательный корпус (20UKA) бл.2 |  | UKA; Параметры: Труба=10x2;, ИТТ:BLR1.B.110.&.&&&&&&.&&&&&.000.MD.0003; Тип атмосферы при хранении:II; Условия хранения:2(С); Тип атмосферы при эксплуатации:I; Климатическое исполнение и категория размещения:УХЛ4 | 2017-05-18 | 2017-05-28 | Атомпроект | СЗ №2015-8474 | 1 | 75174.49
13 | 2.ИСУП.104229869 | 20KUA19AA002 | Клапан запорный | по типу С26410-006М Рр 20,0 МПа, Тр 200 оС | 2BIIа | 3 | оборудование | 6 | 0,3 | 30 | "чист. конд." >10 -5 Ки/л |  | 0.75 | ручной | ручной |  | нж | под приварку | по типу ТУ 26-07-391-2008 | ЛСР 2-06.2-202тм поз.64 |  |  | BEL_101123878 | 3Н/C | II | 1 |  | 0 | 0 | 0 | Блок №2. Вспомогательный корпус (20UKA) бл.2 |  | UKA; Параметры: Труба=10x2;, ИТТ:BLR1.B.110.&.&&&&&&.&&&&&.000.MD.0003; Тип атмосферы при хранении:II; Условия хранения:2(С); Тип атмосферы при эксплуатации:I; Климатическое исполнение и категория размещения:УХЛ4 | 2017-05-18 | 2017-05-28 | Атомпроект | СЗ №2015-8474 | 1 | 75174.49
14 | 2.ИСУП.104229871 | 20KUA22AA001 | Клапан запорный | по типу С26410-006М Рр 20,0 МПа, Тр 200 оС | - | 3 | оборудование | 6 | 0,25 | 70 | конденсат греющего пара акт. < 10 -5 Ки/л |  | 0.75 | ручной | ручной |  | нж | под приварку | по типу ТУ 26-07-391-2008 | ЛСР 2-06.2-202тм поз.64 |  |  | BEL_101123878 | 4/- | II | 1 |  | 0 | 0 | 0 | Блок №2. Вспомогательный корпус (20UKA) бл.2 |  | UKA; Параметры: Труба=10x2;, ИТТ:BLR1.B.110.&.&&&&&&.&&&&&.000.MD.0003; Тип атмосферы при хранении:II; Условия хранения:2(С); Тип атмосферы при эксплуатации:I; Климатическое исполнение и категория размещения:УХЛ4 | 2017-04-03 | 2017-04-13 | Атомпроект | СЗ №2015-8474 | 1 | 75174.49
15 | 2.ИСУП.104229872 | 20KUA22AA002 | Клапан запорный | по типу С26410-006М Рр 20,0 МПа, Тр 200 оС | - | 3 | оборудование | 6 | 0,8 | 60 | конденсат греющего пара акт. < 10 -5 Ки/л |  | 0.75 | ручной | ручной |  | нж | под приварку | по типу ТУ 26-07-391-2008 | ЛСР 2-06.2-202тм поз.64 |  |  | BEL_101123878 | 4/- | II | 1 |  | 0 | 0 | 0 | Блок №2. Вспомогательный корпус (20UKA) бл.2 |  | UKA; Параметры: Труба=10x2;, ИТТ:BLR1.B.110.&.&&&&&&.&&&&&.000.MD.0003; Тип атмосферы при хранении:II; Условия хранения:2(С); Тип атмосферы при эксплуатации:I; Климатическое исполнение и категория размещения:УХЛ4 | 2017-04-03 | 2017-04-13 | Атомпроект | СЗ №2015-8474 | 1 | 75174.49
16 | 2.ИСУП.104229873 | 20KUA23AA001 | Клапан запорный | по типу С26410-006М Рр 20,0 МПа, Тр 200 оС | 2BIIа | 3 | оборудование | 6 | 0,8 | 60 | борный концентрат из выпарного аппарата акт.>10-5 ки/л 40 г/л |  | 0.75 | ручной | ручной |  | нж | под приварку | по типу ТУ 26-07-391-2008 | ЛСР 2-06.2-202тм поз.64 |  |  | BEL_101123878 | 3Н/C | II | 1 |  | 0 | 0 | 0 | Блок №2. Вспомогательный корпус (20UKA) бл.2 |  | UKA; Параметры: Труба=10x2;, ИТТ:BLR1.B.110.&.&&&&&&.&&&&&.000.MD.0003; Тип атмосферы при хранении:II; Условия хранения:2(С); Тип атмосферы при эксплуатации:I; Климатическое исполнение и категория размещения:УХЛ4 | 2017-05-18 | 2017-05-28 | Атомпроект | СЗ №2015-8474 | 1 | 75174.49
17 | 2.ИСУП.104229874 | 20KUA24AA001 | Клапан запорный | по типу С26410-006М Рр 20,0 МПа, Тр 200 оС | 2BIIа | 3 | оборудование | 6 | 0,8 | 60 | борный концентрат из выпарного аппарата акт.>10-5 ки/л 40/16 г/л |  | 0.75 | ручной | ручной |  | нж | под приварку | по типу ТУ 26-07-391-2008 | ЛСР 2-06.2-202тм поз.64 |  |  | BEL_101123878 | 3Н/C | II | 1 |  | 0 | 0 | 0 | Блок №2. Вспомогательный корпус (20UKA) бл.2 |  | UKA; Параметры: Труба=10x2;, ИТТ:BLR1.B.110.&.&&&&&&.&&&&&.000.MD.0003; Тип атмосферы при хранении:II; Условия хранения:2(С); Тип атмосферы при эксплуатации:I; Климатическое исполнение и категория размещения:УХЛ4 | 2017-05-18 | 2017-05-28 | Атомпроект | СЗ №2015-8474 | 1 | 75174.49
18 | 2.ИСУП.104229875 | 20KUA25AA001 | Клапан запорный | по типу С26410-006М Рр 20,0 МПа, Тр 200 оС | 2BIIа | 3 | оборудование | 6 | 0,8 | 60 | борный концентрат из выпарного аппарата акт.>10-5 ки/л 40/16 г/л |  | 0.75 | ручной | ручной |  | нж | под приварку | по типу ТУ 26-07-391-2008 | ЛСР 2-06.2-202тм поз.64 |  |  | BEL_101123878 | 3Н/C | II | 1 |  | 0 | 0 | 0 | Блок №2. Вспомогательный корпус (20UKA) бл.2 |  | UKA; Параметры: Труба=10x2;, ИТТ:BLR1.B.110.&.&&&&&&.&&&&&.000.MD.0003; Тип атмосферы при хранении:II; Условия хранения:2(С); Тип атмосферы при эксплуатации:I; Климатическое исполнение и категория размещения:УХЛ4 | 2017-05-18 | 2017-05-28 | Атомпроект | СЗ №2015-8474 | 1 | 75174.49
19 | 2.ИСУП.104229876 | 20KUA26AA001 | Клапан запорный | по типу С26410-006М Рр 20,0 МПа, Тр 200 оС | 2BIIа | 3 | оборудование | 6 | 0,8 | 100 | борный концентрат из выпарного аппарата акт.>10-5 ки/л 40/16 г/л |  | 0.75 | ручной | ручной |  | нж | под приварку | по типу ТУ 26-07-391-2008 | ЛСР 2-06.2-202тм поз.64 |  |  | BEL_101123878 | 3Н/C | II | 1 |  | 0 | 0 | 0 | Блок №2. Вспомогательный корпус (20UKA) бл.2 |  | UKA; Параметры: Труба=10x2;, ИТТ:BLR1.B.110.&.&&&&&&.&&&&&.000.MD.0003; Тип атмосферы при хранении:II; Условия хранения:2(С); Тип атмосферы при эксплуатации:I; Климатическое исполнение и категория размещения:УХЛ4 | 2017-05-18 | 2017-05-28 | Атомпроект | СЗ №2015-8474 | 1 | 75174.49
20 | 2.ИСУП.104229877 | 20KUA27AA001 | Клапан запорный | по типу С26410-006М Рр 20,0 МПа, Тр 200 оС | 2BIIа | 3 | оборудование | 6 | 0,8 | 100 | "чист. конд." >10 -5 Ки/л |  | 0.75 | ручной | ручной |  | нж | под приварку | по типу ТУ 26-07-391-2008 | ЛСР 2-06.2-202тм поз.64 |  |  | BEL_101123878 | 3Н/C | II | 1 |  | 0 | 0 | 0 | Блок №2. Вспомогательный корпус (20UKA) бл.2 |  | UKA; Параметры: Труба=10x2;, ИТТ:BLR1.B.110.&.&&&&&&.&&&&&.000.MD.0003; Тип атмосферы при хранении:II; Условия хранения:2(С); Тип атмосферы при эксплуатации:I; Климатическое исполнение и категория размещения:УХЛ4 | 2017-05-18 | 2017-05-28 | Атомпроект | СЗ №2015-8474 | 1 | 75174.49
21 | 2.ИСУП.104229878 | 20KUA27AA002 | Клапан запорный | по типу С26410-006М Рр 20,0 МПа, Тр 200 оС | 2BIIа | 3 | оборудование | 6 | 0,8 | 50 | "чист. конд." >10 -5 Ки/л |  | 0.75 | ручной | ручной |  | нж | под приварку | по типу ТУ 26-07-391-2008 | ЛСР 2-06.2-202тм поз.64 |  |  | BEL_101123878 | 3Н/C | II | 1 |  | 0 | 0 | 0 | Блок №2. Вспомогательный корпус (20UKA) бл.2 |  | UKA; Параметры: Труба=10x2;, ИТТ:BLR1.B.110.&.&&&&&&.&&&&&.000.MD.0003; Тип атмосферы при хранении:II; Условия хранения:2(С); Тип атмосферы при эксплуатации:I; Климатическое исполнение и категория размещения:УХЛ4 | 2017-05-18 | 2017-05-28 | Атомпроект | СЗ №2015-8474 | 1 | 75174.49
22 | 2.ИСУП.104229879 | 20KUA28AA001 | Клапан запорный | по типу С26410-006М Рр 20,0 МПа, Тр 200 оС | 3СIIIа | 3 | оборудование | 6 | 0,8 | 50 | "чист. конд." < 10 -5 Ки/л |  | 0.75 | ручной | ручной |  | нж | под приварку | по типу ТУ 26-07-391-2008 | ЛСР 2-06.2-202тм поз.64 |  |  | BEL_101123878 | 3Н/C | II | 1 |  | 0 | 0 | 0 | Блок №2. Вспомогательный корпус (20UKA) бл.2 |  | UKA; Параметры: Труба=10x2;, ИТТ:BLR1.B.110.&.&&&&&&.&&&&&.000.MD.0003; Тип атмосферы при хранении:II; Условия хранения:2(С); Тип атмосферы при эксплуатации:I; Климатическое исполнение и категория размещения:УХЛ4 | 2017-05-18 | 2017-05-28 | Атомпроект | СЗ №2015-8474 | 1 | 75174.49
23 | 2.ИСУП.104229880 | 20KUA28AA002 | Клапан запорный | по типу С26410-006М Рр 20,0 МПа, Тр 200 оС | 3СIIIа | 3 | оборудование | 6 | 0,8 | 50 | "чист. конд." < 10 -5 Ки/л |  | 0.75 | ручной | ручной |  | нж | под приварку | по типу ТУ 26-07-391-2008 | ЛСР 2-06.2-202тм поз.64 |  |  | BEL_101123878 | 3Н/C | II | 1 |  | 0 | 0 | 0 | Блок №2. Вспомогательный корпус (20UKA) бл.2 |  | UKA; Параметры: Труба=10x2;, ИТТ:BLR1.B.110.&.&&&&&&.&&&&&.000.MD.0003; Тип атмосферы при хранении:II; Условия хранения:2(С); Тип атмосферы при эксплуатации:I; Климатическое исполнение и категория размещения:УХЛ4 | 2017-05-18 | 2017-05-28 | Атомпроект | СЗ №2015-8474 | 1 | 75174.49
24 | 2.ИСУП.104229881 | 20KUA29AA001 | Клапан запорный | по типу С26410-006М Рр 20,0 МПа, Тр 200 оС | 3СIIIа | 3 | оборудование | 6 | 0,8 | 50 | "чист. конд." < 10 -5 Ки/л |  | 0.75 | ручной | ручной |  | нж | под приварку | по типу ТУ 26-07-391-2008 | ЛСР 2-06.2-202тм поз.64 |  |  | BEL_101123878 | 3Н/C | II | 1 |  | 0 | 0 | 0 | Блок №2. Вспомогательный корпус (20UKA) бл.2 |  | UKA; Параметры: Труба=10x2;, ИТТ:BLR1.B.110.&.&&&&&&.&&&&&.000.MD.0003; Тип атмосферы при хранении:II; Условия хранения:2(С); Тип атмосферы при эксплуатации:I; Климатическое исполнение и категория размещения:УХЛ4 | 2017-05-18 | 2017-05-28 | Атомпроект | СЗ №2015-8474 | 1 | 75174.49
25 | 2.ИСУП.104229882 | 20KUA29AA002 | Клапан запорный | по типу С26410-006М Рр 20,0 МПа, Тр 200 оС | 3СIIIа | 3 | оборудование | 6 | 0,1 | 45 | "чист. конд." < 10 -5 Ки/л |  | 0.75 | ручной | ручной |  | нж | под приварку | по типу ТУ 26-07-391-2008 | ЛСР 2-06.2-202тм поз.64 |  |  | BEL_101123878 | 3Н/C | II | 1 |  | 0 | 0 | 0 | Блок №2. Вспомогательный корпус (20UKA) бл.2 |  | UKA; Параметры: Труба=10x2;, ИТТ:BLR1.B.110.&.&&&&&&.&&&&&.000.MD.0003; Тип атмосферы при хранении:II; Условия хранения:2(С); Тип атмосферы при эксплуатации:I; Климатическое исполнение и категория размещения:УХЛ4 | 2017-05-18 | 2017-05-28 | Атомпроект | СЗ №2015-8474 | 1 | 75174.49
26 | 2.ИСУП.104229883 | 20KUA30AA001 | Клапан запорный | по типу С26410-006М Рр 20,0 МПа, Тр 200 оС | 3СIIIа | 3 | оборудование | 6 | 0,1 | 45 | "чист. конд." < 10 -5 Ки/л |  | 0.75 | ручной | ручной |  | нж | под приварку | по типу ТУ 26-07-391-2008 | ЛСР 2-06.2-202тм поз.64 |  |  | BEL_101123878 | 3Н/C | II | 1 |  | 0 | 0 | 0 | Блок №2. Вспомогательный корпус (20UKA) бл.2 |  | UKA; Параметры: Труба=10x2;, ИТТ:BLR1.B.110.&.&&&&&&.&&&&&.000.MD.0003; Тип атмосферы при хранении:II; Условия хранения:2(С); Тип атмосферы при эксплуатации:I; Климатическое исполнение и категория размещения:УХЛ4 | 2017-05-18 | 2017-05-28 | Атомпроект | СЗ №2015-8474 | 1 | 75174.49
27 | 2.ИСУП.104229884 | 20KUA30AA002 | Клапан запорный | по типу С26410-006М Рр 20,0 МПа, Тр 200 оС | 3СIIIа | 3 | оборудование | 6 | 0,1 | 45 | "чист. конд." < 10 -5 Ки/л |  | 0.75 | ручной | ручной |  | нж | под приварку | по типу ТУ 26-07-391-2008 | ЛСР 2-06.2-202тм поз.64 |  |  | BEL_101123878 | 3Н/C | II | 1 |  | 0 | 0 | 0 | Блок №2. Вспомогательный корпус (20UKA) бл.2 |  | UKA; Параметры: Труба=10x2;, ИТТ:BLR1.B.110.&.&&&&&&.&&&&&.000.MD.0003; Тип атмосферы при хранении:II; Условия хранения:2(С); Тип атмосферы при эксплуатации:I; Климатическое исполнение и категория размещения:УХЛ4 | 2017-05-18 | 2017-05-28 | Атомпроект | СЗ №2015-8474 | 1 | 75174.49
28 | 2.ИСУП.104229885 | 20KUA31AA001 | Клапан запорный | по типу С26410-006М Рр 20,0 МПа, Тр 200 оС | 3СIIIа | 3 | оборудование | 6 | 0,1 | 45 | "чист. конд." < 10 -5 Ки/л |  | 0.75 | ручной | ручной |  | нж | под приварку | по типу ТУ 26-07-391-2008 | ЛСР 2-06.2-202тм поз.64 |  |  | BEL_101123878 | 3Н/C | II | 1 |  | 0 | 0 | 0 | Блок №2. Вспомогательный корпус (20UKA) бл.2 |  | UKA; Параметры: Труба=10x2;, ИТТ:BLR1.B.110.&.&&&&&&.&&&&&.000.MD.0003; Тип атмосферы при хранении:II; Условия хранения:2(С); Тип атмосферы при эксплуатации:I; Климатическое исполнение и категория размещения:УХЛ4 | 2017-05-18 | 2017-05-28 | Атомпроект | СЗ №2015-8474 | 1 | 75174.49
29 | 2.ИСУП.104229886 | 20KUA31AA002 | Клапан запорный | по типу С26410-006М Рр 20,0 МПа, Тр 200 оС | 2BIIа | 3 | оборудование | 6 | 0,1 | 45 | трапная вода > 10 -5 Ки/л |  | 0.75 | ручной | ручной |  | нж | под приварку | по типу ТУ 26-07-391-2008 | ЛСР 2-06.2-202тм поз.64 |  |  | BEL_101123878 | 3Н/C | II | 1 |  | 0 | 0 | 0 | Блок №2. Вспомогательный корпус (20UKA) бл.2 |  | UKA; Параметры: Труба=10x2;, ИТТ:BLR1.B.110.&.&&&&&&.&&&&&.000.MD.0003; Тип атмосферы при хранении:II; Условия хранения:2(С); Тип атмосферы при эксплуатации:I; Климатическое исполнение и категория размещения:УХЛ4 | 2017-05-18 | 2017-05-28 | Атомпроект | СЗ №2015-8474 | 1 | 75174.49
30 | 2.ИСУП.104229887 | 20KUA32AA001 | Клапан запорный | по типу С26410-006М Рр 20,0 МПа, Тр 200 оС | 2BIIа | 3 | оборудование | 6 | 0,1 | 45 | трапная вода > 10 -5 Ки/л |  | 0.75 | ручной | ручной |  | нж | под приварку | по типу ТУ 26-07-391-2008 | ЛСР 2-06.2-202тм поз.64 |  |  | BEL_101123878 | 3Н/C | II | 1 |  | 0 | 0 | 0 | Блок №2. Вспомогательный корпус (20UKA) бл.2 |  | UKA; Параметры: Труба=10x2;, ИТТ:BLR1.B.110.&.&&&&&&.&&&&&.000.MD.0003; Тип атмосферы при хранении:II; Условия хранения:2(С); Тип атмосферы при эксплуатации:I; Климатическое исполнение и категория размещения:УХЛ4 | 2017-05-18 | 2017-05-28 | Атомпроект | СЗ №2015-8474 | 1 | 75174.49
31 | 2.ИСУП.104229888 | 20KUA33AA001 | Клапан запорный | по типу С26410-006М Рр 20,0 МПа, Тр 200 оС | 2BIIа | 3 | оборудование | 6 | 0,1 | 45 | трапная вода > 10 -5 Ки/л |  | 0.75 | ручной | ручной |  | нж | под приварку | по типу ТУ 26-07-391-2008 | ЛСР 2-06.2-202тм поз.64 |  |  | BEL_101123878 | 3Н/C | II | 1 |  | 0 | 0 | 0 | Блок №2. Вспомогательный корпус (20UKA) бл.2 |  | UKA; Параметры: Труба=10x2;, ИТТ:BLR1.B.110.&.&&&&&&.&&&&&.000.MD.0003; Тип атмосферы при хранении:II; Условия хранения:2(С); Тип атмосферы при эксплуатации:I; Климатическое исполнение и категория размещения:УХЛ4 | 2017-05-18 | 2017-05-28 | Атомпроект | СЗ №2015-8474 | 1 | 75174.49
32 | 2.ИСУП.104229901 | 20KUA38AA001 | Клапан запорный | по типу С26410-006М Рр 20,0 МПа, Тр 200 оС | 2BIIа | 3 | оборудование | 6 | 0,8 | 100 | "чист. конд." >10 -5 Ки/л |  | 0.75 | ручной | ручной |  | нж | под приварку | по типу ТУ 26-07-391-2008 | ЛСР 2-06.2-202тм поз.64 |  |  | BEL_101123878 | 3Н/C | II | 1 |  | 0 | 0 | 0 | Блок №2. Вспомогательный корпус (20UKA) бл.2 |  | UKA; Параметры: Труба=10x2;, ИТТ:BLR1.B.110.&.&&&&&&.&&&&&.000.MD.0003; Тип атмосферы при хранении:II; Условия хранения:2(С); Тип атмосферы при эксплуатации:I; Климатическое исполнение и категория размещения:УХЛ4 | 2017-05-18 | 2017-05-28 | Атомпроект | СЗ №2015-8474 | 1 | 75174.49
33 | 2.ИСУП.104229902 | 20KUA38AA002 | Клапан запорный | по типу С26410-006М Рр 20,0 МПа, Тр 200 оС | 2BIIа | 3 | оборудование | 6 | 0,8 | 100 | "чист. конд." >10 -5 Ки/л |  | 0.75 | ручной | ручной |  | нж | под приварку | по типу ТУ 26-07-391-2008 | ЛСР 2-06.2-202тм поз.64 |  |  | BEL_101123878 | 3Н/C | II | 1 |  | 0 | 0 | 0 | Блок №2. Вспомогательный корпус (20UKA) бл.2 |  | UKA; Параметры: Труба=10x2;, ИТТ:BLR1.B.110.&.&&&&&&.&&&&&.000.MD.0003; Тип атмосферы при хранении:II; Условия хранения:2(С); Тип атмосферы при эксплуатации:I; Климатическое исполнение и категория размещения:УХЛ4 | 2017-05-18 | 2017-05-28 | Атомпроект | СЗ №2015-8474 | 1 | 75174.49
34 | 2.ИСУП.104229905 | 20KUA42AA001 | Клапан запорный | по типу С26410-010М Рр 20,0 МПа, Тр 200 оС | 2BIIа | 3 | оборудование | 6 | 1 | 60 | вода топливного бассейна акт.> 10 -5 Ки/л |  | 0.75 | ручной | ручной |  | нж | под приварку | по типу ТУ 26-07-391-2008 | ЛСР 2-06.2-202тм поз.64 |  |  | BEL_101123878 | 3Н/C | II | 1 |  | 0 | 0 | 0 | Блок №2. Вспомогательный корпус (20UKA) бл.2 |  | UKA; Параметры: Труба=10x2;, ИТТ:BLR1.B.110.&.&&&&&&.&&&&&.000.MD.0003; Тип атмосферы при хранении:II; Условия хранения:2(С); Тип атмосферы при эксплуатации:I; Климатическое исполнение и категория размещения:УХЛ4 | 2017-05-18 | 2017-05-28 | Атомпроект | СЗ №2015-8474 | 1 | 75174.49
35 | 2.ИСУП.104229906 | 20KUA42AA002 | Клапан запорный | по типу С26410-010М Рр 20,0 МПа, Тр 200 оС | 2BIIа | 3 | оборудование | 6 | 1 | 60 | вода топливного бассейна акт.> 10 -5 Ки/л |  | 0.75 | ручной | ручной |  | нж | под приварку | по типу ТУ 26-07-391-2008 | ЛСР 2-06.2-202тм поз.64 |  |  | BEL_101123878 | 3Н/C | II | 1 |  | 0 | 0 | 0 | Блок №2. Вспомогательный корпус (20UKA) бл.2 |  | UKA; Параметры: Труба=10x2;, ИТТ:BLR1.B.110.&.&&&&&&.&&&&&.000.MD.0003; Тип атмосферы при хранении:II; Условия хранения:2(С); Тип атмосферы при эксплуатации:I; Климатическое исполнение и категория размещения:УХЛ4 | 2017-05-18 | 2017-05-28 | Атомпроект | СЗ №2015-8474 | 1 | 75174.49
36 | 2.ИСУП.104229907 | 20KUA43AA001 | Клапан запорный | по типу С26410-010М Рр 20,0 МПа, Тр 200 оС | 2BIIа | 3 | оборудование | 6 | 1 | 60 | вода топливного бассейна акт.> 10 -5 Ки/л |  | 0.75 | ручной | ручной |  | нж | под приварку | по типу ТУ 26-07-391-2008 | ЛСР 2-06.2-202тм поз.64 |  |  | BEL_101123878 | 3Н/C | II | 1 |  | 0 | 0 | 0 | Блок №2. Вспомогательный корпус (20UKA) бл.2 |  | UKA; Параметры: Труба=10x2;, ИТТ:BLR1.B.110.&.&&&&&&.&&&&&.000.MD.0003; Тип атмосферы при хранении:II; Условия хранения:2(С); Тип атмосферы при эксплуатации:I; Климатическое исполнение и категория размещения:УХЛ4 | 2017-05-18 | 2017-05-28 | Атомпроект | СЗ №2015-8474 | 1 | 75174.49
37 | 2.ИСУП.104229908 | 20KUA43AA002 | Клапан запорный | по типу С26410-010М Рр 20,0 МПа, Тр 200 оС | 2BIIа | 3 | оборудование | 6 | 1 | 60 | вода топливного бассейна акт.> 10 -5 Ки/л |  | 0.75 | ручной | ручной |  | нж | под приварку | по типу ТУ 26-07-391-2008 | ЛСР 2-06.2-202тм поз.64 |  |  | BEL_101123878 | 3Н/C | II | 1 |  | 0 | 0 | 0 | Блок №2. Вспомогательный корпус (20UKA) бл.2 |  | UKA; Параметры: Труба=10x2;, ИТТ:BLR1.B.110.&.&&&&&&.&&&&&.000.MD.0003; Тип атмосферы при хранении:II; Условия хранения:2(С); Тип атмосферы при эксплуатации:I; Климатическое исполнение и категория размещения:УХЛ4 | 2017-05-18 | 2017-05-28 | Атомпроект | СЗ №2015-8474 | 1 | 75174.49
38 | 2.ИСУП.104229909 | 20KUA44AA001 | Клапан запорный | по типу С26410-010М Рр 20,0 МПа, Тр 200 оС | 2BIIа | 3 | оборудование | 6 | 1 | 60 | вода топливного бассейна акт.> 10 -5 Ки/л |  | 0.75 | ручной | ручной |  | нж | под приварку | по типу ТУ 26-07-391-2008 | ЛСР 2-06.2-202тм поз.64 |  |  | BEL_101123878 | 3Н/C | II | 1 |  | 0 | 0 | 0 | Блок №2. Вспомогательный корпус (20UKA) бл.2 |  | UKA; Параметры: Труба=10x2;, ИТТ:BLR1.B.110.&.&&&&&&.&&&&&.000.MD.0003; Тип атмосферы при хранении:II; Условия хранения:2(С); Тип атмосферы при эксплуатации:I; Климатическое исполнение и категория размещения:УХЛ4 | 2017-05-18 | 2017-05-28 | Атомпроект | СЗ №2015-8474 | 1 | 75174.49
39 | 2.ИСУП.104229910 | 20KUA44AA002 | Клапан запорный | по типу С26410-010М Рр 20,0 МПа, Тр 200 оС | 2BIIа | 3 | оборудование | 6 | 1,3 | 60 | вода топливного бассейна акт.> 10 -5 Ки/л |  | 0.75 | ручной | ручной |  | нж | под приварку | по типу ТУ 26-07-391-2008 | ЛСР 2-06.2-202тм поз.64 |  |  | BEL_101123878 | 3Н/C | II | 1 |  | 0 | 0 | 0 | Блок №2. Вспомогательный корпус (20UKA) бл.2 |  | UKA; Параметры: Труба=10x2;, ИТТ:BLR1.B.110.&.&&&&&&.&&&&&.000.MD.0003; Тип атмосферы при хранении:II; Условия хранения:2(С); Тип атмосферы при эксплуатации:I; Климатическое исполнение и категория размещения:УХЛ4 | 2017-05-18 | 2017-05-28 | Атомпроект | СЗ №2015-8474 | 1 | 75174.49
40 | 2.ИСУП.104229934 | 20KUA58AA001 | Клапан запорный | по типу С26410-006М Рр 20,0 МПа, Тр 200 оС | 3СIIIа | 3 | оборудование | 6 | 0,1 | 40 | трапная вода < 10 -5 Ки/л |  | 0.75 | ручной | ручной |  | нж | под приварку | по типу ТУ 26-07-391-2008 | ЛСР 2-06.2-202тм поз.64 |  |  | БЛ-06510с/о | 3Н/C | II | 1 |  | 0 | 0 | 0 | Блок №2. Вспомогательный корпус (20UKA) бл.2 |  | UKA; Параметры: Труба=10x2;, ИТТ:BLR1.B.110.&.&&&&&&.&&&&&.000.MD.0003; Тип атмосферы при хранении:II; Условия хранения:2(С); Тип атмосферы при эксплуатации:I; Климатическое исполнение и категория размещения:УХЛ4 | 2017-05-18 | 2017-05-28 | Атомпроект | СЗ №2015-8474 | 1 | 75174.49
41 | 2.ИСУП.104229935 | 20KUA58AA002 | Клапан запорный | по типу С26410-006М Рр 20,0 МПа, Тр 200 оС | 3СIIIа | 3 | оборудование | 6 | 0,1 | 40 | трапная вода < 10 -5 Ки/л |  | 0.75 | ручной | ручной |  | нж | под приварку | по типу ТУ 26-07-391-2008 | ЛСР 2-06.2-202тм поз.64 |  |  | БЛ-06510с/о | 3Н/C | II | 1 |  | 0 | 0 | 0 | Блок №2. Вспомогательный корпус (20UKA) бл.2 |  | UKA; Параметры: Труба=10x2;, ИТТ:BLR1.B.110.&.&&&&&&.&&&&&.000.MD.0003; Тип атмосферы при хранении:II; Условия хранения:2(С); Тип атмосферы при эксплуатации:I; Климатическое исполнение и категория размещения:УХЛ4 | 2017-05-18 | 2017-05-28 | Атомпроект | СЗ №2015-8474 | 1 | 75174.49
42 | 2.ИСУП.104229936 | 20KUA59AA001 | Клапан запорный | по типу С26410-006М Рр 20,0 МПа, Тр 200 оС | 3СIIIа | 3 | оборудование | 6 | 0,1 | 40 | трапная вода < 10 -5 Ки/л |  | 0.75 | ручной | ручной |  | нж | под приварку | по типу ТУ 26-07-391-2008 | ЛСР 2-06.2-202тм поз.64 |  |  | БЛ-06510с/о | 3Н/C | II | 1 |  | 0 | 0 | 0 | Блок №2. Вспомогательный корпус (20UKA) бл.2 |  | UKA; Параметры: Труба=10x2;, ИТТ:BLR1.B.110.&.&&&&&&.&&&&&.000.MD.0003; Тип атмосферы при хранении:II; Условия хранения:2(С); Тип атмосферы при эксплуатации:I; Климатическое исполнение и категория размещения:УХЛ4 | 2017-05-18 | 2017-05-28 | Атомпроект | СЗ №2015-8474 | 1 | 75174.49
43 | 2.ИСУП.104229937 | 20KUA59AA002 | Клапан запорный | по типу С26410-006М Рр 20,0 МПа, Тр 200 оС | 3СIIIа | 3 | оборудование | 6 | 0,1 | 40 | трапная вода < 10 -5 Ки/л |  | 0.75 | ручной | ручной |  | нж | под приварку | по типу ТУ 26-07-391-2008 | ЛСР 2-06.2-202тм поз.64 |  |  | БЛ-06510с/о | 3Н/C | II | 1 |  | 0 | 0 | 0 | Блок №2. Вспомогательный корпус (20UKA) бл.2 |  | UKA; Параметры: Труба=10x2;, ИТТ:BLR1.B.110.&.&&&&&&.&&&&&.000.MD.0003; Тип атмосферы при хранении:II; Условия хранения:2(С); Тип атмосферы при эксплуатации:I; Климатическое исполнение и категория размещения:УХЛ4 | 2017-05-18 | 2017-05-28 | Атомпроект | СЗ №2015-8474 | 1 | 75174.49
44 | 2.ИСУП.104229938 | 20KUA60AA001 | Клапан запорный | по типу С26410-006М Рр 20,0 МПа, Тр 200 оС | 3СIIIа | 3 | оборудование | 6 | 0,1 | 40 | трапная вода < 10 -5 Ки/л |  | 0.75 | ручной | ручной |  | нж | под приварку | по типу ТУ 26-07-391-2008 | ЛСР 2-06.2-202тм поз.64 |  |  | БЛ-06510с/о | 3Н/C | II | 1 |  | 0 | 0 | 0 | Блок №2. Вспомогательный корпус (20UKA) бл.2 |  | UKA; Параметры: Труба=10x2;, ИТТ:BLR1.B.110.&.&&&&&&.&&&&&.000.MD.0003; Тип атмосферы при хранении:II; Условия хранения:2(С); Тип атмосферы при эксплуатации:I; Климатическое исполнение и категория размещения:УХЛ4 | 2017-05-18 | 2017-05-28 | Атомпроект | СЗ №2015-8474 | 1 | 75174.49
45 | 2.ИСУП.104229939 | 20KUA60AA002 | Клапан запорный | по типу С26410-006М Рр 20,0 МПа, Тр 200 оС | 3СIIIа | 3 | оборудование | 6 | 0,1 | 40 | трапная вода < 10 -5 Ки/л |  | 0.75 | ручной | ручной |  | нж | под приварку | по типу ТУ 26-07-391-2008 | ЛСР 2-06.2-202тм поз.64 |  |  | БЛ-06510с/о | 3Н/C | II | 1 |  | 0 | 0 | 0 | Блок №2. Вспомогательный корпус (20UKA) бл.2 |  | UKA; Параметры: Труба=10x2;, ИТТ:BLR1.B.110.&.&&&&&&.&&&&&.000.MD.0003; Тип атмосферы при хранении:II; Условия хранения:2(С); Тип атмосферы при эксплуатации:I; Климатическое исполнение и категория размещения:УХЛ4 | 2017-05-18 | 2017-05-28 | Атомпроект | СЗ №2015-8474 | 1 | 75174.49
46 | 2.ИСУП.104229985 | 20KUA86AA001 | Клапан запорный | по типу С26410-006М Рр 20,0 МПа, Тр 200 оС | 3СIIIа | 3 | оборудование | 6 | 0,1 | 40 | ПАВ, химреагенты |  | 0.75 | ручной | ручной |  | нж | под приварку | по типу ТУ 26-07-391-2008 | ЛСР 2-06.2-202тм поз.64 |  |  | БЛ-06510с/о | 3Н/C | II | 1 |  | 0 | 0 | 0 | Блок №2. Вспомогательный корпус (20UKA) бл.2 |  | UKA; Параметры: Труба=10x2;, ИТТ:BLR1.B.110.&.&&&&&&.&&&&&.000.MD.0003; Тип атмосферы при хранении:II; Условия хранения:2(С); Тип атмосферы при эксплуатации:I; Климатическое исполнение и категория размещения:УХЛ4 | 2017-05-18 | 2017-05-28 | Атомпроект | СЗ №2015-8474 | 1 | 75174.49
47 | 2.ИСУП.104229986 | 20KUA86AA002 | Клапан запорный | по типу С26410-006М Рр 20,0 МПа, Тр 200 оС | 3СIIIа | 3 | оборудование | 6 | 0,1 | 40 | ПАВ, химреагенты |  | 0.75 | ручной | ручной |  | нж | под приварку | по типу ТУ 26-07-391-2008 | ЛСР 2-06.2-202тм поз.64 |  |  | БЛ-06510с/о | 3Н/C | II | 1 |  | 0 | 0 | 0 | Блок №2. Вспомогательный корпус (20UKA) бл.2 |  | UKA; Параметры: Труба=10x2;, ИТТ:BLR1.B.110.&.&&&&&&.&&&&&.000.MD.0003; Тип атмосферы при хранении:II; Условия хранения:2(С); Тип атмосферы при эксплуатации:I; Климатическое исполнение и категория размещения:УХЛ4 | 2017-05-18 | 2017-05-28 | Атомпроект | СЗ №2015-8474 | 1 | 75174.49
48 | 2.ИСУП.104229987 | 20KUA87AA001 | Клапан запорный | по типу С26410-006М Рр 20,0 МПа, Тр 200 оС | 3СIIIа | 3 | оборудование | 6 | 0,1 | 40 | ПАВ, химреагенты |  | 0.75 | ручной | ручной |  | нж | под приварку | по типу ТУ 26-07-391-2008 | ЛСР 2-06.2-202тм поз.64 |  |  | БЛ-06510с/о | 3Н/C | II | 1 |  | 0 | 0 | 0 | Блок №2. Вспомогательный корпус (20UKA) бл.2 |  | UKA; Параметры: Труба=10x2;, ИТТ:BLR1.B.110.&.&&&&&&.&&&&&.000.MD.0003; Тип атмосферы при хранении:II; Условия хранения:2(С); Тип атмосферы при эксплуатации:I; Климатическое исполнение и категория размещения:УХЛ4 | 2017-05-18 | 2017-05-28 | Атомпроект | СЗ №2015-8474 | 1 | 75174.49
49 | 2.ИСУП.104229988 | 20KUA87AA002 | Клапан запорный | по типу С26410-006М Рр 20,0 МПа, Тр 200 оС | 3СIIIа | 3 | оборудование | 6 | 0,1 | 40 | ПАВ, химреагенты |  | 0.75 | ручной | ручной |  | нж | под приварку | по типу ТУ 26-07-391-2008 | ЛСР 2-06.2-202тм поз.64 |  |  | БЛ-06510с/о | 3Н/C | II | 1 |  | 0 | 0 | 0 | Блок №2. Вспомогательный корпус (20UKA) бл.2 |  | UKA; Параметры: Труба=10x2;, ИТТ:BLR1.B.110.&.&&&&&&.&&&&&.000.MD.0003; Тип атмосферы при хранении:II; Условия хранения:2(С); Тип атмосферы при эксплуатации:I; Климатическое исполнение и категория размещения:УХЛ4 | 2017-05-18 | 2017-05-28 | Атомпроект | СЗ №2015-8474 | 1 | 75174.49
50 | 2.ИСУП.104229989 | 20KUA88AA001 | Клапан запорный | по типу С26410-006М Рр 20,0 МПа, Тр 200 оС | 3СIIIа | 3 | оборудование | 6 | 0,1 | 40 | ПАВ, химреагенты |  | 0.75 | ручной | ручной |  | нж | под приварку | по типу ТУ 26-07-391-2008 | ЛСР 2-06.2-202тм поз.64 |  |  | БЛ-06510с/о | 3Н/C | II | 1 |  | 0 | 0 | 0 | Блок №2. Вспомогательный корпус (20UKA) бл.2 |  | UKA; Параметры: Труба=10x2;, ИТТ:BLR1.B.110.&.&&&&&&.&&&&&.000.MD.0003; Тип атмосферы при хранении:II; Условия хранения:2(С); Тип атмосферы при эксплуатации:I; Климатическое исполнение и категория размещения:УХЛ4 | 2017-05-18 | 2017-05-28 | Атомпроект | СЗ №2015-8474 | 1 | 75174.49
51 | 2.ИСУП.104229990 | 20KUA88AA002 | Клапан запорный | по типу С26410-006М Рр 20,0 МПа, Тр 200 оС | 3СIIIа | 3 | оборудование | 6 | 0,1 | 40 | ПАВ, химреагенты |  | 0.75 | ручной | ручной |  | нж | под приварку | по типу ТУ 26-07-391-2008 | ЛСР 2-06.2-202тм поз.64 |  |  | БЛ-06510с/о | 3Н/C | II | 1 |  | 0 | 0 | 0 | Блок №2. Вспомогательный корпус (20UKA) бл.2 |  | UKA; Параметры: Труба=10x2;, ИТТ:BLR1.B.110.&.&&&&&&.&&&&&.000.MD.0003; Тип атмосферы при хранении:II; Условия хранения:2(С); Тип атмосферы при эксплуатации:I; Климатическое исполнение и категория размещения:УХЛ4 | 2017-05-18 | 2017-05-28 | Атомпроект | СЗ №2015-8474 | 1 | 75174.49
52 | 2.ИСУП.104357557 | 20KBA20AA501 | Клапан запорный | по типу С26410-015М Рр 20 МПа, Тр 200ос | 3СIIIа | 3 | оборудование | 15 | 19,5 | 120 | Раствор НзВОз до 44,5 г/кг" |  | 0.75 | ручной | ручной |  | нж | под приварку | по типу ТУ 26-07-391-2008 | ЛСР 2-06.2-202тм поз.64 |  |  | БЛ-12605с/о | 3Н/C | II | 1 |  | 0 | 0 | 0 | Блок №2. Вспомогательный корпус (20UKA) бл.2 |  | UKA; Арматура является границей контура гидроиспытаний, должна выдерживать давление в соответствии с программой гидравлических испытаний системы на станции Параметры: Труба=18х2,5;, ИТТ:BLR1.B.110.&.&&&&&&.&&&&&.000.MD.0003; Тип атмосферы при хранении:II; Условия хранения:2(С); Тип атмосферы при эксплуатации:I; Климатическое исполнение и категория размещения:УХЛ4 | 2016-09-04 | 2016-09-14 | Атомпроект | СЗ №2015-8474 | 1 | 75174.49
53 | 2.ИСУП.104357558 | 20KBA20AA502 | Клапан запорный | по типу С26410-015М Рр 20 МПа, Тр 200ос | 3СIIIа | 3 | оборудование | 15 | 19,5 | 120 | Раствор НзВОз до 44,5 г/кг" |  | 0.75 | ручной | ручной |  | нж | под приварку | по типу ТУ 26-07-391-2008 | ЛСР 2-06.2-202тм поз.64 |  |  | БЛ-12605с/о | 3Н/C | II | 1 |  | 0 | 0 | 0 | Блок №2. Вспомогательный корпус (20UKA) бл.2 |  | UKA; Арматура является границей контура гидроиспытаний, должна выдерживать давление в соответствии с программой гидравлических испытаний системы на станции Параметры: Труба=18х2,5;, ИТТ:BLR1.B.110.&.&&&&&&.&&&&&.000.MD.0003; Тип атмосферы при хранении:II; Условия хранения:2(С); Тип атмосферы при эксплуатации:I; Климатическое исполнение и категория размещения:УХЛ4 | 2016-09-04 | 2016-09-14 | Атомпроект | СЗ №2015-8474 | 1 | 75174.49
54 | 2.ИСУП.104357559 | 20KBA21AA501 | Клапан запорный | по типу С26410-015М Рр 20 МПа, Тр 200ос | 3СIIIа | 3 | оборудование | 15 | 19,5 | 120 | Раствор НзВОз до 44,5 г/кг" |  | 0.75 | ручной | ручной |  | нж | под приварку | по типу ТУ 26-07-391-2008 | ЛСР 2-06.2-202тм поз.64 |  |  | БЛ-12605с/о | 3Н/C | II | 1 |  | 0 | 0 | 0 | Блок №2. Вспомогательный корпус (20UKA) бл.2 |  | UKA; Арматура является границей контура гидроиспытаний, должна выдерживать давление в соответствии с программой гидравлических испытаний системы на станции Параметры: Труба=18х2,5;, ИТТ:BLR1.B.110.&.&&&&&&.&&&&&.000.MD.0003; Тип атмосферы при хранении:II; Условия хранения:2(С); Тип атмосферы при эксплуатации:I; Климатическое исполнение и категория размещения:УХЛ4 | 2016-09-04 | 2016-09-14 | Атомпроект | СЗ №2015-8474 | 1 | 75174.49
55 | 2.ИСУП.104357561 | 20KBA21AA502 | Клапан запорный | по типу С26410-015М Рр 20 МПа, Тр 200ос | 3СIIIа | 3 | оборудование | 15 | 19,5 | 120 | Раствор НзВОз до 44,5 г/кг" |  | 0.75 | ручной | ручной |  | нж | под приварку | по типу ТУ 26-07-391-2008 | ЛСР 2-06.2-202тм поз.64 |  |  | БЛ-12605с/о | 3Н/C | II | 1 |  | 0 | 0 | 0 | Блок №2. Вспомогательный корпус (20UKA) бл.2 |  | UKA; Арматура является границей контура гидроиспытаний, должна выдерживать давление в соответствии с программой гидравлических испытаний системы на станции Параметры: Труба=18х2,5;, ИТТ:BLR1.B.110.&.&&&&&&.&&&&&.000.MD.0003; Тип атмосферы при хранении:II; Условия хранения:2(С); Тип атмосферы при эксплуатации:I; Климатическое исполнение и категория размещения:УХЛ4 | 2016-09-04 | 2016-09-14 | Атомпроект | СЗ №2015-8474 | 1 | 75174.49
56 | 2.ИСУП.104357562 | 20KBA21AA503 | Клапан запорный | по типу С26410-015М Рр 20 МПа, Тр 200ос | 3СIIIа | 3 | оборудование | 15 | 19,5 | 120 | Раствор НзВОз до 44,5 г/кг" |  | 0.75 | ручной | ручной |  | нж | под приварку | по типу ТУ 26-07-391-2008 | ЛСР 2-06.2-202тм поз.64 |  |  | БЛ-12605с/о | 3Н/C | II | 1 |  | 0 | 0 | 0 | Блок №2. Вспомогательный корпус (20UKA) бл.2 |  | UKA; Арматура является границей контура гидроиспытаний, должна выдерживать давление в соответствии с программой гидравлических испытаний системы на станции Параметры: Труба=18х2,5;, ИТТ:BLR1.B.110.&.&&&&&&.&&&&&.000.MD.0003; Тип атмосферы при хранении:II; Условия хранения:2(С); Тип атмосферы при эксплуатации:I; Климатическое исполнение и категория размещения:УХЛ4 | 2016-09-04 | 2016-09-14 | Атомпроект | СЗ №2015-8474 | 1 | 75174.49
57 | 2.ИСУП.104357563 | 20KBA21AA504 | Клапан запорный | по типу С26410-015М Рр 20 МПа, Тр 200ос | 3СIIIа | 3 | оборудование | 15 | 19,5 | 120 | Раствор НзВОз до 44,5 г/кг" |  | 0.75 | ручной | ручной |  | нж | под приварку | по типу ТУ 26-07-391-2008 | ЛСР 2-06.2-202тм поз.64 |  |  | БЛ-12605с/о | 3Н/C | II | 1 |  | 0 | 0 | 0 | Блок №2. Вспомогательный корпус (20UKA) бл.2 |  | UKA; Арматура является границей контура гидроиспытаний, должна выдерживать давление в соответствии с программой гидравлических испытаний системы на станции Параметры: Труба=18х2,5;, ИТТ:BLR1.B.110.&.&&&&&&.&&&&&.000.MD.0003; Тип атмосферы при хранении:II; Условия хранения:2(С); Тип атмосферы при эксплуатации:I; Климатическое исполнение и категория размещения:УХЛ4 | 2016-09-04 | 2016-09-14 | Атомпроект | СЗ №2015-8474 | 1 | 75174.49
58 | 2.ИСУП.104357564 | 20KBA30AA501 | Клапан запорный | по типу С26410-015М Рр 20 МПа, Тр 200ос | 3СIIIа | 3 | оборудование | 15 | 19,5 | 120 | Раствор НзВОз до 44,5 г/кг" |  | 0.75 | ручной | ручной |  | нж | под приварку | по типу ТУ 26-07-391-2008 | ЛСР 2-06.2-202тм поз.64 |  |  | БЛ-12605с/о | 3Н/C | II | 1 |  | 0 | 0 | 0 | Блок №2. Вспомогательный корпус (20UKA) бл.2 |  | UKA; Арматура является границей контура гидроиспытаний, должна выдерживать давление в соответствии с программой гидравлических испытаний системы на станции Параметры: Труба=18х2,5;, ИТТ:BLR1.B.110.&.&&&&&&.&&&&&.000.MD.0003; Тип атмосферы при хранении:II; Условия хранения:2(С); Тип атмосферы при эксплуатации:I; Климатическое исполнение и категория размещения:УХЛ4 | 2016-09-04 | 2016-09-14 | Атомпроект | СЗ №2015-8474 | 1 | 75174.49
59 | 2.ИСУП.104357565 | 20KBA30AA502 | Клапан запорный | по типу С26410-015М Рр 20 МПа, Тр 200ос | 3СIIIа | 3 | оборудование | 15 | 19,5 | 120 | Раствор НзВОз до 44,5 г/кг" |  | 0.75 | ручной | ручной |  | нж | под приварку | по типу ТУ 26-07-391-2008 | ЛСР 2-06.2-202тм поз.64 |  |  | БЛ-12605с/о | 3Н/C | II | 1 |  | 0 | 0 | 0 | Блок №2. Вспомогательный корпус (20UKA) бл.2 |  | UKA; Арматура является границей контура гидроиспытаний, должна выдерживать давление в соответствии с программой гидравлических испытаний системы на станции Параметры: Труба=18х2,5;, ИТТ:BLR1.B.110.&.&&&&&&.&&&&&.000.MD.0003; Тип атмосферы при хранении:II; Условия хранения:2(С); Тип атмосферы при эксплуатации:I; Климатическое исполнение и категория размещения:УХЛ4 | 2016-09-04 | 2016-09-14 | Атомпроект | СЗ №2015-8474 | 1 | 75174.49
60 | 2.ИСУП.104357566 | 20KBA31AA501 | Клапан запорный | по типу С26410-015М Рр 20 МПа, Тр 200ос | 3СIIIа | 3 | оборудование | 15 | 19,5 | 120 | Раствор НзВОз до 44,5 г/кг" |  | 0.75 | ручной | ручной |  | нж | под приварку | по типу ТУ 26-07-391-2008 | ЛСР 2-06.2-202тм поз.64 |  |  | БЛ-12605с/о | 3Н/C | II | 1 |  | 0 | 0 | 0 | Блок №2. Вспомогательный корпус (20UKA) бл.2 |  | UKA; Арматура является границей контура гидроиспытаний, должна выдерживать давление в соответствии с программой гидравлических испытаний системы на станции Параметры: Труба=18х2,5;, ИТТ:BLR1.B.110.&.&&&&&&.&&&&&.000.MD.0003; Тип атмосферы при хранении:II; Условия хранения:2(С); Тип атмосферы при эксплуатации:I; Климатическое исполнение и категория размещения:УХЛ4 | 2016-09-04 | 2016-09-14 | Атомпроект | СЗ №2015-8474 | 1 | 75174.49
61 | 2.ИСУП.104357567 | 20KBA31AA502 | Клапан запорный | по типу С26410-015М Рр 20 МПа, Тр 200ос | 3СIIIа | 3 | оборудование | 15 | 19,5 | 120 | Раствор НзВОз до 44,5 г/кг" |  | 0.75 | ручной | ручной |  | нж | под приварку | по типу ТУ 26-07-391-2008 | ЛСР 2-06.2-202тм поз.64 |  |  | БЛ-12605с/о | 3Н/C | II | 1 |  | 0 | 0 | 0 | Блок №2. Вспомогательный корпус (20UKA) бл.2 |  | UKA; Арматура является границей контура гидроиспытаний, должна выдерживать давление в соответствии с программой гидравлических испытаний системы на станции Параметры: Труба=18х2,5;, ИТТ:BLR1.B.110.&.&&&&&&.&&&&&.000.MD.0003; Тип атмосферы при хранении:II; Условия хранения:2(С); Тип атмосферы при эксплуатации:I; Климатическое исполнение и категория размещения:УХЛ4 | 2016-09-04 | 2016-09-14 | Атомпроект | СЗ №2015-8474 | 1 | 75174.49
62 | 2.ИСУП.104357568 | 20KBA31AA503 | Клапан запорный | по типу С26410-015М Рр 20 МПа, Тр 200ос | 3СIIIа | 3 | оборудование | 15 | 19,5 | 120 | Раствор НзВОз до 44,5 г/кг" |  | 0.75 | ручной | ручной |  | нж | под приварку | по типу ТУ 26-07-391-2008 | ЛСР 2-06.2-202тм поз.64 |  |  | БЛ-12605с/о | 3Н/C | II | 1 |  | 0 | 0 | 0 | Блок №2. Вспомогательный корпус (20UKA) бл.2 |  | UKA; Арматура является границей контура гидроиспытаний, должна выдерживать давление в соответствии с программой гидравлических испытаний системы на станции Параметры: Труба=18х2,5;, ИТТ:BLR1.B.110.&.&&&&&&.&&&&&.000.MD.0003; Тип атмосферы при хранении:II; Условия хранения:2(С); Тип атмосферы при эксплуатации:I; Климатическое исполнение и категория размещения:УХЛ4 | 2016-09-04 | 2016-09-14 | Атомпроект | СЗ №2015-8474 | 1 | 75174.49
63 | 2.ИСУП.104357569 | 20KBA31AA504 | Клапан запорный | по типу С26410-015М Рр 20 МПа, Тр 200ос | 3СIIIа | 3 | оборудование | 15 | 19,5 | 120 | Раствор НзВОз до 44,5 г/кг" |  | 0.75 | ручной | ручной |  | нж | под приварку | по типу ТУ 26-07-391-2008 | ЛСР 2-06.2-202тм поз.64 |  |  | БЛ-12605с/о | 3Н/C | II | 1 |  | 0 | 0 | 0 | Блок №2. Вспомогательный корпус (20UKA) бл.2 |  | UKA; Арматура является границей контура гидроиспытаний, должна выдерживать давление в соответствии с программой гидравлических испытаний системы на станции Параметры: Труба=18х2,5;, ИТТ:BLR1.B.110.&.&&&&&&.&&&&&.000.MD.0003; Тип атмосферы при хранении:II; Условия хранения:2(С); Тип атмосферы при эксплуатации:I; Климатическое исполнение и категория размещения:УХЛ4 | 2016-09-04 | 2016-09-14 | Атомпроект | СЗ №2015-8474 | 1 | 75174.49
64 | 2.ИСУП.104357570 | 20KBA50AA501 | Клапан запорный | по типу С26410-015М Рр 20 МПа, Тр 200ос | 3СIIIа | 3 | оборудование | 15 | 17,64 | 120 | Раствор НзВОз до 44,5 г/кг" |  | 0.75 | ручной | ручной |  | нж | под приварку | по типу ТУ 26-07-391-2008 | ЛСР 2-06.2-202тм поз.64 |  |  | БЛ-12605с/о | 3Н/C | II | 1 |  | 0 | 0 | 0 | Блок №2. Вспомогательный корпус (20UKA) бл.2 |  | UKA; Арматура является границей контура гидроиспытаний, должна выдерживать давление в соответствии с программой гидравлических испытаний системы на станции Параметры: Труба=18х2,5;, ИТТ:BLR1.B.110.&.&&&&&&.&&&&&.000.MD.0003; Тип атмосферы при хранении:II; Условия хранения:2(С); Тип атмосферы при эксплуатации:I; Климатическое исполнение и категория размещения:УХЛ4 | 2016-09-04 | 2016-09-14 | Атомпроект | СЗ №2015-8474 | 1 | 75174.49
65 | 2.ИСУП.104357572 | 20KBA50AA502 | Клапан запорный | по типу С26410-015М Рр 20 МПа, Тр 200ос | 3СIIIа | 3 | оборудование | 15 | 17,64 | 120 | Раствор НзВОз до 44,5 г/кг" |  | 0.75 | ручной | ручной |  | нж | под приварку | по типу ТУ 26-07-391-2008 | ЛСР 2-06.2-202тм поз.64 |  |  | БЛ-12605с/о | 3Н/C | II | 1 |  | 0 | 0 | 0 | Блок №2. Вспомогательный корпус (20UKA) бл.2 |  | UKA; Арматура является границей контура гидроиспытаний, должна выдерживать давление в соответствии с программой гидравлических испытаний системы на станции Параметры: Труба=18х2,5;, ИТТ:BLR1.B.110.&.&&&&&&.&&&&&.000.MD.0003; Тип атмосферы при хранении:II; Условия хранения:2(С); Тип атмосферы при эксплуатации:I; Климатическое исполнение и категория размещения:УХЛ4 | 2016-09-04 | 2016-09-14 | Атомпроект | СЗ №2015-8474 | 1 | 75174.49
66 | 2.ИСУП.104357573 | 20KBA50AA503 | Клапан запорный | по типу С26410-015М Рр 20 МПа, Тр 200ос | 3СIIIа | 3 | оборудование | 15 | 17,64 | 120 | Раствор НзВОз до 44,5 г/кг" |  | 0.75 | ручной | ручной |  | нж | под приварку | по типу ТУ 26-07-391-2008 | ЛСР 2-06.2-202тм поз.64 |  |  | БЛ-12605с/о | 3Н/C | II | 1 |  | 0 | 0 | 0 | Блок №2. Вспомогательный корпус (20UKA) бл.2 |  | UKA; Арматура является границей контура гидроиспытаний, должна выдерживать давление в соответствии с программой гидравлических испытаний системы на станции Параметры: Труба=18х2,5;, ИТТ:BLR1.B.110.&.&&&&&&.&&&&&.000.MD.0003; Тип атмосферы при хранении:II; Условия хранения:2(С); Тип атмосферы при эксплуатации:I; Климатическое исполнение и категория размещения:УХЛ4 | 2016-09-04 | 2016-09-14 | Атомпроект | СЗ №2015-8474 | 1 | 75174.49
67 | 2.ИСУП.104357574 | 20KBA50AA504 | Клапан запорный | по типу С26410-015М Рр 20 МПа, Тр 200ос | 3СIIIа | 3 | оборудование | 15 | 17,64 | 120 | Раствор НзВОз до 44,5 г/кг" |  | 0.75 | ручной | ручной |  | нж | под приварку | по типу ТУ 26-07-391-2008 | ЛСР 2-06.2-202тм поз.64 |  |  | БЛ-12605с/о | 3Н/C | II | 1 |  | 0 | 0 | 0 | Блок №2. Вспомогательный корпус (20UKA) бл.2 |  | UKA; Арматура является границей контура гидроиспытаний, должна выдерживать давление в соответствии с программой гидравлических испытаний системы на станции Параметры: Труба=18х2,5;, ИТТ:BLR1.B.110.&.&&&&&&.&&&&&.000.MD.0003; Тип атмосферы при хранении:II; Условия хранения:2(С); Тип атмосферы при эксплуатации:I; Климатическое исполнение и категория размещения:УХЛ4 | 2016-09-04 | 2016-09-14 | Атомпроект | СЗ №2015-8474 | 1 | 75174.49
68 | 2.ИСУП.104357575 | 20KBA51AA501 | Клапан запорный | по типу С26410-015М Рр 20 МПа, Тр 200ос | 3СIIIа | 3 | оборудование | 15 | 17,64 | 120 | Раствор НзВОз до 44,5 г/кг" |  | 0.75 | ручной | ручной |  | нж | под приварку | по типу ТУ 26-07-391-2008 | ЛСР 2-06.2-202тм поз.64 |  |  | БЛ-12605с/о | 3Н/C | II | 1 |  | 0 | 0 | 0 | Блок №2. Вспомогательный корпус (20UKA) бл.2 |  | UKA; Арматура является границей контура гидроиспытаний, должна выдерживать давление в соответствии с программой гидравлических испытаний системы на станции Параметры: Труба=18х2,5;, ИТТ:BLR1.B.110.&.&&&&&&.&&&&&.000.MD.0003; Тип атмосферы при хранении:II; Условия хранения:2(С); Тип атмосферы при эксплуатации:I; Климатическое исполнение и категория размещения:УХЛ4 | 2016-09-04 | 2016-09-14 | Атомпроект | СЗ №2015-8474 | 1 | 75174.49
69 | 2.ИСУП.104357576 | 20KBA51AA502 | Клапан запорный | по типу С26410-015М Рр 20 МПа, Тр 200ос | 3СIIIа | 3 | оборудование | 15 | 17,64 | 120 | Раствор НзВОз до 44,5 г/кг" |  | 0.75 | ручной | ручной |  | нж | под приварку | по типу ТУ 26-07-391-2008 | ЛСР 2-06.2-202тм поз.64 |  |  | БЛ-12605с/о | 3Н/C | II | 1 |  | 0 | 0 | 0 | Блок №2. Вспомогательный корпус (20UKA) бл.2 |  | UKA; Арматура является границей контура гидроиспытаний, должна выдерживать давление в соответствии с программой гидравлических испытаний системы на станции Параметры: Труба=18х2,5;, ИТТ:BLR1.B.110.&.&&&&&&.&&&&&.000.MD.0003; Тип атмосферы при хранении:II; Условия хранения:2(С); Тип атмосферы при эксплуатации:I; Климатическое исполнение и категория размещения:УХЛ4 | 2016-09-04 | 2016-09-14 | Атомпроект | СЗ №2015-8474 | 1 | 75174.49
70 | 2.ИСУП.104357577 | 20KBA51AA503 | Клапан запорный | по типу С26410-015М Рр 20 МПа, Тр 200ос | 3СIIIа | 3 | оборудование | 15 | 17,64 | 120 | Раствор НзВОз до 44,5 г/кг" |  | 0.75 | ручной | ручной |  | нж | под приварку | по типу ТУ 26-07-391-2008 | ЛСР 2-06.2-202тм поз.64 |  |  | БЛ-12605с/о | 3Н/C | II | 1 |  | 0 | 0 | 0 | Блок №2. Вспомогательный корпус (20UKA) бл.2 |  | UKA; Арматура является границей контура гидроиспытаний, должна выдерживать давление в соответствии с программой гидравлических испытаний системы на станции Параметры: Труба=18х2,5;, ИТТ:BLR1.B.110.&.&&&&&&.&&&&&.000.MD.0003; Тип атмосферы при хранении:II; Условия хранения:2(С); Тип атмосферы при эксплуатации:I; Климатическое исполнение и категория размещения:УХЛ4 | 2016-09-04 | 2016-09-14 | Атомпроект | СЗ №2015-8474 | 1 | 75174.49
71 | 2.ИСУП.104357578 | 20KBA51AA504 | Клапан запорный | по типу С26410-015М Рр 20 МПа, Тр 200ос | 3СIIIа | 3 | оборудование | 15 | 17,64 | 120 | Раствор НзВОз до 44,5 г/кг" |  | 0.75 | ручной | ручной |  | нж | под приварку | по типу ТУ 26-07-391-2008 | ЛСР 2-06.2-202тм поз.64 |  |  | БЛ-12605с/о | 3Н/C | II | 1 |  | 0 | 0 | 0 | Блок №2. Вспомогательный корпус (20UKA) бл.2 |  | UKA; Арматура является границей контура гидроиспытаний, должна выдерживать давление в соответствии с программой гидравлических испытаний системы на станции Параметры: Труба=18х2,5;, ИТТ:BLR1.B.110.&.&&&&&&.&&&&&.000.MD.0003; Тип атмосферы при хранении:II; Условия хранения:2(С); Тип атмосферы при эксплуатации:I; Климатическое исполнение и категория размещения:УХЛ4 | 2016-09-04 | 2016-09-14 | Атомпроект | СЗ №2015-8474 | 1 | 75174.49
72 | 2.ИСУП.104357579 | 20KBA51AA506 | Клапан запорный | по типу С26410-015М Рр 20 МПа, Тр 200ос | 3СIIIа | 3 | оборудование | 15 | 17,64 | 120 | Раствор НзВОз до 44,5 г/кг" |  | 0.75 | ручной | ручной |  | нж | под приварку | по типу ТУ 26-07-391-2008 | ЛСР 2-06.2-202тм поз.64 |  |  | БЛ-12605с/о | 3Н/C | II | 1 |  | 0 | 0 | 0 | Блок №2. Вспомогательный корпус (20UKA) бл.2 |  | UKA; Арматура является границей контура гидроиспытаний, должна выдерживать давление в соответствии с программой гидравлических испытаний системы на станции Параметры: Труба=18х2,5;, ИТТ:BLR1.B.110.&.&&&&&&.&&&&&.000.MD.0003; Тип атмосферы при хранении:II; Условия хранения:2(С); Тип атмосферы при эксплуатации:I; Климатическое исполнение и категория размещения:УХЛ4 | 2016-09-04 | 2016-09-14 | Атомпроект | СЗ №2015-8474 | 1 | 75174.49
73 | 2.ИСУП.104357580 | 20KBA51AA507 | Клапан запорный | по типу С26410-015М Рр 20 МПа, Тр 200ос | 3СIIIа | 3 | оборудование | 15 | 17,64 | 120 | Раствор НзВОз до 44,5 г/кг" |  | 0.75 | ручной | ручной |  | нж | под приварку | по типу ТУ 26-07-391-2008 | ЛСР 2-06.2-202тм поз.64 |  |  | БЛ-12605с/о | 3Н/C | II | 1 |  | 0 | 0 | 0 | Блок №2. Вспомогательный корпус (20UKA) бл.2 |  | UKA; Арматура является границей контура гидроиспытаний, должна выдерживать давление в соответствии с программой гидравлических испытаний системы на станции Параметры: Труба=18х2,5;, ИТТ:BLR1.B.110.&.&&&&&&.&&&&&.000.MD.0003; Тип атмосферы при хранении:II; Условия хранения:2(С); Тип атмосферы при эксплуатации:I; Климатическое исполнение и категория размещения:УХЛ4 | 2016-09-04 | 2016-09-14 | Атомпроект | СЗ №2015-8474 | 1 | 75174.49
74 | 2.ИСУП.104357581 | 20KBA51AA508 | Клапан запорный | по типу С26410-015М Рр 20 МПа, Тр 200ос | 3СIIIа | 3 | оборудование | 15 | 17,64 | 120 | Раствор НзВОз до 44,5 г/кг" |  | 0.75 | ручной | ручной |  | нж | под приварку | по типу ТУ 26-07-391-2008 | ЛСР 2-06.2-202тм поз.64 |  |  | БЛ-12605с/о | 3Н/C | II | 1 |  | 0 | 0 | 0 | Блок №2. Вспомогательный корпус (20UKA) бл.2 |  | UKA; Арматура является границей контура гидроиспытаний, должна выдерживать давление в соответствии с программой гидравлических испытаний системы на станции Параметры: Труба=18х2,5;, ИТТ:BLR1.B.110.&.&&&&&&.&&&&&.000.MD.0003; Тип атмосферы при хранении:II; Условия хранения:2(С); Тип атмосферы при эксплуатации:I; Климатическое исполнение и категория размещения:УХЛ4 | 2016-09-04 | 2016-09-14 | Атомпроект | СЗ №2015-8474 | 1 | 75174.49
75 | 2.ИСУП.104357583 | 20KBA52AA501 | Клапан запорный | по типу С26410-015М Рр 20 МПа, Тр 200ос | 3СIIIа | 3 | оборудование | 15 | 17,64 | 120 | Раствор борной кислоты с конц. до 44.5 г/кг |  | 0.75 | ручной | ручной |  | нж | под приварку | по типу ТУ 26-07-391-2008 | ЛСР 2-06.2-202тм поз.64 |  |  | БЛ-12605с/о | 3Н/C | II | 1 |  | 0 | 0 | 0 | Блок №2. Вспомогательный корпус (20UKA) бл.2 |  | UKA; Арматура является границей контура гидроиспытаний, должна выдерживать давление в соответствии с программой гидравлических испытаний системы на станции Параметры: Труба=18х2,5;, ИТТ:BLR1.B.110.&.&&&&&&.&&&&&.000.MD.0003; Тип атмосферы при хранении:II; Условия хранения:2(С); Тип атмосферы при эксплуатации:I; Климатическое исполнение и категория размещения:УХЛ4 | 2016-09-04 | 2016-09-14 | Атомпроект | СЗ №2015-8474 | 1 | 75174.49
76 | 2.ИСУП.104357584 | 20KBA52AA502 | Клапан запорный | по типу С26410-015М Рр 20 МПа, Тр 200ос | 3СIIIа | 3 | оборудование | 15 | 17,64 | 120 | Раствор борной кислоты с конц. до 44.5 г/кг |  | 0.75 | ручной | ручной |  | нж | под приварку | по типу ТУ 26-07-391-2008 | ЛСР 2-06.2-202тм поз.64 |  |  | БЛ-12605с/о | 3Н/C | II | 1 |  | 0 | 0 | 0 | Блок №2. Вспомогательный корпус (20UKA) бл.2 |  | UKA; Арматура является границей контура гидроиспытаний, должна выдерживать давление в соответствии с программой гидравлических испытаний системы на станции Параметры: Труба=18х2,5;, ИТТ:BLR1.B.110.&.&&&&&&.&&&&&.000.MD.0003; Тип атмосферы при хранении:II; Условия хранения:2(С); Тип атмосферы при эксплуатации:I; Климатическое исполнение и категория размещения:УХЛ4 | 2016-09-04 | 2016-09-14 | Атомпроект | СЗ №2015-8474 | 1 | 75174.49
77 | 2.ИСУП.104357585 | 20KBA52AA503 | Клапан запорный | по типу С26410-015М Рр 20 МПа, Тр 200ос | 3СIIIа | 3 | оборудование | 15 | 17,64 | 120 | Подпиточная вода первого контура |  | 0.75 | ручной | ручной |  | нж | под приварку | по типу ТУ 26-07-391-2008 | ЛСР 2-06.2-202тм поз.64 |  |  | БЛ-12605с/о | 3Н/C | II | 1 |  | 0 | 0 | 0 | Блок №2. Вспомогательный корпус (20UKA) бл.2 |  | UKA; Арматура является границей контура гидроиспытаний, должна выдерживать давление в соответствии с программой гидравлических испытаний системы на станции Параметры: Труба=18х2,5;, ИТТ:BLR1.B.110.&.&&&&&&.&&&&&.000.MD.0003; Тип атмосферы при хранении:II; Условия хранения:2(С); Тип атмосферы при эксплуатации:I; Климатическое исполнение и категория размещения:УХЛ4 | 2016-09-04 | 2016-09-14 | Атомпроект | СЗ №2015-8474 | 1 | 75174.49
78 | 2.ИСУП.104357586 | 20KBA52AA504 | Клапан запорный | по типу С26410-015М Рр 20 МПа, Тр 200ос | 3СIIIа | 3 | оборудование | 15 | 17,64 | 120 | Подпиточная вода первого контура |  | 0.75 | ручной | ручной |  | нж | под приварку | по типу ТУ 26-07-391-2008 | ЛСР 2-06.2-202тм поз.64 |  |  | БЛ-12605с/о | 3Н/C | II | 1 |  | 0 | 0 | 0 | Блок №2. Вспомогательный корпус (20UKA) бл.2 |  | UKA; Арматура является границей контура гидроиспытаний, должна выдерживать давление в соответствии с программой гидравлических испытаний системы на станции Параметры: Труба=18х2,5;, ИТТ:BLR1.B.110.&.&&&&&&.&&&&&.000.MD.0003; Тип атмосферы при хранении:II; Условия хранения:2(С); Тип атмосферы при эксплуатации:I; Климатическое исполнение и категория размещения:УХЛ4 | 2016-09-04 | 2016-09-14 | Атомпроект | СЗ №2015-8474 | 1 | 75174.49
79 | 2.ИСУП.104357587 | 20KBA53AA501 | Клапан запорный | по типу С26410-015М Рр 20 МПа, Тр 200ос | 3СIIIа | 3 | оборудование | 15 | 17,64 | 120 | Подпиточная вода первого контура |  | 0.75 | ручной | ручной |  | нж | под приварку | по типу ТУ 26-07-391-2008 | ЛСР 2-06.2-202тм поз.64 |  |  | БЛ-12605с/о | 3Н/C | II | 1 |  | 0 | 0 | 0 | Блок №2. Вспомогательный корпус (20UKA) бл.2 |  | UKA; Арматура является границей контура гидроиспытаний, должна выдерживать давление в соответствии с программой гидравлических испытаний системы на станции Параметры: Труба=18х2,5;, ИТТ:BLR1.B.110.&.&&&&&&.&&&&&.000.MD.0003; Тип атмосферы при хранении:II; Условия хранения:2(С); Тип атмосферы при эксплуатации:I; Климатическое исполнение и категория размещения:УХЛ4 | 2016-09-04 | 2016-09-14 | Атомпроект | СЗ №2015-8474 | 1 | 75174.49
80 | 2.ИСУП.104357588 | 20KBA53AA502 | Клапан запорный | по типу С26410-015М Рр 20 МПа, Тр 200ос | 3СIIIа | 3 | оборудование | 15 | 17,64 | 120 | Подпиточная вода первого контура |  | 0.75 | ручной | ручной |  | нж | под приварку | по типу ТУ 26-07-391-2008 | ЛСР 2-06.2-202тм поз.64 |  |  | БЛ-12605с/о | 3Н/C | II | 1 |  | 0 | 0 | 0 | Блок №2. Вспомогательный корпус (20UKA) бл.2 |  | UKA; Арматура является границей контура гидроиспытаний, должна выдерживать давление в соответствии с программой гидравлических испытаний системы на станции Параметры: Труба=18х2,5;, ИТТ:BLR1.B.110.&.&&&&&&.&&&&&.000.MD.0003; Тип атмосферы при хранении:II; Условия хранения:2(С); Тип атмосферы при эксплуатации:I; Климатическое исполнение и категория размещения:УХЛ4 | 2016-09-04 | 2016-09-14 | Атомпроект | СЗ №2015-8474 | 1 | 75174.49
81 | 2.ИСУП.104357589 | 20KBA53AA503 | Клапан запорный | по типу С26410-015М Рр 20 МПа, Тр 200ос | 3СIIIа | 3 | оборудование | 15 | 17,64 | 120 | Подпиточная вода первого контура |  | 0.75 | ручной | ручной |  | нж | под приварку | по типу ТУ 26-07-391-2008 | ЛСР 2-06.2-202тм поз.64 |  |  | БЛ-12605с/о | 3Н/C | II | 1 |  | 0 | 0 | 0 | Блок №2. Вспомогательный корпус (20UKA) бл.2 |  | UKA; Арматура является границей контура гидроиспытаний, должна выдерживать давление в соответствии с программой гидравлических испытаний системы на станции Параметры: Труба=18х2,5;, ИТТ:BLR1.B.110.&.&&&&&&.&&&&&.000.MD.0003; Тип атмосферы при хранении:II; Условия хранения:2(С); Тип атмосферы при эксплуатации:I; Климатическое исполнение и категория размещения:УХЛ4 | 2016-09-04 | 2016-09-14 | Атомпроект | СЗ №2015-8474 | 1 | 75174.49
82 | 2.ИСУП.104357590 | 20KBA53AA504 | Клапан запорный | по типу С26410-015М Рр 20 МПа, Тр 200ос | 3СIIIа | 3 | оборудование | 15 | 17,64 | 120 | Подпиточная вода первого контура |  | 0.75 | ручной | ручной |  | нж | под приварку | по типу ТУ 26-07-391-2008 | ЛСР 2-06.2-202тм поз.64 |  |  | БЛ-12605с/о | 3Н/C | II | 1 |  | 0 | 0 | 0 | Блок №2. Вспомогательный корпус (20UKA) бл.2 |  | UKA; Арматура является границей контура гидроиспытаний, должна выдерживать давление в соответствии с программой гидравлических испытаний системы на станции Параметры: Труба=18х2,5;, ИТТ:BLR1.B.110.&.&&&&&&.&&&&&.000.MD.0003; Тип атмосферы при хранении:II; Условия хранения:2(С); Тип атмосферы при эксплуатации:I; Климатическое исполнение и категория размещения:УХЛ4 | 2016-09-04 | 2016-09-14 | Атомпроект | СЗ №2015-8474 | 1 | 75174.49
83 | 2.ИСУП.104357591 | 20KBA53AA505 | Клапан запорный | по типу С26410-015М Рр 20 МПа, Тр 200ос | 3СIIIа | 3 | оборудование | 15 | 17,64 | 120 | Подпиточная вода первого контура |  | 0.75 | ручной | ручной |  | нж | под приварку | по типу ТУ 26-07-391-2008 | ЛСР 2-06.2-202тм поз.64 |  |  | БЛ-12605с/о | 3Н/C | II | 1 |  | 0 | 0 | 0 | Блок №2. Вспомогательный корпус (20UKA) бл.2 |  | UKA; Арматура является границей контура гидроиспытаний, должна выдерживать давление в соответствии с программой гидравлических испытаний системы на станции Параметры: Труба=18х2,5;, ИТТ:BLR1.B.110.&.&&&&&&.&&&&&.000.MD.0003; Тип атмосферы при хранении:II; Условия хранения:2(С); Тип атмосферы при эксплуатации:I; Климатическое исполнение и категория размещения:УХЛ4 | 2016-09-04 | 2016-09-14 | Атомпроект | СЗ №2015-8474 | 1 | 75174.49
84 | 2.ИСУП.104357592 | 20KBA53AA506 | Клапан запорный | по типу С26410-015М Рр 20 МПа, Тр 200ос | 3СIIIа | 3 | оборудование | 15 | 17,64 | 120 | Подпиточная вода первого контура |  | 0.75 | ручной | ручной |  | нж | под приварку | по типу ТУ 26-07-391-2008 | ЛСР 2-06.2-202тм поз.64 |  |  | БЛ-12605с/о | 3Н/C | II | 1 |  | 0 | 0 | 0 | Блок №2. Вспомогательный корпус (20UKA) бл.2 |  | UKA; Арматура является границей контура гидроиспытаний, должна выдерживать давление в соответствии с программой гидравлических испытаний системы на станции Параметры: Труба=18х2,5;, ИТТ:BLR1.B.110.&.&&&&&&.&&&&&.000.MD.0003; Тип атмосферы при хранении:II; Условия хранения:2(С); Тип атмосферы при эксплуатации:I; Климатическое исполнение и категория размещения:УХЛ4 | 2016-09-04 | 2016-09-14 | Атомпроект | СЗ №2015-8474 | 1 | 75174.49
85 | 2.ИСУП.104357593 | 20KBA61AA501 | Клапан запорный | по типу С26410-015М Рр 20 МПа, Тр 200ос | 3СIIIа | 3 | оборудование | 15 | 17,64 | 120 | Подпиточная вода первого контура |  | 0.75 | ручной | ручной |  | нж | под приварку | по типу ТУ 26-07-391-2008 | ЛСР 2-06.2-202тм поз.64 |  |  | БЛ-12605с/о | 3Н/C | II | 1 |  | 0 | 0 | 0 | Блок №2. Вспомогательный корпус (20UKA) бл.2 |  | UKA; Арматура является границей контура гидроиспытаний, должна выдерживать давление в соответствии с программой гидравлических испытаний системы на станции Параметры: Труба=18х2,5;, ИТТ:BLR1.B.110.&.&&&&&&.&&&&&.000.MD.0003; Тип атмосферы при хранении:II; Условия хранения:2(С); Тип атмосферы при эксплуатации:I; Климатическое исполнение и категория размещения:УХЛ4 | 2016-09-04 | 2016-09-14 | Атомпроект | СЗ №2015-8474 | 1 | 75174.49
86 | 2.ИСУП.104357594 | 20KBA61AA502 | Клапан запорный | по типу С26410-015М Рр 20 МПа, Тр 200ос | 3СIIIа | 3 | оборудование | 15 | 17,64 | 120 | Подпиточная вода первого контура |  | 0.75 | ручной | ручной |  | нж | под приварку | по типу ТУ 26-07-391-2008 | ЛСР 2-06.2-202тм поз.64 |  |  | БЛ-12605с/о | 3Н/C | II | 1 |  | 0 | 0 | 0 | Блок №2. Вспомогательный корпус (20UKA) бл.2 |  | UKA; Арматура является границей контура гидроиспытаний, должна выдерживать давление в соответствии с программой гидравлических испытаний системы на станции Параметры: Труба=18х2,5;, ИТТ:BLR1.B.110.&.&&&&&&.&&&&&.000.MD.0003; Тип атмосферы при хранении:II; Условия хранения:2(С); Тип атмосферы при эксплуатации:I; Климатическое исполнение и категория размещения:УХЛ4 | 2016-09-04 | 2016-09-14 | Атомпроект | СЗ №2015-8474 | 1 | 75174.49
87 | 2.ИСУП.104357596 | 20KBA62AA501 | Клапан запорный | по типу С26410-015М Рр 20 МПа, Тр 200ос | 3СIIIа | 3 | оборудование | 15 | 17,64 | 120 | Подпиточная вода первого контура |  | 0.75 | ручной | ручной |  | нж | под приварку | по типу ТУ 26-07-391-2008 | ЛСР 2-06.2-202тм поз.64 |  |  | БЛ-12605с/о | 3Н/C | II | 1 |  | 0 | 0 | 0 | Блок №2. Вспомогательный корпус (20UKA) бл.2 |  | UKA; Арматура является границей контура гидроиспытаний, должна выдерживать давление в соответствии с программой гидравлических испытаний системы на станции Параметры: Труба=18х2,5;, ИТТ:BLR1.B.110.&.&&&&&&.&&&&&.000.MD.0003; Тип атмосферы при хранении:II; Условия хранения:2(С); Тип атмосферы при эксплуатации:I; Климатическое исполнение и категория размещения:УХЛ4 | 2016-09-04 | 2016-09-14 | Атомпроект | СЗ №2015-8474 | 1 | 75174.49
88 | 2.ИСУП.104357597 | 20KBA62AA502 | Клапан запорный | по типу С26410-015М Рр 20 МПа, Тр 200ос | 3СIIIа | 3 | оборудование | 15 | 17,64 | 120 | Подпиточная вода первого контура |  | 0.75 | ручной | ручной |  | нж | под приварку | по типу ТУ 26-07-391-2008 | ЛСР 2-06.2-202тм поз.64 |  |  | БЛ-12605с/о | 3Н/C | II | 1 |  | 0 | 0 | 0 | Блок №2. Вспомогательный корпус (20UKA) бл.2 |  | UKA; Арматура является границей контура гидроиспытаний, должна выдерживать давление в соответствии с программой гидравлических испытаний системы на станции Параметры: Труба=18х2,5;, ИТТ:BLR1.B.110.&.&&&&&&.&&&&&.000.MD.0003; Тип атмосферы при хранении:II; Условия хранения:2(С); Тип атмосферы при эксплуатации:I; Климатическое исполнение и категория размещения:УХЛ4 | 2016-09-04 | 2016-09-14 | Атомпроект | СЗ №2015-8474 | 1 | 75174.49
89 | 2.ИСУП.104357598 | 20KBA90AA501 | Клапан запорный | по типу С26410-015М Рр 20 МПа, Тр 200ос | 3СIIIа | 3 | оборудование | 15 | 20 | 120 | Подпиточная вода первого контура |  | 0.75 | ручной | ручной |  | нж | под приварку | по типу ТУ 26-07-391-2008 | ЛСР 2-06.2-202тм поз.64 |  |  | БЛ-12605с/о | 3Н/C | II | 1 |  | 0 | 0 | 0 | Блок №2. Вспомогательный корпус (20UKA) бл.2 |  | UKA; Арматура является границей контура гидроиспытаний, должна выдерживать давление в соответствии с программой гидравлических испытаний системы на станции Параметры: Труба=18х2,5;, ИТТ:BLR1.B.110.&.&&&&&&.&&&&&.000.MD.0003; Тип атмосферы при хранении:II; Условия хранения:2(С); Тип атмосферы при эксплуатации:I; Климатическое исполнение и категория размещения:УХЛ4 | 2016-09-04 | 2016-09-14 | Атомпроект | СЗ №2015-8474 | 1 | 75174.49
90 | 2.ИСУП.104357599 | 20KBA90AA502 | Клапан запорный | по типу С26410-015М Рр 20 МПа, Тр 200ос | 3СIIIа | 3 | оборудование | 15 | 20 | 120 | Подпиточная вода первого контура |  | 0.75 | ручной | ручной |  | нж | под приварку | по типу ТУ 26-07-391-2008 | ЛСР 2-06.2-202тм поз.64 |  |  | БЛ-12605с/о | 3Н/C | II | 1 |  | 0 | 0 | 0 | Блок №2. Вспомогательный корпус (20UKA) бл.2 |  | UKA; Арматура является границей контура гидроиспытаний, должна выдерживать давление в соответствии с программой гидравлических испытаний системы на станции Параметры: Труба=18х2,5;, ИТТ:BLR1.B.110.&.&&&&&&.&&&&&.000.MD.0003; Тип атмосферы при хранении:II; Условия хранения:2(С); Тип атмосферы при эксплуатации:I; Климатическое исполнение и категория размещения:УХЛ4 | 2016-09-04 | 2016-09-14 | Атомпроект | СЗ №2015-8474 | 1 | 75174.49
91 | 2.ИСУП.104357606 | 20KBC25AA501 | Клапан запорный | по типу С26410-015М Рр 20 МПа, Тр 200ос | 3СIIIа | 3 | оборудование | 15 | 6,4 | 90 | Подпиточная вода первого контура |  | 0.75 | ручной | ручной |  | нж | под приварку | по типу ТУ 26-07-391-2008 | ЛСР 2-06.2-202тм поз.64 |  |  | БЛ-12605с/о | 3Н/C | II | 1 |  | 0 | 0 | 0 | Блок №2. Вспомогательный корпус (20UKA) бл.2 |  | UKA; Арматура является границей контура гидроиспытаний, должна выдерживать давление в соответствии с программой гидравлических испытаний системы на станции Параметры: Труба=18х2,5;, ИТТ:BLR1.B.110.&.&&&&&&.&&&&&.000.MD.0003; Тип атмосферы при хранении:II; Условия хранения:2(С); Тип атмосферы при эксплуатации:I; Климатическое исполнение и категория размещения:УХЛ4 | 2017-11-22 | 2017-12-02 | Атомпроект | СЗ №2015-8474 | 1 | 75174.49
92 | 2.ИСУП.104357608 | 20KBC25AA502 | Клапан запорный | по типу С26410-015М Рр 20 МПа, Тр 200ос | 3СIIIа | 3 | оборудование | 15 | 6,4 | 90 | Подпиточная вода первого контура |  | 0.75 | ручной | ручной |  | нж | под приварку | по типу ТУ 26-07-391-2008 | ЛСР 2-06.2-202тм поз.64 |  |  | БЛ-12605с/о | 3Н/C | II | 1 |  | 0 | 0 | 0 | Блок №2. Вспомогательный корпус (20UKA) бл.2 |  | UKA; Арматура является границей контура гидроиспытаний, должна выдерживать давление в соответствии с программой гидравлических испытаний системы на станции Параметры: Труба=18х2,5;, ИТТ:BLR1.B.110.&.&&&&&&.&&&&&.000.MD.0003; Тип атмосферы при хранении:II; Условия хранения:2(С); Тип атмосферы при эксплуатации:I; Климатическое исполнение и категория размещения:УХЛ4 | 2017-11-22 | 2017-12-02 | Атомпроект | СЗ №2015-8474 | 1 | 75174.49
93 | 2.ИСУП.104357609 | 20KBC25AA503 | Клапан запорный | по типу С26410-015М Рр 20 МПа, Тр 200ос | 3СIIIа | 3 | оборудование | 15 | 6,4 | 90 | Подпиточная вода первого контура |  | 0.75 | ручной | ручной |  | нж | под приварку | по типу ТУ 26-07-391-2008 | ЛСР 2-06.2-202тм поз.64 |  |  | БЛ-12605с/о | 3Н/C | II | 1 |  | 0 | 0 | 0 | Блок №2. Вспомогательный корпус (20UKA) бл.2 |  | UKA; Арматура является границей контура гидроиспытаний, должна выдерживать давление в соответствии с программой гидравлических испытаний системы на станции Параметры: Труба=18х2,5;, ИТТ:BLR1.B.110.&.&&&&&&.&&&&&.000.MD.0003; Тип атмосферы при хранении:II; Условия хранения:2(С); Тип атмосферы при эксплуатации:I; Климатическое исполнение и категория размещения:УХЛ4 | 2017-11-22 | 2017-12-02 | Атомпроект | СЗ №2015-8474 | 1 | 75174.49
94 | 2.ИСУП.104357610 | 20KBC25AA504 | Клапан запорный | по типу С26410-015М Рр 20 МПа, Тр 200ос | 3СIIIа | 3 | оборудование | 15 | 6,4 | 90 | Подпиточная вода первого контура |  | 0.75 | ручной | ручной |  | нж | под приварку | по типу ТУ 26-07-391-2008 | ЛСР 2-06.2-202тм поз.64 |  |  | БЛ-12605с/о | 3Н/C | II | 1 |  | 0 | 0 | 0 | Блок №2. Вспомогательный корпус (20UKA) бл.2 |  | UKA; Арматура является границей контура гидроиспытаний, должна выдерживать давление в соответствии с программой гидравлических испытаний системы на станции Параметры: Труба=18х2,5;, ИТТ:BLR1.B.110.&.&&&&&&.&&&&&.000.MD.0003; Тип атмосферы при хранении:II; Условия хранения:2(С); Тип атмосферы при эксплуатации:I; Климатическое исполнение и категория размещения:УХЛ4 | 2017-11-22 | 2017-12-02 | Атомпроект | СЗ №2015-8474 | 1 | 75174.49
95 | 2.ИСУП.104357611 | 20KBA51AA505 | Клапан запорный | по типу С26410-015М Рр 20 МПа, Тр 200ос | 3СIIIа | 3 | оборудование | 15 | 17,64 | 120 | Раствор НзВОз до 44,5 г/кг" |  | 0.75 | ручной | ручной |  | нж | под приварку | по типу ТУ 26-07-391-2008 | ЛСР 2-06.2-202тм поз.64 |  |  | БЛ-12605с/о | 3Н/C | II | 1 |  | 0 | 0 | 0 | Блок №2. Вспомогательный корпус (20UKA ) бл.2 |  | UKA; Арматура является границей контура гидроиспытаний, должна выдерживать давление в соответствии с программой гидравлических испытаний системы на станции Параметры: Труба=18х2,5;, ИТТ:BLR1.B.110.&.&&&&&&.&&&&&.000.MD.0003; Тип атмосферы при хранении:II; Условия хранения:2(С); Тип атмосферы при эксплуатации:I; Климатическое исполнение и категория размещения:УХЛ4 | 2016-09-04 | 2016-09-14 | Атомпроект | СЗ №2015-8474 | 1 | 75174.49
96 | 2.ИСУП.104319465 | 20QCT21AA101 | Клапан запорный | по типу КПЛВ.492144.032-06 Р=1,6 МПа Т=250 °C | - | 4 | оборудование | 32 | 1,6 | 250 | раствор фосфата натрия |  | 26.5 | встроенный электропривод | ЭПАС-07.1-11.D | 0,045 | угл | под приварку | по типу ТУ 3742-004-49149890-2008 | Стоимость оборудования в ЛСР в явном виде отсутствует |  |  | BEL_101124076 | 4/- | III | 1 |  | 0 | 0 | 0 | Блок №2. Здание водоподготовки (20UGB), баки собсвенных нужд ХВО (20UGD -12 шт) бл.2 |  | UGB, ИТТ:BLR1.B.110.&.&&&&&&.&&&&&.000.MD.0003; Тип атмосферы при хранении:II; Условия хранения:2 (C); Тип атмосферы при эксплуатации:I; Климатическое исполнение и категория размещения:УХЛ4 | 2017-01-22 | 2017-02-01 | Атомпроект | СЗ №2015-8474 | 3 | 0
97 | 2.ИСУП.104319466 | 20QCT22AA101 | Клапан запорный | по типу КПЛВ.492144.032-06 Р=1,6 МПа Т=250 °C | - | 4 | оборудование | 32 | 1,6 | 250 | раствор фосфата натрия |  | 26.5 | встроенный электропривод | ЭПАС-07.1-11.D | 0,045 | угл | под приварку | по типу ТУ 3742-004-49149890-2008 | Стоимость оборудования в ЛСР в явном виде отсутствует |  |  | BEL_101124076 | 4/- | III | 1 |  | 0 | 0 | 0 | Блок №2. Здание водоподготовки (20UGB), баки собсвенных нужд ХВО (20UGD -12 шт) бл.2 |  | UGB, ИТТ:BLR1.B.110.&.&&&&&&.&&&&&.000.MD.0003; Тип атмосферы при хранении:II; Условия хранения:2 (C); Тип атмосферы при эксплуатации:I; Климатическое исполнение и категория размещения:УХЛ4 | 2017-01-22 | 2017-02-01 | Атомпроект | СЗ №2015-8474 | 3 | 0
98 | 2.ИСУП.104319528 | 20GCF72AA102 | Клапан запорный | по типу КПЛВ.492144.050-04 | - | 2 | оборудование | 50 | 1,6 | 250 | обессоленная вода рН=6,5-7, пары гидразина |  | 32.6 | встроенный электропривод | ЭПАС-07.1-22.С | 0,09 | нж | под приварку | по типу ТУ 3742-004-49149890-2008 | Стоимость оборудования в ЛСР в явном виде отсутствует |  |  | БЛ-12385с/о | 4/- | III | 1 |  | 0 | 0 | 0 | Блок №2. Здание водоподготовки (20UGB), баки собсвенных нужд ХВО (20UGD -12 шт) бл.2 |  | UGB, ИТТ:BLR1.B.110.&.&&&&&&.&&&&&.000.MD.0003; Тип атмосферы при хранении:II; Условия хранения:2 (C); Тип атмосферы при эксплуатации:I; Климатическое исполнение и категория размещения:УХЛ4 | 2017-03-23 | 2017-04-02 | Атомпроект | СЗ №2015-8474 | 3 | 0
99 | 2.ИСУП.104319529 | 20GCF72AA103 | Клапан запорный | по типу КПЛВ.492144.050-04 | - | 2 | оборудование | 50 | 1,6 | 250 | обессоленная вода рН=6,5-7, пары гидразина |  | 32.6 | встроенный электропривод | ЭПАС-07.1-22.С | 0,09 | нж | под приварку | по типу ТУ 3742-004-49149890-2008 | Стоимость оборудования в ЛСР в явном виде отсутствует |  |  | БЛ-12385с/о | 4/- | III | 1 |  | 0 | 0 | 0 | Блок №2. Здание водоподготовки (20UGB), баки собсвенных нужд ХВО (20UGD -12 шт) бл.2 |  | UGB, ИТТ:BLR1.B.110.&.&&&&&&.&&&&&.000.MD.0003; Тип атмосферы при хранении:II; Условия хранения:2 (C); Тип атмосферы при эксплуатации:I; Климатическое исполнение и категория размещения:УХЛ4 | 2017-03-23 | 2017-04-02 | Атомпроект | СЗ №2015-8474 | 3 | 0
100 | 2.ИСУП.104319609 | 20GCF73AA101 | Клапан запорный | по типу КПЛВ.492144.050-04 | - | 2 | оборудование | 50 | 1,6 | 250 | обессоленная вода рН=6,5-7 |  | 32.6 | встроенный электропривод | ЭПАС-07.1-22.С | 0,09 | нж | под приварку | по типу ТУ 3742-004-49149890-2008 | Стоимость оборудования в ЛСР в явном виде отсутствует |  |  | БЛ-12385с/о | 4/- | III | 1 |  | 0 | 0 | 0 | Блок №2. Здание водоподготовки (20UGB), баки собсвенных нужд ХВО (20UGD -12 шт) бл.2 |  | UGB, ИТТ:BLR1.B.110.&.&&&&&&.&&&&&.000.MD.0003; Тип атмосферы при хранении:II; Условия хранения:2 (C); Тип атмосферы при эксплуатации:I; Климатическое исполнение и категория размещения:УХЛ4 | 2017-03-23 | 2017-04-02 | Атомпроект | СЗ №2015-8474 | 3 | 0
101 | 2.ИСУП.104319656 | 20GCF74AA101 | Клапан запорный сильфонный во взрывозащищенном исполнении | по типу КПЛВ.492144.050-04 | - | 2 | оборудование | 50 | 1,6 | 250 | обессоленная вода рН=6,5-7, пары этаноламина |  | 32.6 | встроенный электропривод | ЭПАС-07.1-22.С | 0,09 | нж | под приварку | по типу ТУ 3742-004-49149890-2008 | Стоимость оборудования в ЛСР в явном виде отсутствует |  |  | БЛ-04032с/о | 4/- | III | 1 |  | 0 | 0 | 0 | Блок №2. Здание водоподготовки (20UGB), баки собсвенных нужд ХВО (20UGD -12 шт) бл.2 |  | UGB; 50 нж, ИТТ:BLR1.B.110.&.&&&&&&.&&&&&.000.MD.0003; Тип атмосферы при хранении:II; Условия хранения:2 (C); Тип атмосферы при эксплуатации:I; Климатическое исполнение и категория размещения:УХЛ4 | 2017-03-23 | 2017-04-02 | Атомпроект | СЗ №2015-8474 | 3 | 0
102 | 2.ИСУП.104319657 | 20GCF74AA102 | Клапан запорный сильфонный во взрывозащищенном исполнении | по типу КПЛВ.492144.050-04 | - | 2 | оборудование | 50 | 1,6 | 250 | обессоленная вода рН=6,5-7, пары этаноламина |  | 32.6 | встроенный электропривод | ЭПАС-07.1-22.С | 0,09 | нж | под приварку | по типу ТУ 3742-004-49149890-2008 | Стоимость оборудования в ЛСР в явном виде отсутствует |  |  | БЛ-04032с/о | 4/- | III | 1 |  | 0 | 0 | 0 | Блок №2. Здание водоподготовки (20UGB), баки собсвенных нужд ХВО (20UGD -12 шт) бл.2 |  | UGB; 50 нж, ИТТ:BLR1.B.110.&.&&&&&&.&&&&&.000.MD.0003; Тип атмосферы при хранении:II; Условия хранения:2 (C); Тип атмосферы при эксплуатации:I; Климатическое исполнение и категория размещения:УХЛ4 | 2017-03-23 | 2017-04-02 | Атомпроект | СЗ №2015-8474 | 3 | 0
103 | 2.ИСУП.104278045 | 20JNB96AA501 | Клапан запорный | по типу НГ26526-025М-35 Рр 4,0 МПа Тр 250оС | 2BIIв | 2 | оборудование | 25 | 3,9 | 150 | Раствор НзВОз от 16 от 20 г/кг При НЭ-3,7Е7 При ПА-3,7Е11 |  | 9.1 | ручной | ручной |  | нж | под приварку | по типу ТУ 3742-003-35740880-2008 | Стоимость оборудования в ЛСР в явном виде отсутствует |  |  | BEL_101123882 | 3Н/C | I | 1 |  | 0 | 0 | 0 | Блок №2. Здание реактора (20UJA) с эстакадой транспортного шлюза (20UJG) бл.2 |  | UJA; Арматура является границей контура гидроиспытаний, должна выдерживать давление в соответствии с программой гидравлических испытаний системы на станции Параметры: Труба=32х3,5; ГО=ЗО;, ИТТ:BLR1.B.110.&.&&&&&&.&&&&&.000.MD.0003; Тип атмосферы при хранении:II; Условия хранения:2(С); Тип атмосферы при эксплуатации:I; Климатическое исполнение и категория размещения:УХЛ4 | 2016-10-06 | 2016-10-16 | Атомпроект | СЗ №2015-8474 | 6 | 0
104 | 2.ИСУП.104278046 | 20JNB96AA502 | Клапан запорный | по типу НГ26526-025М-35 Рр 4,0 МПа Тр 250оС | 2BIIв | 2 | оборудование | 25 | 3,9 | 150 | Раствор НзВОз от 16 от 20 г/кг При НЭ-3,7Е7 При ПА-3,7Е11 |  | 9.1 | ручной | ручной |  | нж | под приварку | по типу ТУ 3742-003-35740880-2008 | Стоимость оборудования в ЛСР в явном виде отсутствует |  |  | BEL_101123882 | 3Н/C | I | 1 |  | 0 | 0 | 0 | Блок №2. Здание реактора (20UJA) с эстакадой транспортного шлюза (20UJG) бл.2 |  | UJA; Арматура является границей контура гидроиспытаний, должна выдерживать давление в соответствии с программой гидравлических испытаний системы на станции Параметры: Труба=32х3,5; ГО=ЗО;, ИТТ:BLR1.B.110.&.&&&&&&.&&&&&.000.MD.0003; Тип атмосферы при хранении:II; Условия хранения:2(С); Тип атмосферы при эксплуатации:I; Климатическое исполнение и категория размещения:УХЛ4 | 2016-10-06 | 2016-10-16 | Атомпроект | СЗ №2015-8474 | 6 | 0
105 | 2.ИСУП.104278047 | 20JNB95AA501 | Клапан запорный | по типу НГ26526-025М-35 Рр 4,0 МПа Тр 250оС | 2BIIв | 2 | оборудование | 25 | 3,9 | 150 | Раствор НзВОз от 16 от 20 г/кг При НЭ-3,7Е7 При ПА-3,7Е11 |  | 9.1 | ручной | ручной |  | нж | под приварку | по типу ТУ 3742-003-35740880-2008 | Стоимость оборудования в ЛСР в явном виде отсутствует |  |  | BEL_101123882 | 3Н/C | I | 1 |  | 0 | 0 | 0 | Блок №2. Здание реактора (20UJA) с эстакадой транспортного шлюза (20UJG) бл.2 |  | UJA; Арматура является границей контура гидроиспытаний, должна выдерживать давление в соответствии с программой гидравлических испытаний системы на станции Параметры: Труба=32х3,5; ГО=ЗО;, ИТТ:BLR1.B.110.&.&&&&&&.&&&&&.000.MD.0003; Тип атмосферы при хранении:II; Условия хранения:2(С); Тип атмосферы при эксплуатации:I; Климатическое исполнение и категория размещения:УХЛ4 | 2016-10-06 | 2016-10-16 | Атомпроект | СЗ №2015-8474 | 6 | 0
106 | 2.ИСУП.104278048 | 20JNB95AA502 | Клапан запорный | по типу НГ26526-025М-35 Рр 4,0 МПа Тр 250оС | 2BIIв | 2 | оборудование | 25 | 3,9 | 150 | Раствор НзВОз от 16 от 20 г/кг При НЭ-3,7Е7 При ПА-3,7Е11 |  | 9.1 | ручной | ручной |  | нж | под приварку | по типу ТУ 3742-003-35740880-2008 | Стоимость оборудования в ЛСР в явном виде отсутствует |  |  | BEL_101123882 | 3Н/C | I | 1 |  | 0 | 0 | 0 | Блок №2. Здание реактора (20UJA) с эстакадой транспортного шлюза (20UJG) бл.2 |  | UJA; Арматура является границей контура гидроиспытаний, должна выдерживать давление в соответствии с программой гидравлических испытаний системы на станции Параметры: Труба=32х3,5; ГО=ЗО;, ИТТ:BLR1.B.110.&.&&&&&&.&&&&&.000.MD.0003; Тип атмосферы при хранении:II; Условия хранения:2(С); Тип атмосферы при эксплуатации:I; Климатическое исполнение и категория размещения:УХЛ4 | 2016-10-06 | 2016-10-16 | Атомпроект | СЗ №2015-8474 | 6 | 0
107 | 2.ИСУП.104312934 | 20KBC25AA690 | Клапан запорный | по типу КСА 26370-010-28 Рр 11,0 МПа, Тр 300 оС | 3СIIIа | 3 | оборудование | 10 | 6,4 | 90 | РБК от 16-20 г/дм3 |  | 8.6 | ручной | ручной |  | нж | под приварку | по типу ТУ 3742-012-62603588-2010 | ЛСР 2-06.2-202тм поз.64 |  |  | БЛ-12605с/о | 3Н/C | II | 1 |  | 0 | 0 | 0 | Блок №2. Вспомогательный корпус (20UKA) бл.2 |  | UKA; ТР №21-28-LN2/113 от 15.07.2013 новая Параметры: Труба=14х2;, ИТТ:BLR1.B.110.&.&&&&&&.&&&&&.000.MD.0003; Тип атмосферы при хранении:II; Условия хранения:2(С); Тип атмосферы при эксплуатации:I; Климатическое исполнение и категория размещения:УХЛ4 | 2018-02-04 | 2018-02-14 | Атомпроект | СЗ №2015-8474 | 6 | 75174.49
108 | 2.ИСУП.104327945 | 20KTF90AA101 | Клапан запорный | по типу КПЛВ.492144.050-05 P = 1,0 МПа T = 250 °C | 3СIIIс | 3 | оборудование | 50 | 0,02 | 60 | Душевые стоки контролируемой зоны |  | 34 | встроенный электропривод | ЭПАС-07.1-25.С | 0,18 | нж | под приварку | по типу ТУ 3742-004-49149890-2008 | Стоимость оборудования в явном виде отсутствует |  |  | БЛ-10675с/о | 3Н/C | II | 1 |  | 0 | 0 | 0 | Блок №2. Вспомогательный корпус (20UKA) бл.2 |  | UKA; Параметры: Труба=57х3; Время,с=10; Примеси=да;, ИТТ:BLR1.B.110.&.&&&&&&.&&&&&.000.MD.0003; Тип атмосферы при хранении:II; Условия хранения:2(С); Тип атмосферы при эксплуатации:I; Климатическое исполнение и категория размещения:У4 | 2017-03-03 | 2017-03-13 | Атомпроект | СЗ №2015-8474 | 6 | 0
109 | 2.ИСУП.104327946 | 20KTF90AA102 | Клапан запорный | по типу КПЛВ.492144.050-05 P = 1,0 МПа T = 250 °C | 3СIIIс | 3 | оборудование | 50 | 0,02 | 60 | Душевые стоки контролируемой зоны |  | 34 | встроенный электропривод | ЭПАС-07.1-25.С | 0,18 | нж | под приварку | по типу ТУ 3742-004-49149890-2008 | Стоимость оборудования в явном виде отсутствует |  |  | БЛ-10675с/о | 3Н/C | II | 1 |  | 0 | 0 | 0 | Блок №2. Вспомогательный корпус (20UKA) бл.2 |  | UKA; Параметры: Труба=57х3; Время,с=10; Примеси=да;, ИТТ:BLR1.B.110.&.&&&&&&.&&&&&.000.MD.0003; Тип атмосферы при хранении:II; Условия хранения:2(С); Тип атмосферы при эксплуатации:I; Климатическое исполнение и категория размещения:У4 | 2017-03-03 | 2017-03-13 | Атомпроект | СЗ №2015-8474 | 6 | 0
0
Подписи сторон:
[12 empty] | От покупателя: | [8 empty] | От поставщика:
[16 empty] | М.П. | [10 empty] | М.П.
Formulas:
Срок поставки = [Срок доставки]-10