## Дефектная ведомость
УТВЕРЖДАЮ:
Директор Ленинградского отделения
филиала "Северо-западный
территориальный округ" ФГУП "РосРАО"
_________________________ / А.Л. Богуцкий /
«____» _______________ 2013г.
Дефектная ведомость
на выполнение строительно-монтажных работ по капитальному ремонту помещения в здании №19а
Наименование структурного подразделения: Ленинградское отделение филиала "Северо-западный территориальный округ" ФГУП "РосРАО"
Месторасположение объекта: Ленинградская область, г. Сосновый Бор, промзона
Инвентарный номер: 10030
№ п/п | Описание дефекта | Выполняемые ремонтные работы |  |  | Потребность в материалах |  |  | Примечание
|  | Наименование | Ед. изм. | К-во | Наименование | Ед. изм. | К-во
1 | 2 | 3 | 4 | 5 | 6 | 7 | 8 | 9
Раздел 1. Отделочные работы
1 |  | Промывка поверхности, окрашенной масляными красками: потолков | м2 | 186
2 |  | Окраска поливинилацетатными водоэмульсионными составами улучшенная: по штукатурке потолков | м2 | 186 | Краска водоэмульсионная ВЭАК-1180 | т | 0.13
3 |  | Промывка поверхности, окрашенной масляными красками: потолков | м2 | 424
4 |  | Обеспыливание поверхности | м2 | 424
5 |  | Окраска поливинилацетатными водоэмульсионными составами улучшенная: по штукатурке стен | м2 | 424 | Краска водоэмульсионная ВЭАК-1181 | т | 0.27
6 |  | Улучшенная масляная окраска ранее окрашенных окон: за два раза с расчисткой старой краски до 35% | м2 | 66 | Краски масляные | т | 0.01
7 |  | Улучшенная окраска масляными составами дверных откосов | м2 | 1.1 | Краски цветные, готовые к применению для внутренних работ | т | 0.01837
8 |  | Очистка поверхности щетками | м2 | 14
9 |  | Улучшенная окраска масляными составами подоконников и оконных откосов | м2 | 7.2 | Шпатлевка Ветонит VH, цвет белый | т | 0.3185
[5 empty] | Краски цветные, готовые к применению для внутренних работ МА-25: розово-бежевая, светло-бежевая, светло-серая, (т) | т | 0.018
10 |  | Устройство стяжек: цементных толщиной 25 мм | м2 | 143 | Раствор марки М-150 | м3 | 14.587
11 |  | Устройство покрытий мозаичных: из боя мраморных плит (типа "Брекчия") | м2 | 143 | Мрамор колотый | м2 | 114.4
12 |  | Установка и разборка внутренних трубчатых инвентарных лесов: при высоте помещений до 10 м | м2 | 143
Раздел 2. Общестроительные работы |  | #REF!
13 |  | Устройство металлических перемычек в стенах существующих зданий | т | 0.139 | Отдельные конструктивные элементы зданий и сооружений с преобладанием: гнутых профилей, средняя масса сборочной единицы свыше 0,1 до 0,5 т, (т) | т | 0.14
14 |  | Демонтаж кирпичной кладки | м3 | 7.1
15 |  | Погрузочные работы при автомобильных перевозках Мусор строительный | т | 6.8
16 |  | Перевозка грузов автомобилями-самосвалами (работающими вне карьеров), расстояние перевозки 25 км класс груза 1 | т | 6.8
Составил: |  | / А.А. Лушкин /

## ВФР
Приложение №1 к техническому заданию.
ВЕДОМОСТЬ ФИЗИЧЕСКИХ ОБЪЕМОВ РАБОТ
ПО ВЫПОЛНЕНИЮ СТРОИТЕЛЬНО-МОНТАЖНЫХ РАБОТ
Наименование объекта: Ленинградское отделение филиала "Северо-западный территориальный округ" ФГУП "РосРАО"
Вид ремонта: на выполнение строительно-монтажных работ по капитальному ремонту помещения в здании №19а
№п/п | Наименование видов работ | Единица измерения | Количество
1 | 3 | 4 | 5
Раздел 1. Отделочные работы
1 | Промывка поверхности, окрашенной масляными красками: потолков | м2 | 186
2 | Окраска поливинилацетатными водоэмульсионными составами улучшенная: по штукатурке потолков | м2 | 186
3 | Промывка поверхности, окрашенной масляными красками: потолков | м2 | 424
4 | Обеспыливание поверхности | м2 | 424
5 | Окраска поливинилацетатными водоэмульсионными составами улучшенная: по штукатурке стен | м2 | 424
6 | Улучшенная масляная окраска ранее окрашенных окон: за два раза с расчисткой старой краски до 35% | м2 | 66
7 | Улучшенная окраска масляными составами дверных откосов | м2 | 1.1
8 | Очистка поверхности щетками | м2 | 14
9 | Улучшенная окраска масляными составами подоконников и оконных откосов | м2 | 7.2
10 | Устройство стяжек: цементных толщиной 25 мм | м2 | 143
11 | Устройство покрытий мозаичных: из боя мраморных плит (типа "Брекчия") | м2 | 143
12 | Установка и разборка внутренних трубчатых инвентарных лесов: при высоте помещений до 10 м | м2 | 143
Раздел 2. Общестроительные работы
13 | Устройство металлических перемычек в стенах существующих зданий | т | 0.139
14 | Демонтаж кирпичной кладки | м3 | 7.1
15 | Погрузочные работы при автомобильных перевозках Мусор строительный | т | 6.8
16 | Перевозка грузов автомобилями-самосвалами (работающими вне карьеров), расстояние перевозки 25 км класс груза 1 | т | 6.8
Составил:
Главный специалист ОКС Ленинградского отделение филиала "Северо-западный территориальный округ" ФГУП "РосРАО" |  |  | / А.А. Лушкин /
Согласовано:
Директор Ленинградского отделение филиала "Северо-западный территориальный округ" ФГУП "РосРАО" |  |  | / А.Л. Богуцкий /