## 24456
СОГЛАСОВАНО: |  |  |  | ФГУП "Комбинат "Электрохимприбор" | [7 empty] | УТВЕРЖДАЮ:
[6 empty] | (наименование стройки) | [5 empty] | Зам. генерального директора
Е.В.Гордеев
_________________ | [11 empty] | _________________
" _____ " ________________ 2012 г. | [11 empty] | "______ " __________2012 г.
ЛОКАЛЬНЫЙ СМЕТНЫЙ РАСЧЕТ № 24456
(локальная смета)
|  | на | Наружное освещение автостоянки у здания гостиницы "Лесная" во дворе.
г.Лесной, ул.Кирова, 1А, гостиница "Лесная"
(наименование работ и затрат, наименование объекта)
|  |  | Основание: проект № 24342-12-ЭО | [9 empty] | Справочно, в тыс.руб. :
|  |  | Сметная стоимость _______________________________________________________________________________________________ | [5 empty] | ___________________________40,172 |  | тыс. руб. |  | с К=4,42 |  | 177.5602
|  |  | строительных работ _______________________________________________________________________________________________ | [5 empty] | _______________________________________________________________________________________________5,115 |  | тыс. руб. |  | с К=4,42 |  | 22.6083
|  |  | монтажных работ _______________________________________________________________________________________________ | [5 empty] | _______________________________________________________________________________________________35,057 |  | тыс. руб. |  | с К=4,42 |  | 154.9519
|  |  | Средства на оплату труда _______________________________________________________________________________________________ | [5 empty] | ___________________________2,952 |  | тыс. руб. |  | с К=4,42 |  | 13.0478
|  |  | Сметная трудоемкость _______________________________________________________________________________________________ | [5 empty] | _______________________________________________________________________________________________163,52 |  | чел.час
|  |  | Материалы ______________________________________ | [6 empty] | 26.006 | тыс.руб. |  | с К=4,42 |  | 114.9465
Составлен(а) в базовых ценах 2001г. в редакции 2009г.
№ пп | Обоснование | Наименование | Ед. изм. | Кол. | Стоимость единицы, руб. |  |  |  | Общая стоимость, руб. |  |  |  | Т/з осн. раб.на ед. | Т/з осн. раб. Всего | Т/з мех. на ед. | Т/з мех. Всего
[5 empty] | Всего | В том числе |  |  | Всего | В том числе
[6 empty] | Осн.З/п | Эк.Маш | З/пМех |  | Осн.З/п | Эк.Маш | З/пМех
1 | 2 | 3 | 4 | 5 | 6 | 7 | 8 | 9 | 10 | 11 | 12 | 13 | 14 | 15 | 16 | 17
Раздел 1. Демонтажные работы
1 | ТЕРм08-02-369-03 | Разборка: светильник, устанавливаемый на здании с лампами ртутными КОЭФ. К ПОЗИЦИИ: разборка ОЗП=0,4; ЭМ=0,4 к расх.; ЗПМ=0,4; МАТ=0 к расх.; ТЗ=0,4; ТЗМ=0,4 | 1 шт. | 2 | 35.6 | 10.83 | 24.77 | 2.77 | 71 | 22 | 49 | 6 | 0.73 | 1.46 | 0.15 | 0.3
2 | ТЕРм08-03-545-05 | Разборка коробки ответвительной КОЭФ. К ПОЗИЦИИ: разборка ОЗП=0,4; ЭМ=0,4 к расх.; ЗПМ=0,4; МАТ=0 к расх.; ТЗ=0,4; ТЗМ=0,4 | 1 шт. | 2 | 13.66 | 12.72 | 0.94 |  | 27 | 25 | 2 |  | 0.96 | 1.92
3 | ТЕРр67-3-1 | Демонтаж кабеля | 100 м | 0.35 | 106.34 | 105.94 | 0.4 | 0.16 | 37 | 37 |  |  | 9.64 | 3.37 | 0.01
Раздел 2. Монтажные работы
4 | ТЕРм08-02-141-04 | Кабель до 35 кВ в готовых траншеях без покрытий, масса 1 м до 6 кг | 100 м кабеля | 0.81 | 1606.72 | 295.39 | 1194.52 | 113.96 | 1301 | 239 | 968 | 92 | 21.8 | 17.66 | 6.61 | 5.35
5 | ТЕРм08-02-142-01 | Устройство постели при одном кабеле в траншее | 100 м кабеля | 0.81 | 1549.97 | 89.84 | 1458.33 | 90.82 | 1255 | 73 | 1181 | 74 | 6.63 | 5.37 | 4.99 | 4.04
6 | ТСЦ-408-0122 | Песок природный для строительных работ средний | м3 | 13 | 135.61 |  |  |  | 1763
7 | ТЕРм08-02-143-01 | Покрытие кабеля, проложенного в траншее кирпичом одного кабеля | 100 м кабеля | 0.79 | 1329.11 | 88.21 | 1239.14 | 77.17 | 1050 | 70 | 979 | 61 | 6.51 | 5.14 | 4.24 | 3.35
8 | ТСЦ-404-0001 | Кирпич керамический одинарный, размером 250х120х65 мм, марка 25 | 1000 шт. | 0.659 | 607.88 |  |  |  | 401
9 | ТЕРм08-02-148-04 | Кабель до 35 кВ в проложенных трубах, блоках и коробах, масса 1 м кабеля до 6 кг | 100 м кабеля | 0.02 | 1879.03 | 390.24 | 1398.34 | 138.3 | 38 | 8 | 28 | 3 | 28.8 | 0.58 | 8.05 | 0.16
10 | ТЕРм08-02-155-01 | Герметизация уплотнительной массой в трубах с обоих концов | 1 проход кабеля | 1 | 22.58 | 6.37 |  |  | 23 | 6 |  |  | 0.47 | 0.47
11 | ТЕРм08-02-146-01 | Кабель до 35 кВ с креплением накладными скобами, масса 1 м кабеля до 0,5 кг КОЭФ. К ПОЗИЦИИ: 1.8.3.ОП При производстве работ на высоте свыше расстояний, указанных в вводных указаниях к разделам сборника: при высоте свыше 2 до 8 м ОЗП=1,05; ТЗ=1,05 | 100 м кабеля | 0.6 | 2838.69 | 209.15 | 1292.95 | 147.72 | 1703 | 125 | 776 | 89 | 15.44 | 9.26 | 8.36 | 5.02
12 | ТЕРм08-02-148-01 | Кабель до 35 кВ в проложенных трубах, блоках и коробах, масса 1 м кабеля до 1 кг КОЭФ. К ПОЗИЦИИ: 1.8.3.ОП При производстве работ на высоте свыше расстояний, указанных в вводных указаниях к разделам сборника: при высоте свыше 2 до 8 м ОЗП=1,05; ТЗ=1,05 | 100 м кабеля | 0.17 | 807.24 | 176.42 | 544.81 | 57.87 | 137 | 30 | 93 | 10 | 13.02 | 2.21 | 3.39 | 0.58
13 | ТСЦ-501-8382 | Кабель силовой с медными жилами с поливинилхлоридной изоляцией с броней из стальной ленты в шланге из поливинилхлорида ВБбШв, напряжением 0,66 Кв, число жил 4 и сечением 6,0 мм2 | 1000 м | 0.06 | 29863 |  |  |  | 1792
14 | ТСЦ-501-8373 | Кабель силовой с медными жилами с поливинилхлоридной изоляцией с броней из стальной ленты в шланге из поливинилхлорида ВБбШв, напряжением 0,66 Кв, число жил 3 и сечением 6,0 мм2 | 1000 м | 0.035 | 23396 |  |  |  | 819
15 | ТСЦ-501-8191 | Кабель силовой с медными жилами с поливинилхлоридной изоляцией в поливинилхлоридной оболочке без защитного покрова ВВГ, напряжением 0,66 Кв, число жил 3 и сечением 2,5 мм2 | 1000 м | 0.025 | 10382 |  |  |  | 260
16 | ТСЦ-501-8204 | Кабель силовой с медными жилами с поливинилхлоридной изоляцией в поливинилхлоридной оболочке без защитного покрова ВВГ, напряжением 0,66 Кв, число жил 4 и сечением 2,5 мм2 | 1000 м | 0.05 | 13111 |  |  |  | 656
17 | ТЕРм08-02-158-11 | Заделка концевая сухая для контрольного кабеля сечением одной жилы до 6 мм2, количество жил до 4 | 1 шт. | 8 | 41.03 | 3.93 | 2.92 | 0.18 | 328 | 31 | 23 | 1 | 0.29 | 2.32 | 0.01 | 0.08
18 | ТЕРм08-02-158-04 | Заделка концевая сухая для контрольного кабеля сечением одной жилы до 2,5 мм2, количество жил до 4 | 1 шт. | 14 | 38.4 | 3.52 | 2.92 | 0.18 | 538 | 49 | 41 | 3 | 0.26 | 3.64 | 0.01 | 0.14
19 | ТЕРм08-02-144-02 | Присоединение к зажимам жил проводов или кабелей сечением до 6 мм2 | 100 шт. | 0.14 | 179.67 | 176.15 |  |  | 25 | 25 |  |  | 13 | 1.82
20 | ТЕРм08-02-144-01 | Присоединение к зажимам жил проводов или кабелей сечением до 2,5 мм2 | 100 шт. | 0.48 | 165.85 | 162.6 |  |  | 80 | 78 |  |  | 12 | 5.76
21 | ТЕРм08-03-599-10 | Щитки осветительные, устанавливаемые на стене распорными дюбелями, масса щитка до 15 кг | 1 шт. | 1 | 128.26 | 58.25 | 7.85 | 0.36 | 128 | 58 | 8 |  | 4.17 | 4.17 | 0.02 | 0.02
22 | Цена поставщика | Корпус металлический ЩУ-3/1-0 74 У1 IP54 MKM51-N-03-54 (Ц:2080руб:1,18:4,42) | шт. | 1 | 398.8 |  |  |  | 399
23 | ТЕРм08-03-600-01 | Счетчики, устанавливаемые на готовом основании однофазные | 1 шт. | 1 | 8.1 | 4.75 | 2.92 | 0.18 | 8 | 5 | 3 |  | 0.34 | 0.34 | 0.01 | 0.01
24 | Цена поставщика | Счетчик активной энергии 380В 1 тар. СТЭ-561 (Ц:1200руб:1,18:4,42) | шт. | 1 | 230.08 |  |  |  | 230
25 | ТЕРм08-03-526-01 | Автомат одно-, двух-, трехполюсный, устанавливаемый в щите, на ток до 25 А | 1 шт. | 1 | 40.13 | 20.9 | 1.28 |  | 40 | 21 | 1 |  | 1.56 | 1.56
26 | Цена поставщика | Авт. выкл. ВА47-29 1Р 13А 4,5кА х-ка В ИЭК MVA20-1-013-B (Ц:72,24руб:1,18:4,42) | шт. | 1 | 13.85 |  |  |  | 14
27 | ТЕРм08-02-407-01 | Труба стальная по установленным конструкциям, по стенам с креплением скобами, диаметр до 25 мм | 100 м | 0.02 | 2527.2 | 408.1 | 897.93 | 320.97 | 51 | 8 | 18 | 6 | 30.8 | 0.62 | 20.47 | 0.41
28 | ТСЦ-103-0003 | Трубы стальные сварные водогазопроводные с резьбой черные легкие (неоцинкованные) диаметр условного прохода 25 мм, толщина стенки 2,8 мм | м | 2 | 20.68 |  |  |  | 41
29 | ТЕРм08-02-396-05 прим. | Монтаж: кабель канал по стенам, длина 2 м | 100 м | 0.1 | 1840.21 | 498.2 | 788.16 | 202.95 | 184 | 50 | 79 | 20 | 37.6 | 3.76 | 12.78 | 1.28
30 | Цена поставщика | Кабель-канал 25х16 "ЭЛЕКОР" CKK10-025-016-1-K01 (Ц:25,40руб:1,18:4,42) | м | 10 | 4.87 |  |  |  | 49
31 | Цена поставщика | Поворот 90 гр. КМП 25х25 "ЭЛЕКОР" CKK10D-P-025-025-K01 (Ц:11,34руб:1,18:4,42) | шт | 1 | 2.17 |  |  |  | 2
32 | Цена поставщика | Соединитель на стык КМС 25х16 "ЭЛЕКОР" CKK10D-S-025-016-K01 (Ц:9,44руб:1,18:4,42) | шт | 5 | 1.81 |  |  |  | 9
33 | Цена поставщика | Заглушка КМЗ 25х16 "ЭЛЕКОР" CKK10D-Z-025-016-K01 (Ц:9,44руб:1,18:4,42) | шт | 2 | 1.81 |  |  |  | 4
34 | Цена поставщика | Коробка КМ41237 распаячная для о/п d75х40мм IP44 (RAL7035, 4 гермоввода) UKO11-075-040-000-K41-44 (Ц:21руб:1,18:4,42) | шт. | 6 | 4.03 |  |  |  | 24
35 | ТЕРм10-04-030-04 | Дополнительная установка на пультах и панелях колодки клеммной на 20 клемм | 1 шт. | 5 | 27.06 | 11.51 |  |  | 135 | 58 |  |  | 1 | 5
36 | Цена поставщика | Зажим винтовой ЗВИ-10 н/г 2,5-6мм2 12пар ИЭК синие UZV6-010-06 (Цена:26,95руб :1,18:4,42) | шт | 5 | 5.17 |  |  |  | 26
37 | ТЕРм08-03-545-05 | Коробка с зажимами, устанавливаемая на конструкции на стене или колонне, для кабелей или проводов сечением до 10 мм2, с количеством зажимов до 4 | 1 шт. | 1 | 137.5 | 31.8 | 2.36 |  | 138 | 32 | 2 |  | 2.4 | 2.4
38 | ТСЦ-503-0461 | Разветвительная коробка У994 | шт. | 1 | 20.82 |  |  |  | 21
39 | ТЕРм08-02-369-03 | Светильник, устанавливаемый вне зданий | 1 шт. | 2 | 140.13 | 27.07 | 61.94 | 6.92 | 280 | 54 | 124 | 14 | 1.83 | 3.66 | 0.38 | 0.76
40 | Цена поставщика | Светильник настенный уличный NBL 11 S70 3001107006 для ламп ДНаТ 70Вт (Ц:20150руб:1,18:4,42) | шт | 2 | 3863.41 |  |  |  | 7727
41 | ТСЦ-509-0675 | Лампы газоразрядные высокого давления типа ДНаТ 70 | 10 шт. | 0.2 | 357 |  |  |  | 71
42 | ТЕР33-04-003-01 | Установка железобетонных опор одностоечных | 1 опора | 3 | 194.49 | 47.42 | 131.69 | 15.14 | 583 | 142 | 395 | 45 | 3.8 | 11.4 | 0.97 | 2.91
43 | ТЕР06-01-001-13 прим. | Обетонивание опор | 100 м3 | 0.009 | 60193.42 | 7185.1 | 2167.03 | 354.86 | 542 | 65 | 20 | 3 | 598.26 | 5.38 | 19.7 | 0.18
44 | ТСЦ-403-1173 | Стойка железобетонная СЦс-0,8-10 /бетон В22,5 (М300), объем 0,271 м3, расход ар-ры 49,33 кг/ (серия 3.320-1) | шт. | 3 | 1024.18 |  |  |  | 3073
45 | ТЕРм08-02-363-01 | Кронштейны специальные на опорах для светильников сварные металлические, количество рожков 1 КОЭФ. К ПОЗИЦИИ: 1.8.3.ОП При производстве работ на высоте свыше расстояний, указанных в вводных указаниях к разделам сборника: при высоте свыше 8 до 15 м ОЗП=1,1; ТЗ=1,1 | 1 шт. | 3 | 288.4 | 51.61 | 213.1 | 24.57 | 865 | 155 | 639 | 74 | 3.75 | 11.25 | 1.35 | 4.05
46 | Цена поставщика | Кронштейн для светильника К1К 1,5-1,5 (Ц:2700руб:1,18:4,42) | шт | 3 | 517.68 |  |  |  | 1553
47 | ТЕРм08-02-369-03 | Светильник, устанавливаемый вне зданий КОЭФ. К ПОЗИЦИИ: 1.8.3.ОП При производстве работ на высоте свыше расстояний, указанных в вводных указаниях к разделам сборника: при высоте свыше 8 до 15 м ОЗП=1,1; ТЗ=1,1 | 1 шт. | 3 | 142.84 | 29.78 | 61.94 | 6.92 | 429 | 89 | 186 | 21 | 2.01 | 6.03 | 0.38 | 1.14
48 | Цена поставщика | Светильник консольный ЖКУ11-250-001 (Ц:2867руб:1,18:4,42) | шт | 3 | 549.7 |  |  |  | 1649
49 | ТСЦ-509-0678 | Лампы газоразрядные высокого давления типа ДНаТ 250-5 | 10 шт. | 0.3 | 952 |  |  |  | 286
50 | ТЕРм08-02-372-02 | Предохранитель столбовой на опоре | 1 шт. | 3 | 115.27 | 17.57 | 93.3 | 10.74 | 346 | 53 | 280 | 32 | 1.24 | 3.72 | 0.59 | 1.77
51 | ТСЦ-509-2047 прим. | Предохранители ПРС-10 | шт. | 3 | 43.29 |  |  |  | 130
52 | ТЕРм08-02-412-01 | Затягивание проводов в проложенные трубы, провод первый одножильный или многожильный в общей оплетке, суммарное сечение, мм2, до 2,5 КОЭФ. К ПОЗИЦИИ: 1.8.3.ОП При производстве работ на высоте свыше расстояний, указанных в вводных указаниях к разделам сборника: при высоте свыше 8 до 15 м ОЗП=1,1; ТЗ=1,1 | 100 м | 0.6 | 328.86 | 81.76 | 2.3 | 0.37 | 197 | 49 | 1 |  | 6.17 | 3.7 | 0.02 | 0.01
53 | Цена поставщика | Провода на напряжение до 660 В в оплетке из асбестовой пряжи, покрытый эмалью, марки ПАЛ сеч. 1.5 мм2 (Ц:87320руб:1,18:4,42) | 1000м | 0.061 | 16742.08 |  |  |  | 1021
54 | ТЕРм08-03-591-01 | Выключатель одноклавишный неутопленного типа при открытой проводке | 100 шт. | 0.02 | 758.17 | 551.82 | 27.07 | 0.55 | 15 | 11 | 1 |  | 39.5 | 0.79 | 0.03
55 | П/л поз. 12 | ВС20-1-0-ББ Выключатель одноклавишный для открытой установки EVB10-K01-10-DC(Ц:49,76руб:1,18:4,42) | шт. | 2 | 9.54 |  |  |  | 19
56 | ТЕРм08-02-472-06 | Проводник заземляющий открыто по строительным основаниям из полосовой стали сечением 100 мм2 | 100 м | 0.1 | 1351.39 | 251.75 | 85.67 | 3.46 | 135 | 25 | 9 |  | 19 | 1.9 | 0.19 | 0.02
Раздел 3. Строительные работы
57 | ТЕР01-01-003-09 | Разработка грунта в отвал экскаваторами «драглайн» или «обратная лопата» с ковшом вместимостью 0,65 (0,5-1) м3, группа грунтов 3 | 1000 м3 грунта | 0.037 | 4796.33 | 145.29 | 4651.04 | 489.16 | 177 | 5 | 172 | 18 | 13.22 | 0.49 | 28.91 | 1.07
58 | ТЕР01-02-057-02 | Разработка грунта вручную в траншеях глубиной до 2 м без креплений с откосами, группа грунтов 2 (зачистка дна траншеи) | 100 м3 грунта | 0.011 | 1692.46 | 1692.46 |  |  | 19 | 19 |  |  | 154 | 1.69
59 | ТЕР01-01-033-05 | Засыпка траншей и котлованов с перемещением грунта до 5 м бульдозерами мощностью 79 кВт (108 л.с.), группа грунтов 2 | 1000 м3 грунта | 0.025 | 445.76 |  | 445.76 | 70.73 | 11 |  | 11 | 2 |  |  | 4.18 | 0.1
60 | ТЕР01-02-061-02 | Засыпка вручную траншей, пазух котлованов и ям, группа грунтов 2 | 100 м3 грунта | 0.011 | 1027.4 | 1027.4 |  |  | 11 | 11 |  |  | 97.2 | 1.07
61 | ТЕР01-02-057-03 | Разработка грунта вручную в траншеях глубиной до 2 м без креплений с откосами, группа грунтов 3 (шурфы 2 шт; из расчета 1м3 на 1шт) | 100 м3 грунта | 0.02 | 2725.52 | 2725.52 |  |  | 55 | 55 |  |  | 248 | 4.96
62 | ТЕР01-02-061-03 | Засыпка вручную траншей, пазух котлованов и ям, группа грунтов 3 (шурфы) | 100 м3 грунта | 0.02 | 1278.97 | 1278.97 |  |  | 26 | 26 |  |  | 121 | 2.42
63 | ТЕР01-02-005-02 | Уплотнение грунта пневматическими трамбовками, группа грунтов 3-4 | 100 м3 уплотненного грунта | 0.25 | 721.54 | 179.67 | 541.87 | 56.7 | 180 | 45 | 135 | 14 | 14.96 | 3.74 | 3.63 | 0.91
64 | ТЕР22-01-011-03 | Укладка стальных водопроводных труб диаметром 100 мм | 1 км | 0.002 | 102266.83 | 5150.27 | 4754.2 | 605.7 | 205 | 10 | 10 | 1 | 353 | 0.71 | 41.26 | 0.08
65 | ТСЦ-103-0010 | Трубы стальные сварные водогазопроводные с резьбой черные легкие (неоцинкованные) диаметр условного прохода 100 мм, толщина стенки 4 мм | м | 2 | 100.13 |  |  |  | 200
Вскрытие и восстановление асфальтобетона
66 | ТЕР27-03-008-04 | Разборка покрытий и оснований асфальтобетонных | 100 м3 конструкций | 0.0014 | 9798.75 | 2105.46 | 7693.29 | 716.85 | 14 | 3 | 11 | 1 | 179.8 | 0.25 | 45.63 | 0.06
67 | ТЕР27-03-008-02 | Разборка покрытий и оснований щебеночных | 100 м3 конструкций | 0.003 | 674.6 | 145.29 | 529.31 | 65.38 | 2 |  | 2 |  | 13.22 | 0.04 | 3.79 | 0.01
68 | ТЕР27-04-005-01 | Устройство оснований толщиной 15 см из щебня фракции 40-70 мм при укатке каменных материалов с пределом прочности на сжатие свыше 98,1 МПа (1000 кгс/см2) однослойных | 1000 м2 основания | 0.002 | 32528.99 | 429.21 | 5950.28 | 827.17 | 65 | 1 | 12 | 2 | 37.29 | 0.07 | 49.92 | 0.1
69 | ТЕР27-06-026-01 | Розлив битума (0,8кг на 1м2) | 1 т | 0.0016 | 2017.46 |  | 46.53 | 11.16 | 3 | [5 empty] | 0.66
70 | ТЕР27-06-020-01 | Устройство покрытия толщиной 4 см из горячих асфальтобетонных смесей плотных мелкозернистых типа АБВ, плотность каменных материалов 2,5-2,9 т/м3 | 1000 м2 покрытия | 0.002 | 55602.96 | 518.97 | 2984 | 322.26 | 111 | 1 | 6 | 1 | 38.3 | 0.08 | 19.08 | 0.04
71 | ТЕР27-06-021-01 | На каждые 0,5 см изменения толщины покрытия добавлять или исключать к расценке 27-06-020-01 КОЭФ. К ПОЗИЦИИ: Новый коэффициент ПЗ=6 | 1000 м2 покрытия | 0.002 | 39009.36 | 7.32 | 19.92 |  | 78 |  |  |  | 0.54
Итого прямые затраты по смете в ценах 2001г. | [8 empty] | 33885 | 1869 | 6265 | 593 |  | 142.18 |  | 33.95
Итого прямые затраты по смете с учетом коэффициентов к итогам | [8 empty] | 35483 | 2242 | 7235 | 710 |  | 163.52 |  | 39.04
В том числе, справочно:
Районный к-т 4,3% (Поз. 42-43, 57, 59, 63, 58, 60-62, 1-2, 4-5, 7, 9-12, 17-21, 23, 25, 27-29, 37-39, 45, 47, 50, 52, 54, 56, 3, 35) | [8 empty] | 105 | 80 | 25 | 25
Заготовительно-складские расходы на материалы - согласно п.4.64 из МДС 81-35.2004 МАТ=1,02 (Поз. 22, 24, 26, 30-34, 36, 40, 46, 48, 53, 55) | [8 empty] | 255
4. Производство монтажных работ на открытых и полуоткрытых производственных площадках в стесненных условиях ОЗП=1,15; ЭМ=1,15; ЗПМ=1,15; ТЗ=1,15; ТЗМ=1,15 (Поз. 42-43, 57, 59, 63, 58, 60-62, 64, 66-71, 1-2, 4-5, 7, 9-12, 17-21, 23, 25, 27-29, 37-39, 45, 47, 50, 52, 54, 56, 3, 35) | [8 empty] | 1238 | 292 | 944 | 93 |  | 21.327 |  | 5.0925
Накладные расходы | [8 empty] | 2817
В том числе, справочно:
80% ФОТ (от 133) (Поз. 58, 60-62) | [8 empty] | 106
85% ФОТ (от 45) (Поз. 3) | [8 empty] | 38
92% ФОТ (от 69) (Поз. 35) | [8 empty] | 63
95% ФОТ (от 2376) (Поз. 57, 59, 63, 1-2, 4-5, 7, 9-12, 17-21, 23, 25, 27-29, 37-39, 45, 47, 50, 52, 54, 56) | [8 empty] | 2257
105% ФОТ (от 305) (Поз. 42-43) | [8 empty] | 320
130% ФОТ (от 13) (Поз. 64) | [8 empty] | 17
142% ФОТ (от 11) (Поз. 66-71) | [8 empty] | 16
Сметная прибыль | [8 empty] | 1872
В том числе, справочно:
45% ФОТ (от 133) (Поз. 58, 60-62) | [8 empty] | 60
50% ФОТ (от 100) (Поз. 57, 59, 63) | [8 empty] | 50
60% ФОТ (от 224) (Поз. 42) | [8 empty] | 134
65% ФОТ (от 2471) (Поз. 43, 1-2, 4-5, 7, 9-12, 17-21, 23, 25, 27-29, 37-39, 45, 47, 50, 52, 54, 56, 3, 35) | [8 empty] | 1606
89% ФОТ (от 13) (Поз. 64) | [8 empty] | 12
95% ФОТ (от 11) (Поз. 66-71) | [8 empty] | 10
Итоги по смете:
Итого Строительные работы | [8 empty] | 5115 |  |  |  |  | 37.15 |  | 6.28
Итого Монтажные работы | [8 empty] | 35057 |  |  |  |  | 126.37 |  | 32.76
Итого | [8 empty] | 40172 |  |  |  |  | 163.52 |  | 39.04
В том числе:
Материалы | [8 empty] | 26006
Машины и механизмы | [8 empty] | 6525
ФОТ | [8 empty] | 2952
Накладные расходы | [8 empty] | 2817
Сметная прибыль | [8 empty] | 1872
ВСЕГО по смете | [8 empty] | 40172 |  |  |  |  | 163.52 |  | 39.04
ПРИМЕЧАНИЕ: материал от разборки, пригодный для дальнейшего использования, передается балансодержателю по акту
| Составил __________________ | [6 empty] | Проверил _______________

## 24457
СОГЛАСОВАНО: |  |  |  | ФГУП "Комбинат "Электрохимприбор" | [7 empty] | УТВЕРЖДАЮ:
[6 empty] | (наименование стройки) | [5 empty] | Зам. генерального директора
Е.В.Гордеев
_________________ | [11 empty] | _________________
" _____ " ________________ 2012 г. | [11 empty] | "______ " __________2012 г.
ЛОКАЛЬНЫЙ СМЕТНЫЙ РАСЧЕТ № 24457
(локальная смета)
на Наружное освещение автостоянки на территории профилактория
Лечебно-оздоровительный отдел 038 (профилакторий)
(наименование работ и затрат, наименование объекта)
|  |  | Основание: проект № 24343-12-ЭО | [9 empty] | Справочно, в тыс.руб. :
|  |  | Сметная стоимость _______________________________________________________________________________________________ | [5 empty] | ___________________________23,425 |  | тыс. руб. |  | с К=4,42 |  | 103.5385
|  |  | строительных работ _______________________________________________________________________________________________ | [5 empty] | _______________________________________________________________________________________________5,783 |  | тыс. руб. |  | с К=4,42 |  | 25.5609
|  |  | монтажных работ _______________________________________________________________________________________________ | [5 empty] | _______________________________________________________________________________________________17,642 |  | тыс. руб. |  | с К=4,42 |  | 77.9776
|  |  | Средства на оплату труда _______________________________________________________________________________________________ | [5 empty] | ___________________________2,299 |  | тыс. руб. |  | с К=4,42 |  | 10.1616
|  |  | Сметная трудоемкость _______________________________________________________________________________________________ | [5 empty] | _______________________________________________________________________________________________136,6 |  | чел.час
|  |  | Материалы ______________________________________ | [6 empty] | 4.688 | тыс.руб. |  | с К=4,42 |  | 20.721
Составлен(а) в базовых ценах 2001г. в редакции 2009г.
№ пп | Обоснование | Наименование | Ед. изм. | Кол. | Стоимость единицы, руб. |  |  |  | Общая стоимость, руб. |  |  |  | Т/з осн. раб.на ед. | Т/з осн. раб. Всего | Т/з мех. на ед. | Т/з мех. Всего
[5 empty] | Всего | В том числе |  |  | Всего | В том числе
[6 empty] | Осн.З/п | Эк.Маш | З/пМех |  | Осн.З/п | Эк.Маш | З/пМех
1 | 2 | 3 | 4 | 5 | 6 | 7 | 8 | 9 | 10 | 11 | 12 | 13 | 14 | 15 | 16 | 17
Раздел 1. Монтажные работы
1 | ТЕРм08-02-141-04 | Кабель до 35 кВ в готовых траншеях без покрытий, масса 1 м до 6 кг | 100 м кабеля | 0.61 | 1606.72 | 295.39 | 1194.52 | 113.96 | 980 | 180 | 729 | 70 | 21.8 | 13.3 | 6.61 | 4.03
2 | ТЕРм08-02-142-01 | Устройство постели при одном кабеле в траншее | 100 м кабеля | 0.61 | 1549.97 | 89.84 | 1458.33 | 90.82 | 945 | 55 | 890 | 55 | 6.63 | 4.04 | 4.99 | 3.04
3 | ТСЦ-408-0122 | Песок природный для строительных работ средний | м3 | 10 | 135.61 |  |  |  | 1356
4 | ТЕРм08-02-143-01 | Покрытие кабеля, проложенного в траншее кирпичом одного кабеля | 100 м кабеля | 0.55 | 1329.11 | 88.21 | 1239.14 | 77.17 | 731 | 49 | 682 | 42 | 6.51 | 3.58 | 4.24 | 2.33
5 | ТСЦ-404-0001 | Кирпич керамический одинарный, размером 250х120х65 мм, марка 25 | 1000 шт. | 0.459 | 607.88 |  |  |  | 279
6 | ТЕРм08-02-148-04 | Кабель до 35 кВ в проложенных трубах, блоках и коробах, масса 1 м кабеля до 6 кг | 100 м кабеля | 0.06 | 1879.03 | 390.24 | 1398.34 | 138.3 | 113 | 23 | 84 | 8 | 28.8 | 1.73 | 8.05 | 0.48
7 | ТЕРм08-02-155-01 | Герметизация уплотнительной массой в трубах с обоих концов | 1 проход кабеля | 3 | 22.58 | 6.37 |  |  | 68 | 19 |  |  | 0.47 | 1.41
8 | Цена поставщика | Кабель АВБбШв 2х6 мм2(Ц:32972,15руб:1,18:4,42) | 1000 м | 0.0255 | 6321.83 |  |  |  | 161
9 | Цена поставщика | Кабель АВБбШв 3х6 мм2(Ц:38251,18руб:1,18:4,42) | 1000 м | 0.0255 | 7334 |  |  |  | 187
10 | Цена поставщика | Кабель АВБбШв 4х6 мм2(Ц:43879,78руб:1,18:4,42) | 1000 м | 0.0306 | 8413.18 |  |  |  | 257
11 | ТЕРм08-02-158-11 | Заделка концевая сухая для контрольного кабеля сечением одной жилы до 6 мм2, количество жил до 4 | 1 шт. | 12 | 41.03 | 3.93 | 2.92 | 0.18 | 492 | 47 | 35 | 2 | 0.29 | 3.48 | 0.01 | 0.12
12 | ТЕРм08-02-144-02 | Присоединение к зажимам жил проводов или кабелей сечением до 6 мм2 | 100 шт. | 0.36 | 179.67 | 176.15 |  |  | 65 | 63 |  |  | 13 | 4.68
13 | ТЕРм10-04-030-04 | Дополнительная установка на пультах и панелях колодки клеммной на 20 клемм | 1 шт. | 4 | 27.06 | 11.51 |  |  | 108 | 46 |  |  | 1 | 4
14 | Цена поставщика | Колодка клеммная на 5 отверстий (Цена:26,95руб :1,18:4,42) | шт | 4 | 5.17 |  |  |  | 21
15 | Цена поставщика | Коробка КМ41237 распаячная для о/п d75х40мм IP44 (RAL7035, 4 гермоввода) UKO11-075-040-000-K41-44 (Ц:21руб:1,18:4,42) | шт. | 4 | 4.03 |  |  |  | 16
16 | ТЕР33-04-003-01 | Установка железобетонных опор одностоечных | 1 опора | 3 | 194.49 | 47.42 | 131.69 | 15.14 | 583 | 142 | 395 | 45 | 3.8 | 11.4 | 0.97 | 2.91
17 | ТЕР06-01-001-13 прим. | Обетонивание опор | 100 м3 | 0.009 | 60193.42 | 7185.1 | 2167.03 | 354.86 | 542 | 65 | 20 | 3 | 598.26 | 5.38 | 19.7 | 0.18
18 | ТСЦ-403-1173 | Стойка железобетонная СЦс-0,8-10 /бетон В22,5 (М300), объем 0,271 м3, расход ар-ры 49,33 кг/ (серия 3.320-1) | шт. | 3 | 1024.18 |  |  |  | 3073
19 | ТЕРм08-02-363-01 | Кронштейны специальные на опорах для светильников сварные металлические, количество рожков 1 КОЭФ. К ПОЗИЦИИ: 1.8.3.ОП При производстве работ на высоте свыше расстояний, указанных в вводных указаниях к разделам сборника: при высоте свыше 8 до 15 м ОЗП=1,1; ТЗ=1,1 | 1 шт. | 3 | 288.4 | 51.61 | 213.1 | 24.57 | 865 | 155 | 639 | 74 | 3.75 | 11.25 | 1.35 | 4.05
20 | Цена поставщика | Кронштейн для светильника К1К 1,5-1,5 (Ц:2700руб:1,18:4,42) | шт | 3 | 517.7 |  |  |  | 1553
21 | ТЕРм08-02-369-03 | Светильник, устанавливаемый вне зданий КОЭФ. К ПОЗИЦИИ: 1.8.3.ОП При производстве работ на высоте свыше расстояний, указанных в вводных указаниях к разделам сборника: при высоте свыше 8 до 15 м ОЗП=1,1; ТЗ=1,1 | 1 шт. | 3 | 142.84 | 29.78 | 61.94 | 6.92 | 429 | 89 | 186 | 21 | 2.01 | 6.03 | 0.38 | 1.14
22 | Цена поставщика | Светильник консольный ЖКУ11-250-001 (Ц:2867руб:1,18:4,42) | шт | 3 | 549.7 |  |  |  | 1649
23 | ТСЦ-509-0678 | Лампы газоразрядные высокого давления типа ДНаТ 250-5 | 10 шт. | 0.3 | 952 |  |  |  | 286
24 | ТЕРм08-02-372-02 | Предохранитель столбовой на опоре | 1 шт. | 6 | 115.27 | 17.57 | 93.3 | 10.74 | 692 | 105 | 560 | 64 | 1.24 | 7.44 | 0.59 | 3.54
25 | ТСЦ-509-2047 прим. | Предохранители ПРС-10 | шт. | 6 | 43.29 |  |  |  | 260
26 | ТЕРм08-02-412-01 | Затягивание проводов в проложенные трубы, провод первый одножильный или многожильный в общей оплетке, суммарное сечение, мм2, до 2,5 КОЭФ. К ПОЗИЦИИ: 1.8.3.ОП При производстве работ на высоте свыше расстояний, указанных в вводных указаниях к разделам сборника: при высоте свыше 8 до 15 м ОЗП=1,1; ТЗ=1,1 | 100 м | 0.6 | 328.86 | 81.76 | 2.3 | 0.37 | 197 | 49 | 1 |  | 6.17 | 3.7 | 0.02 | 0.01
27 | Цена поставщика | Провода на напряжение до 660 В в оплетке из асбестовой пряжи, покрытый эмалью, марки ПАЛ сеч. 1.5 мм2 (Ц:87320руб:1,18:4,42) | 1000м | 0.061 | 16742.08 |  |  |  | 1021
Раздел 2. Строительные работы
28 | ТЕР01-01-003-09 | Разработка грунта в отвал экскаваторами «драглайн» или «обратная лопата» с ковшом вместимостью 0,65 (0,5-1) м3, группа грунтов 3 | 1000 м3 грунта | 0.028 | 4796.33 | 145.29 | 4651.04 | 489.16 | 134 | 4 | 130 | 14 | 13.22 | 0.37 | 28.91 | 0.81
29 | ТЕР01-02-057-02 | Разработка грунта вручную в траншеях глубиной до 2 м без креплений с откосами, группа грунтов 2 (зачистка дна траншеи) | 100 м3 грунта | 0.01 | 1692.46 | 1692.46 |  |  | 17 | 17 |  |  | 154 | 1.54
30 | ТЕР01-01-033-05 | Засыпка траншей и котлованов с перемещением грунта до 5 м бульдозерами мощностью 79 кВт (108 л.с.), группа грунтов 2 | 1000 м3 грунта | 0.019 | 445.76 |  | 445.76 | 70.73 | 8 |  | 8 | 1 |  |  | 4.18 | 0.08
31 | ТЕР01-02-061-02 | Засыпка вручную траншей, пазух котлованов и ям, группа грунтов 2 | 100 м3 грунта | 0.01 | 1027.4 | 1027.4 |  |  | 10 | 10 |  |  | 97.2 | 0.97
32 | ТЕР01-02-057-03 | Разработка грунта вручную в траншеях глубиной до 2 м без креплений с откосами, группа грунтов 3 (шурфы 8 шт; из расчета 1м3 на 1шт) | 100 м3 грунта | 0.08 | 2725.52 | 2725.52 |  |  | 218 | 218 |  |  | 248 | 19.84
33 | ТЕР01-02-061-03 | Засыпка вручную траншей, пазух котлованов и ям, группа грунтов 3 (шурфы) | 100 м3 грунта | 0.08 | 1278.97 | 1278.97 |  |  | 102 | 102 |  |  | 121 | 9.68
34 | ТЕР01-02-005-02 | Уплотнение грунта пневматическими трамбовками, группа грунтов 3-4 | 100 м3 уплотненного грунта | 0.19 | 721.54 | 179.67 | 541.87 | 56.7 | 137 | 34 | 103 | 11 | 14.96 | 2.84 | 3.63 | 0.69
35 | ТЕР22-01-011-03 | Укладка стальных водопроводных труб диаметром 100 мм | 1 км | 0.006 | 102266.83 | 5150.27 | 4754.2 | 605.7 | 614 | 31 | 29 | 4 | 353 | 2.12 | 41.26 | 0.25
36 | ТСЦ-103-0010 | Трубы стальные сварные водогазопроводные с резьбой черные легкие (неоцинкованные) диаметр условного прохода 100 мм, толщина стенки 4 мм | м | 6 | 100.13 |  |  |  | 601
Итого прямые затраты по смете в ценах 2001г. | [8 empty] | 18770 | 1503 | 4491 | 414 |  | 118.78 |  | 23.66
Итого прямые затраты по смете с учетом коэффициентов к итогам | [8 empty] | 19860 | 1803 | 5184 | 496 |  | 136.6 |  | 27.22
В том числе, справочно:
Районный к-т 4,3% (Поз. 16-17, 28, 30, 34, 29, 31-33, 35, 1-2, 4, 6-7, 11-12, 19, 21, 24, 26, 13) | [8 empty] | 82 | 65 | 18 | 18
Заготовительно-складские расходы на материалы - согласно п.4.64 из МДС 81-35.2004 МАТ=1,02 (Поз. 8-10, 14-15, 20, 22, 27) | [8 empty] | 97
4. Производство монтажных работ на открытых и полуоткрытых производственных площадках в стесненных условиях ОЗП=1,15; ЭМ=1,15; ЗПМ=1,15; ТЗ=1,15; ТЗМ=1,15 (Поз. 16-17, 28, 30, 34, 29, 31-33, 35, 1-2, 4, 6-7, 11-12, 19, 21, 24, 26, 13) | [8 empty] | 911 | 235 | 676 | 65 |  | 17.817 |  | 3.549
Накладные расходы | [8 empty] | 2166
В том числе, справочно:
80% ФОТ (от 416) (Поз. 29, 31-33) | [8 empty] | 333
92% ФОТ (от 55) (Поз. 13) | [8 empty] | 51
95% ФОТ (от 1481) (Поз. 28, 30, 34, 1-2, 4, 6-7, 11-12, 19, 21, 24, 26) | [8 empty] | 1407
105% ФОТ (от 305) (Поз. 16-17) | [8 empty] | 320
130% ФОТ (от 42) (Поз. 35) | [8 empty] | 55
Сметная прибыль | [8 empty] | 1399
В том числе, справочно:
45% ФОТ (от 416) (Поз. 29, 31-33) | [8 empty] | 187
50% ФОТ (от 77) (Поз. 28, 30, 34) | [8 empty] | 39
60% ФОТ (от 224) (Поз. 16) | [8 empty] | 134
65% ФОТ (от 1540) (Поз. 17, 1-2, 4, 6-7, 11-12, 19, 21, 24, 26, 13) | [8 empty] | 1002
89% ФОТ (от 42) (Поз. 35) | [8 empty] | 37
Итоги по смете:
Итого Строительные работы | [8 empty] | 5783 |  |  |  |  | 62.26 |  | 5.67
Итого Монтажные работы | [8 empty] | 17642 |  |  |  |  | 74.34 |  | 21.55
Итого | [8 empty] | 23425 |  |  |  |  | 136.6 |  | 27.22
В том числе:
Материалы | [8 empty] | 12873
Машины и механизмы | [8 empty] | 4688
ФОТ | [8 empty] | 2299
Накладные расходы | [8 empty] | 2166
Сметная прибыль | [8 empty] | 1399
ВСЕГО по смете | [8 empty] | 23425 |  |  |  |  | 136.6 |  | 27.22
| Составил __________________ | [6 empty] | Проверил _______________

## 24458
СОГЛАСОВАНО: |  |  |  | ФГУП "Комбинат "Электрохимприбор" | [7 empty] | УТВЕРЖДАЮ:
[6 empty] | (наименование стройки) | [5 empty] | Зам. генерального директора
Е.В.Гордеев
_________________ | [11 empty] | _________________
" _____ " ________________ 2012 г. | [11 empty] | "______ " __________2012 г.
ЛОКАЛЬНЫЙ СМЕТНЫЙ РАСЧЕТ № 24458
(локальная смета)
Наружное освещение автостоянки у здания гостиницы "Лесная" со стороны ул.Кирова
г.Лесной, ул. Кирова, 1А, гостиница "Лесная"
(наименование работ и затрат, наименование объекта)
|  |  | Основание: проект № 24341-12-ЭО | [9 empty] | Справочно, в тыс.руб. :
|  |  | Сметная стоимость _______________________________________________________________________________________________ | [5 empty] | ___________________________40,691 |  | тыс. руб. |  | с К=4,42 |  | 179.8542
|  |  | строительных работ _______________________________________________________________________________________________ | [5 empty] | _______________________________________________________________________________________________14,272 |  | тыс. руб. |  | с К=4,42 |  | 63.0822
|  |  | монтажных работ _______________________________________________________________________________________________ | [5 empty] | _______________________________________________________________________________________________26,419 |  | тыс. руб. |  | с К=4,42 |  | 116.772
|  |  | Средства на оплату труда _______________________________________________________________________________________________ | [5 empty] | ___________________________3,776 |  | тыс. руб. |  | с К=4,42 |  | 16.6899
|  |  | Сметная трудоемкость _______________________________________________________________________________________________ | [5 empty] | _______________________________________________________________________________________________225,36 |  | чел.час
|  |  | Материалы ______________________________________ | [6 empty] | 23.724 | тыс.руб. |  | с К=4,42 |  | 104.8601
Составлен(а) в базовых ценах 2001г. в редакции 2009г.
№ пп | Обоснование | Наименование | Ед. изм. | Кол. | Стоимость единицы, руб. |  |  |  | Общая стоимость, руб. |  |  |  | Т/з осн. раб.на ед. | Т/з осн. раб. Всего | Т/з мех. на ед. | Т/з мех. Всего
[5 empty] | Всего | В том числе |  |  | Всего | В том числе
[6 empty] | Осн.З/п | Эк.Маш | З/пМех |  | Осн.З/п | Эк.Маш | З/пМех
1 | 2 | 3 | 4 | 5 | 6 | 7 | 8 | 9 | 10 | 11 | 12 | 13 | 14 | 15 | 16 | 17
Раздел 1. Монтажные работы
1 | ТЕРм08-02-141-04 | Кабель до 35 кВ в готовых траншеях без покрытий, масса 1 м до 6 кг | 100 м кабеля | 0.93 | 1606.72 | 295.39 | 1194.52 | 113.96 | 1494 | 275 | 1111 | 106 | 21.8 | 20.27 | 6.61 | 6.15
2 | ТЕРм08-02-142-01 | Устройство постели при одном кабеле в траншее | 100 м кабеля | 0.93 | 1549.97 | 89.84 | 1458.33 | 90.82 | 1441 | 84 | 1356 | 84 | 6.63 | 6.17 | 4.99 | 4.64
3 | ТСЦ-408-0122 | Песок природный для строительных работ средний | м3 | 14 | 135.61 |  |  |  | 1899
4 | ТЕРм08-02-143-01 | Покрытие кабеля, проложенного в траншее кирпичом одного кабеля | 100 м кабеля | 0.63 | 1329.11 | 88.21 | 1239.14 | 77.17 | 837 | 56 | 781 | 49 | 6.51 | 4.1 | 4.24 | 2.67
5 | ТСЦ-404-0001 | Кирпич керамический одинарный, размером 250х120х65 мм, марка 25 | 1000 шт. | 0.526 | 607.88 |  |  |  | 320
6 | ТЕРм08-02-148-04 | Кабель до 35 кВ в проложенных трубах, блоках и коробах, масса 1 м кабеля до 6 кг | 100 м кабеля | 0.3 | 1879.03 | 390.24 | 1398.34 | 138.3 | 564 | 117 | 420 | 41 | 28.8 | 8.64 | 8.05 | 2.42
7 | ТЕРм08-02-155-01 | Герметизация уплотнительной массой в трубах с обоих концов | 1 проход кабеля | 7 | 22.58 | 6.37 |  |  | 158 | 45 |  |  | 0.47 | 3.29
8 | ТЕРм08-02-148-01 | Кабель до 35 кВ в проложенных трубах, блоках и коробах, масса 1 м кабеля до 1 кг | 100 м кабеля | 0.3 | 798.84 | 168.02 | 544.81 | 57.87 | 240 | 50 | 163 | 17 | 12.4 | 3.72 | 3.39 | 1.02
9 | Цена поставщика | Кабель АВБбШв 2х6 мм2(Ц:32972,15руб:1,18:4,42) | 1000 м | 0.0255 | 6321.83 |  |  |  | 161
10 | Цена поставщика | Кабель АВБбШв 3х6 мм2(Ц:38251,18руб:1,18:4,42) | 1000 м | 0.0255 | 7334 |  |  |  | 187
11 | Цена поставщика | Кабель АВБбШв 4х6 мм2(Ц:43879,78руб:1,18:4,42) | 1000 м | 0.0663 | 8413.18 |  |  |  | 558
12 | ТЕРм08-02-158-11 | Заделка концевая сухая для контрольного кабеля сечением одной жилы до 6 мм2, количество жил до 4 | 1 шт. | 12 | 41.03 | 3.93 | 2.92 | 0.18 | 492 | 47 | 35 | 2 | 0.29 | 3.48 | 0.01 | 0.12
13 | ТЕРм08-02-144-02 | Присоединение к зажимам жил проводов или кабелей сечением до 6 мм2 | 100 шт. | 0.36 | 179.67 | 176.15 |  |  | 65 | 63 |  |  | 13 | 4.68
14 | ТЕРм10-04-030-04 | Установка колодки клеммной на 20 клемм | 1 шт. | 7 | 27.06 | 11.51 |  |  | 189 | 81 |  |  | 1 | 7
15 | Цена поставщика | Колодка клеммная на 5 отверстий (Цена:26,95руб :1,18:4,42) | шт | 7 | 5.17 |  |  |  | 36
16 | Цена поставщика | Коробка КМ41237 распаячная для о/п d75х40мм IP44 (RAL7035, 4 гермоввода) UKO11-075-040-000-K41-44 (Ц:21руб:1,18:4,42) | шт. | 4 | 4.03 |  |  |  | 16
17 | ТЕР33-04-003-01 | Установка железобетонных опор одностоечных | 1 опора | 3 | 194.49 | 47.42 | 131.69 | 15.14 | 583 | 142 | 395 | 45 | 3.8 | 11.4 | 0.97 | 2.91
18 | ТЕР06-01-001-13 прим. | Обетонивание опор | 100 м3 | 0.009 | 60193.42 | 7185.1 | 2167.03 | 354.86 | 542 | 65 | 20 | 3 | 598.26 | 5.38 | 19.7 | 0.18
19 | ТСЦ-403-1173 | Стойка железобетонная СЦс-0,8-10 /бетон В22,5 (М300), объем 0,271 м3, расход ар-ры 49,33 кг/ (серия 3.320-1) | шт. | 3 | 1024.18 |  |  |  | 3073
20 | ТЕРм08-02-363-02 | Кронштейны специальные на опорах для светильников сварные металлические, количество рожков 2 КОЭФ. К ПОЗИЦИИ: 1.8.3.ОП При производстве работ на высоте свыше расстояний, указанных в вводных указаниях к разделам сборника: при высоте свыше 8 до 15 м ОЗП=1,1; ТЗ=1,1 | 1 шт. | 3 | 350.68 | 68.87 | 251.86 | 28.94 | 1052 | 207 | 756 | 87 | 5.01 | 15.03 | 1.59 | 4.77
21 | Цена поставщика | Кронштейн для светильника К2К 1,5-1,5 (Ц:3100руб:1,18:4,42) | шт | 3 | 594.37 |  |  |  | 1783
22 | ТЕРм08-02-369-03 | Светильник, устанавливаемый вне зданий КОЭФ. К ПОЗИЦИИ: 1.8.3.ОП При производстве работ на высоте свыше расстояний, указанных в вводных указаниях к разделам сборника: при высоте свыше 8 до 15 м ОЗП=1,1; ТЗ=1,1 | 1 шт. | 6 | 142.84 | 29.78 | 61.94 | 6.92 | 857 | 179 | 372 | 42 | 2.01 | 12.06 | 0.38 | 2.28
23 | Цена поставщика | Светильник консольный ЖКУ11-250-001 (Ц:2867руб:1,18:4,42) | шт | 6 | 549.7 |  |  |  | 3298
24 | ТСЦ-509-0678 | Лампы газоразрядные высокого давления типа ДНаТ 250-5 | 10 шт. | 0.6 | 952 |  |  |  | 571
25 | ТЕРм08-02-372-02 | Предохранитель столбовой на опоре | 1 шт. | 9 | 115.27 | 17.57 | 93.3 | 10.74 | 1037 | 158 | 840 | 97 | 1.24 | 11.16 | 0.59 | 5.31
26 | ТСЦ-509-2047 прим. | Предохранители ПРС-10 | шт. | 9 | 43.29 |  |  |  | 390
27 | ТЕРм08-02-412-01 | Затягивание проводов в проложенные трубы, провод первый одножильный или многожильный в общей оплетке, суммарное сечение, мм2, до 2,5 КОЭФ. К ПОЗИЦИИ: 1.8.3.ОП При производстве работ на высоте свыше расстояний, указанных в вводных указаниях к разделам сборника: при высоте свыше 8 до 15 м ОЗП=1,1; ТЗ=1,1 | 100 м | 1.2 | 328.86 | 81.76 | 2.3 | 0.37 | 395 | 98 | 3 |  | 6.17 | 7.4 | 0.02 | 0.02
28 | Цена поставщика | Провода на напряжение до 660 В в оплетке из асбестовой пряжи, покрытый эмалью, марки ПАЛ сеч. 1.5 мм2 (Ц:87320руб:1,18:4,42) | 1000м | 0.122 | 16742.08 |  |  |  | 2043
Раздел 2. Строительные работы
29 | ТЕР01-01-003-09 | Разработка грунта в отвал экскаваторами «драглайн» или «обратная лопата» с ковшом вместимостью 0,65 (0,5-1) м3, группа грунтов 3 | 1000 м3 грунта | 0.042 | 4796.33 | 145.29 | 4651.04 | 489.16 | 201 | 6 | 195 | 21 | 13.22 | 0.56 | 28.91 | 1.21
30 | ТЕР01-02-057-02 | Разработка грунта вручную в траншеях глубиной до 2 м без креплений с откосами, группа грунтов 2 (зачистка дна траншеи) | 100 м3 грунта | 0.01 | 1692.46 | 1692.46 |  |  | 17 | 17 |  |  | 154 | 1.54
31 | ТЕР01-01-033-05 | Засыпка траншей и котлованов с перемещением грунта до 5 м бульдозерами мощностью 79 кВт (108 л.с.), группа грунтов 2 | 1000 м3 грунта | 0.028 | 445.76 |  | 445.76 | 70.73 | 12 |  | 12 | 2 |  |  | 4.18 | 0.12
32 | ТЕР01-02-061-02 | Засыпка вручную траншей, пазух котлованов и ям, группа грунтов 2 | 100 м3 грунта | 0.01 | 1027.4 | 1027.4 |  |  | 10 | 10 |  |  | 97.2 | 0.97
33 | ТЕР01-02-057-03 | Разработка грунта вручную в траншеях глубиной до 2 м без креплений с откосами, группа грунтов 3 (шурфы 14 шт; из расчета 1м3 на 1шт) | 100 м3 грунта | 0.14 | 2725.52 | 2725.52 |  |  | 382 | 382 |  |  | 248 | 34.72
34 | ТЕР01-02-061-03 | Засыпка вручную траншей, пазух котлованов и ям, группа грунтов 3 (шурфы) | 100 м3 грунта | 0.14 | 1278.97 | 1278.97 |  |  | 179 | 179 |  |  | 121 | 16.94
35 | ТЕР01-02-005-02 | Уплотнение грунта пневматическими трамбовками, группа грунтов 3-4 | 100 м3 | 0.28 | 721.54 | 179.67 | 541.87 | 56.7 | 202 | 50 | 152 | 16 | 14.96 | 4.19 | 3.63 | 1.02
36 | ТЕР22-01-011-03 | Укладка стальных водопроводных труб диаметром 100 мм | 1 км | 0.03 | 102266.83 | 5150.27 | 4754.2 | 605.7 | 3068 | 155 | 143 | 18 | 353 | 10.59 | 41.26 | 1.24
37 | ТСЦ-103-0010 | Трубы стальные сварные водогазопроводные с резьбой черные легкие (неоцинкованные) диаметр условного прохода 100 мм, толщина стенки 4 мм | м | 30 | 100.13 |  |  |  | 3004
Вскрытие и восстановление асфальтобетона
38 | ТЕР27-03-008-04 | Разборка покрытий и оснований асфальтобетонных | 100 м3 | 0.0084 | 9798.75 | 2105.46 | 7693.29 | 716.85 | 82 | 18 | 64 | 6 | 179.8 | 1.51 | 45.63 | 0.38
39 | ТЕР27-03-008-02 | Разборка покрытий и оснований щебеночных | 100 м3 | 0.018 | 674.6 | 145.29 | 529.31 | 65.38 | 12 | 3 | 9 | 1 | 13.22 | 0.24 | 3.79 | 0.07
40 | ТЕР27-04-005-01 | Устройство оснований толщиной 15 см из щебня фракции 40-70 мм при укатке каменных материалов с пределом прочности на сжатие свыше 98,1 МПа (1000 кгс/см2) однослойных | 1000 м2 основания | 0.012 | 32528.99 | 429.21 | 5950.28 | 827.17 | 390 | 5 | 71 | 10 | 37.29 | 0.45 | 49.92 | 0.6
41 | ТЕР27-06-026-01 | Розлив битума (0,8кг на 1м2) | 1 т | 0.0096 | 2017.46 |  | 46.53 | 11.16 | 19 | [5 empty] | 0.66 | 0.01
42 | ТЕР27-06-020-01 | Устройство покрытия толщиной 4 см из горячих асфальтобетонных смесей плотных мелкозернистых типа АБВ, плотность каменных материалов 2,5-2,9 т/м3 | 1000 м2 покрытия | 0.012 | 55602.96 | 518.97 | 2984 | 322.26 | 667 | 6 | 36 | 4 | 38.3 | 0.46 | 19.08 | 0.23
43 | ТЕР27-06-021-01 | На каждые 0,5 см изменения толщины покрытия добавлять или исключать к расценке 27-06-020-01 КОЭФ. К ПОЗИЦИИ: Новый коэффициент ПЗ=6 | 1000 м2 покрытия | 0.012 | 39009.36 | 7.32 | 19.92 |  | 468 |  |  |  | 0.54 | 0.01
Итого прямые затраты по смете в ценах 2001г. | [8 empty] | 32994 | 2498 | 6934 | 651 |  | 195.96 |  | 37.37
Итого прямые затраты по смете с учетом коэффициентов к итогам | [8 empty] | 34727 | 2995 | 8008 | 781 |  | 225.36 |  | 42.98
В том числе, справочно:
Районный к-т 4,3% (Поз. 17-18, 29, 31, 35, 30, 32-34, 36, 38-43, 1-2, 4, 6-8, 12-13, 20, 22, 25, 27, 14) | [8 empty] | 135 | 107 | 28 | 28
Заготовительно-складские расходы на материалы - согласно п.4.64 из МДС 81-35.2004 МАТ=1,02 (Поз. 9-11, 15-16, 21, 23, 28) | [8 empty] | 162
4. Производство монтажных работ на открытых и полуоткрытых производственных площадках в стесненных условиях ОЗП=1,15; ЭМ=1,15; ЗПМ=1,15; ТЗ=1,15; ТЗМ=1,15 (Поз. 17-18, 29, 31, 35, 30, 32-34, 36, 38-43, 1-2, 4, 6-8, 12-13, 20, 22, 25, 27, 14) | [8 empty] | 1436 | 391 | 1044 | 102 |  | 29.394 |  | 5.6055
Накладные расходы | [8 empty] | 3610
В том числе, справочно:
80% ФОТ (от 705) (Поз. 30, 32-34) | [8 empty] | 564
92% ФОТ (от 97) (Поз. 14) | [8 empty] | 89
95% ФОТ (от 2398) (Поз. 29, 31, 35, 1-2, 4, 6-8, 12-13, 20, 22, 25, 27) | [8 empty] | 2278
105% ФОТ (от 305) (Поз. 17-18) | [8 empty] | 320
130% ФОТ (от 208) (Поз. 36) | [8 empty] | 270
142% ФОТ (от 63) (Поз. 38-43) | [8 empty] | 89
Сметная прибыль | [8 empty] | 2354
В том числе, справочно:
45% ФОТ (от 705) (Поз. 30, 32-34) | [8 empty] | 317
50% ФОТ (от 114) (Поз. 29, 31, 35) | [8 empty] | 57
60% ФОТ (от 224) (Поз. 17) | [8 empty] | 134
65% ФОТ (от 2462) (Поз. 18, 1-2, 4, 6-8, 12-13, 20, 22, 25, 27, 14) | [8 empty] | 1601
89% ФОТ (от 208) (Поз. 36) | [8 empty] | 185
95% ФОТ (от 63) (Поз. 38-43) | [8 empty] | 60
Итоги по смете:
Итого Строительные работы | [8 empty] | 14272 |  |  |  |  | 102.31 |  | 9.17
Итого Монтажные работы | [8 empty] | 26419 |  |  |  |  | 123.05 |  | 33.81
Итого | [8 empty] | 40691 |  |  |  |  | 225.36 |  | 42.98
В том числе:
Материалы | [8 empty] | 23724
Машины и механизмы | [8 empty] | 7227
ФОТ | [8 empty] | 3776
Накладные расходы | [8 empty] | 3610
Сметная прибыль | [8 empty] | 2354
ВСЕГО по смете | [8 empty] | 40691 |  |  |  |  | 225.36 |  | 42.98
| Составил __________________ | [6 empty] | Проверил _______________

## 24459
СОГЛАСОВАНО: |  |  |  | ФГУП "Комбинат "Электрохимприбор" | [7 empty] | УТВЕРЖДАЮ:
[6 empty] | (наименование стройки) | [5 empty] | Зам. генерального директора
Е.В.Гордеев
_________________ | [11 empty] | _________________
" _____ " ________________ 2012 г. | [11 empty] | "______ " __________2012 г.
ЛОКАЛЬНЫЙ СМЕТНЫЙ РАСЧЕТ № 24459
(локальная смета)
|  | на | электроснабжение шлагбаума при въезде на территорию профилактория.
Лечебно-оздоровительный отдел 038 (профилакторий)
(наименование работ и затрат, наименование объекта)
|  |  | Основание: проект № 24344-12-ЭО | [9 empty] | Справочно, в тыс.руб. :
|  |  | Сметная стоимость _______________________________________________________________________________________________ | [5 empty] | ___________________________16,827 |  | тыс. руб. |  | с К=4,42 |  | 74.3753
|  |  | строительных работ _______________________________________________________________________________________________ | [5 empty] | _______________________________________________________________________________________________8,063 |  | тыс. руб. |  | с К=4,42 |  | 35.6385
|  |  | монтажных работ _______________________________________________________________________________________________ | [5 empty] | _______________________________________________________________________________________________8,764 |  | тыс. руб. |  | с К=4,42 |  | 38.7369
|  |  | Средства на оплату труда _______________________________________________________________________________________________ | [5 empty] | ___________________________1,886 |  | тыс. руб. |  | с К=4,42 |  | 8.3361
|  |  | Сметная трудоемкость _______________________________________________________________________________________________ | [5 empty] | _______________________________________________________________________________________________112,58 |  | чел.час
|  |  | Материалы ______________________________________ | [6 empty] | 7.561 | тыс.руб. |  | с К=4,42 |  | 33.4196
Составлен(а) в базовых ценах 2001г. в редакции 2009г.
№ пп | Обоснование | Наименование | Ед. изм. | Кол. | Стоимость единицы, руб. |  |  |  | Общая стоимость, руб. |  |  |  | Т/з осн. раб.на ед. | Т/з осн. раб. Всего | Т/з мех. на ед. | Т/з мех. Всего
[5 empty] | Всего | В том числе |  |  | Всего | В том числе
[6 empty] | Осн.З/п | Эк.Маш | З/пМех |  | Осн.З/п | Эк.Маш | З/пМех
1 | 2 | 3 | 4 | 5 | 6 | 7 | 8 | 9 | 10 | 11 | 12 | 13 | 14 | 15 | 16 | 17
Раздел 1. Монтажные работы
1 | ТЕРм08-02-141-04 | Кабель до 35 кВ в готовых траншеях без покрытий, масса 1 м до 6 кг | 100 м кабеля | 0.94 | 1606.72 | 295.39 | 1194.52 | 113.96 | 1510 | 278 | 1123 | 107 | 21.8 | 20.49 | 6.61 | 6.21
2 | ТЕРм08-02-142-01 | Устройство постели при одном кабеле в траншее | 100 м кабеля | 0.94 | 1549.97 | 89.84 | 1458.33 | 90.82 | 1457 | 84 | 1371 | 85 | 6.63 | 6.23 | 4.99 | 4.69
3 | ТСЦ-408-0122 | Песок природный для строительных работ средний | м3 | 14 | 135.61 |  |  |  | 1899
4 | ТЕРм08-02-143-01 | Покрытие кабеля, проложенного в траншее кирпичом одного кабеля | 100 м кабеля | 0.74 | 1329.11 | 88.21 | 1239.14 | 77.17 | 984 | 65 | 917 | 57 | 6.51 | 4.82 | 4.24 | 3.14
5 | ТСЦ-404-0001 | Кирпич керамический одинарный, размером 250х120х65 мм, марка 25 | 1000 шт. | 0.659 | 607.88 |  |  |  | 401
6 | ТЕРм08-02-148-04 | Кабель до 35 кВ в проложенных трубах, блоках и коробах, масса 1 м кабеля до 6 кг | 100 м кабеля | 0.21 | 1879.03 | 390.24 | 1398.34 | 138.3 | 395 | 82 | 294 | 29 | 28.8 | 6.05 | 8.05 | 1.69
7 | ТЕРм08-02-155-01 | Герметизация уплотнительной массой в трубах с обоих концов | 1 проход кабеля | 3 | 22.58 | 6.37 |  |  | 68 | 19 |  |  | 0.47 | 1.41
8 | Цена поставщика | Кабель АВБбШв 3х6 мм2(Ц:38251,18руб:1,18:4,42) | 1000 м | 0.1173 | 7334 |  |  |  | 860
9 | ТЕРм08-02-158-11 | Заделка концевая сухая для контрольного кабеля сечением одной жилы до 6 мм2, количество жил до 4 | 1 шт. | 2 | 41.03 | 3.93 | 2.92 | 0.18 | 82 | 8 | 6 |  | 0.29 | 0.58 | 0.01 | 0.02
10 | ТЕРм08-02-144-02 | Присоединение к зажимам жил проводов или кабелей сечением до 6 мм2 | 100 шт. | 0.06 | 179.67 | 176.15 |  |  | 11 | 11 |  |  | 13 | 0.78
11 | ТЕРм08-03-526-01 | Автомат одно-, двух-, трехполюсный, устанавливаемый в щите, на ток до 25 А | 1 шт. | 1 | 40.13 | 20.9 | 1.28 |  | 40 | 21 | 1 |  | 1.56 | 1.56
12 | Цена поставщика | Авт. выкл. ВА47-29 1Р 10А 4,5кА х-ка В ИЭК MVA20-1-010-B (Ц:54,78руб:1,18:4,42) | шт. | 1 | 10.5 |  |  |  | 11
13 | ТЕРм08-02-407-01 | Труба стальная по установленным конструкциям, по стенам с креплением скобами, диаметр до 25 мм | 100 м | 0.02 | 2527.2 | 408.1 | 897.93 | 320.97 | 51 | 8 | 18 | 6 | 30.8 | 0.62 | 20.47 | 0.41
14 | ТСЦ-103-0003 | Трубы стальные сварные водогазопроводные с резьбой черные легкие (неоцинкованные) диаметр условного прохода 25 мм, толщина стенки 2,8 мм | м | 2 | 20.68 |  |  |  | 41
15 | ТЕРм08-02-396-05 прим. | Монтаж: кабель канал по стенам, длина 2 м | 100 м | 0.1 | 1840.21 | 498.2 | 788.16 | 202.95 | 184 | 50 | 79 | 20 | 37.6 | 3.76 | 12.78 | 1.28
16 | Цена поставщика | Кабель-канал 40х25 "ЭЛЕКОР" CKK10-040-025-1-K01-018 (Ц:43,43руб:1,18:4,42) | м | 10 | 8.33 |  |  |  | 83
17 | Цена поставщика | Поворот 90 гр. КМП 40х25 "ЭЛЕКОР" CKK10D-P-040-025-K01 (Ц:17,70руб:1,18:4,42) | шт | 2 | 3.4 |  |  |  | 7
18 | Цена поставщика | Соединитель на стык КМС 40х25 "ЭЛЕКОР" CKK10D-S-040-025-K01 (Ц:14,91руб:1,18:4,42) | шт | 6 | 2.86 |  |  |  | 17
19 | Цена поставщика | Заглушка КМЗ 40х25 "ЭЛЕКОР" CKK10D-Z-040-025-K01 (Ц:14,91руб:1,18:4,42) | шт | 3 | 2.86 |  |  |  | 9
20 | Цена поставщика | Внутренний угол КМВ 40х25 "ЭЛЕКОР" CKK10D-V-040-025-K01 (Ц:17,70руб:1,18:4,42) | шт | 2 | 3.4 |  |  |  | 7
21 | ТЕРм10-01-039-02 | Монтаж дин-рейки | 1 м | 0.5 | 19.2 | 13.09 | 3.08 | 0.62 | 10 | 7 | 2 |  | 1.09 | 0.55 | 0.04 | 0.02
22 | Цена поставщика | DIN-рейка (60см) оцинкованная YDN10-0060 (Ц:40,40руб:1,18:4,42) | шт | 1 | 7.75 |  |  |  | 8
Раздел 2. Строительные работы
23 | ТЕР01-01-003-09 | Разработка грунта в отвал экскаваторами «драглайн» или «обратная лопата» с ковшом вместимостью 0,65 (0,5-1) м3, группа грунтов 3 | 1000 м3 грунта | 0.04 | 4796.33 | 145.29 | 4651.04 | 489.16 | 192 | 6 | 186 | 20 | 13.22 | 0.53 | 28.91 | 1.16
24 | ТЕР01-02-057-02 | Разработка грунта вручную в траншеях глубиной до 2 м без креплений с откосами, группа грунтов 2 (зачистка дна траншеи) | 100 м3 грунта | 0.01 | 1692.46 | 1692.46 |  |  | 17 | 17 |  |  | 154 | 1.54
25 | ТЕР01-01-033-05 | Засыпка траншей и котлованов с перемещением грунта до 5 м бульдозерами мощностью 79 кВт (108 л.с.), группа грунтов 2 | 1000 м3 грунта | 0.027 | 445.76 |  | 445.76 | 70.73 | 12 |  | 12 | 2 |  |  | 4.18 | 0.11
26 | ТЕР01-02-061-02 | Засыпка вручную траншей, пазух котлованов и ям, группа грунтов 2 | 100 м3 грунта | 0.01 | 1027.4 | 1027.4 |  |  | 10 | 10 |  |  | 97.2 | 0.97
27 | ТЕР01-02-057-03 | Разработка грунта вручную в траншеях глубиной до 2 м без креплений с откосами, группа грунтов 3 (шурфы 10 шт; из расчета 1м3 на 1шт) | 100 м3 грунта | 0.1 | 2725.52 | 2725.52 |  |  | 273 | 273 |  |  | 248 | 24.8
28 | ТЕР01-02-061-03 | Засыпка вручную траншей, пазух котлованов и ям, группа грунтов 3 (шурфы) | 100 м3 грунта | 0.1 | 1278.97 | 1278.97 |  |  | 128 | 128 |  |  | 121 | 12.1
29 | ТЕР01-02-005-02 | Уплотнение грунта пневматическими трамбовками, группа грунтов 3-4 | 100 м3 | 0.27 | 721.54 | 179.67 | 541.87 | 56.7 | 195 | 49 | 146 | 15 | 14.96 | 4.04 | 3.63 | 0.98
30 | ТЕР22-01-011-03 | Укладка стальных водопроводных труб диаметром 100 мм | 1 км | 0.02 | 102266.83 | 5150.27 | 4754.2 | 605.7 | 2045 | 103 | 95 | 12 | 353 | 7.06 | 41.26 | 0.83
31 | ТСЦ-103-0010 | Трубы стальные сварные водогазопроводные с резьбой черные легкие (неоцинкованные) диаметр условного прохода 100 мм, толщина стенки 4 мм | м | 20 | 100.13 |  |  |  | 2003
Итого прямые затраты по смете в ценах 2001г. | [8 empty] | 13010 | 1219 | 4250 | 353 |  | 97.89 |  | 20.54
Итого прямые затраты по смете с учетом коэффициентов к итогам | [8 empty] | 13927 | 1461 | 4905 | 425 |  | 112.58 |  | 23.62
В том числе, справочно:
Районный к-т 4,3% (Поз. 23, 25, 29, 24, 26-28, 30, 1-2, 4, 6-7, 9-11, 13-15) | [8 empty] | 67 | 52 | 15 | 15
Заготовительно-складские расходы на материалы - согласно п.4.64 из МДС 81-35.2004 МАТ=1,02 (Поз. 8, 12, 16-20, 22) | [8 empty] | 20
4. Производство монтажных работ на открытых и полуоткрытых производственных площадках в стесненных условиях ОЗП=1,15; ЭМ=1,15; ЗПМ=1,15; ТЗ=1,15; ТЗМ=1,15 (Поз. 23, 25, 29, 24, 26-28, 30, 1-2, 4, 6-7, 9-11, 13-15, 21) | [8 empty] | 830 | 190 | 640 | 55 |  | 14.6835 |  | 3.081
Накладные расходы | [8 empty] | 1760
В том числе, справочно:
80% ФОТ (от 521) (Поз. 24, 26-28, 21) | [8 empty] | 416
95% ФОТ (от 1227) (Поз. 23, 25, 29, 1-2, 4, 6-7, 9-11, 13-15) | [8 empty] | 1165
130% ФОТ (от 138) (Поз. 30) | [8 empty] | 179
Сметная прибыль | [8 empty] | 1140
В том числе, справочно:
45% ФОТ (от 513) (Поз. 24, 26-28) | [8 empty] | 231
50% ФОТ (от 111) (Поз. 23, 25, 29) | [8 empty] | 56
60% ФОТ (от 8) (Поз. 21) | [8 empty] | 5
65% ФОТ (от 1116) (Поз. 1-2, 4, 6-7, 9-11, 13-15) | [8 empty] | 725
89% ФОТ (от 138) (Поз. 30) | [8 empty] | 123
Итоги по смете:
Итого Строительные работы | [8 empty] | 8063 |  |  |  |  | 58.7 |  | 3.54
Итого Монтажные работы | [8 empty] | 8764 |  |  |  |  | 53.88 |  | 20.08
Итого | [8 empty] | 16827 |  |  |  |  | 112.58 |  | 23.62
В том числе:
Материалы | [8 empty] | 7561
Машины и механизмы | [8 empty] | 4480
ФОТ | [8 empty] | 1886
Накладные расходы | [8 empty] | 1760
Сметная прибыль | [8 empty] | 1140
ВСЕГО по смете | [8 empty] | 16827 |  |  |  |  | 112.58 |  | 23.62
| Составил __________________ | [6 empty] | Проверил _______________

## НМЦ
г. Лесной ФГУП "Комбинат "Электрохимприбор"
Расчет начальной (максимальной) цены
Выполнение строительно-монтажных работ по устройству наружного освещения автостоянок и электроснабжению шлагбаума на территории гостиницы "Лесная" и профилактория
Составлен в ценах по состоянию на 01.01.2000 г. с переводом в цены 2012 |  |  | руб.
Наименование глав ССР, объектных сметных расчетов, локальных сметных расчетов, видов работ | Сметная стоимость в базисных ценах на 01.01.2000 | Текущая стоимость на момент определения начальной (максимальной) цены | № обосновывающего расчета
1 | 2 | 3 | 4
Наружное освещение автостоянки у здания гостиницы "Лесная" во дворе. г.Лесной, ул.Кирова, 1А, гостиница "Лесная" | 40172 | 177560 | 24456
Наружное освещение автостоянки на территории профилактория. Лечебно-оздоровительный отдел 038 (профилакторий) | 23425 | 103539 | 24457
Наружное освещение автостоянки у здания гостиницы "Лесная" со стороны ул.Кирова. г.Лесной, ул. Кирова, 1А, гостиница "Лесная" | 40691 | 179854 | 24458
Электроснабжение шлагбаума при въезде на территорию профилактория. Лечебно-оздоровительный отдел 038 (профилакторий) | 16827 | 74375 | 24459
Итого | 121115 | 535328
НДС 18% |  | 96359.04
Всего |  | 631687.04
Начальник отдела капитального строительства |  |  | Грибанова Л.В.
Инженер по проектно-сметной работе |  |  | Ковязина Т.Ш.

## Сводка
Приложение №__ к договору от "___"_______ №___
СВОДКА ЗАТРАТ
Выполнение строительно-монтажных работ по устройству наружного освещения автостоянок и электроснабжению шлагбаума на территории гостиницы "Лесная" и профилактория
№ п/п | № локальных сметных расчетов | Наименование | Стоимость в базисных ценах 2001 года | Стоимость в текущих ценах без учета НДС | Стоимость в текущих ценах с учетом НДС
1 | 24456 | Наружное освещение автостоянки у здания гостиницы "Лесная" во дворе. г.Лесной, ул.Кирова, 1А, гостиница "Лесная" | 40172 | 177560 | 209520.8
2 | 24457 | Наружное освещение автостоянки на территории профилактория. Лечебно-оздоровительный отдел 038 (профилакторий) | 23425 | 103539 | 122176.02
3 | 24458 | Наружное освещение автостоянки у здания гостиницы "Лесная" со стороны ул.Кирова. г.Лесной, ул. Кирова, 1А, гостиница "Лесная" | 40691 | 179854 | 212227.72
4 | 24459 | Электроснабжение шлагбаума при въезде на территорию профилактория. Лечебно-оздоровительный отдел 038 (профилакторий) | 16827 | 74375 | 87762.5
|  | Итого: | 121115 | 535328 | 631687.04
|  | Заказчик | Подрядчик