## ДО опоры
№ п/п | Наименование | Код KKS | Обозначение |  | № листа | Типо- размер | Размер | Материал |  | Ед. изм. | Кол. | Масса, кг |  |  | Класс безоп.
[12 empty] | Единицы |  | Общая
1 | Нормализованные узлы опор
1.1 | Блок подвески | - | 35 | ОСТ 34-10-726-93 |  |  | 1020У | Сборный |  | комп. | 5 | 232 |  | 1160 | -
1.2 | Блок подвески | - | 39 | ОСТ 34-10-726-93 |  |  | 1420У | Сборный |  | комп. | 4 | 328 |  | 1312 | -
1.4 | Блок подвески с проушиной | - | 12 | ОСТ 34-10-729-93 |  |  |  | Сборный |  | комп. | 2 | 18 |  | 36 | -
1.5 | Блок пружинный | - | 06 | ОСТ 34-10-743-93 |  |  |  | Сборный |  | комп. | 2 | 34.5 |  | 69 | -
1.6 | Блок пружинный | - | 08 | ОСТ 34-10-743-93 |  |  |  | Сборный |  | комп. | 2 | 58.3 |  | 116.6 | -
1.7 | Блок пружинный | - | 22 | ОСТ 34-10-743-93 |  |  |  | Сборный |  | комп. | 4 | 59.5 |  | 238 | -
1.8 | Блок пружинный | - | 32 | ОСТ 108.275.69-80 |  |  | 40,00х140 | Сборный |  | комп. | 2 | 96.5 |  | 193 | -
1.9 | Блок пружинный опорный | - | 12 | ОСТ 34-10-745-93 |  |  |  | Сборный |  | комп. | 8 | 97.9 |  | 783.2 | -
1.10 | Блок пружинный опорный | - | 22 | ОСТ 34-10-745-93 |  |  |  | Сборный |  | комп. | 2 | 47.5 |  | 95 | -
1.11 | Муфта | - | 1-05 | ОСТ 34-10-739-93 |  |  |  | 20 | ГОСТ 1050-88 | шт | 2 | 6.9 |  | 13.8 | -
1.12 | Опора | - | 63 | ОСТ 34-10-617-93 |  |  | 1020У | Сборный |  | комп. | 2 | 118 |  | 236 | -
1.13 | Опора | - | 119 | ОСТ 34-10-616-93 |  |  | 1020У | Сборный |  | комп. | 1 | 62.5 |  | 62.5 | -
1.14 | Опора приварная | - | 05 | ОСТ 108.275.47-80 |  |  | 1220 | Сборный |  | комп. | 2 | 22 |  | 44 | -
1.15 | Планка | - | 3-03 | ОСТ 34-10-737-93 |  |  |  | Ст3сп5 | ГОСТ 14637-89 | шт | 2 | 0.7 |  | 1.4 | -
1.16 | Планка | - | 3-04 | ОСТ 34-10-737-93 |  |  |  | Ст3сп5 | ГОСТ 14637-89 | шт | 2 | 1.25 |  | 2.5 | -
1.17 | Планка | - | 3-05 | ОСТ 34-10-737-93 |  |  |  | Ст3сп5 | ГОСТ 14637-89 | шт | 4 | 1.7 |  | 6.8 | -
1.18 | Проушина | - | 1-08 | ОСТ 34-10-733-93 |  |  |  | ВСт3сп5 | ГОСТ 14637-89 | шт | 8 | 7.9 |  | 63.2 | -
1.19 | Проушина | - | 1-03 | ОСТ 34-10-733-93 |  |  |  | ВСт3сп5 | ГОСТ 14637-89 | шт | 2 | 2.9 |  | 5.8 | -
1.20 | Проушина | - | 1-04 | ОСТ 34-10-733-93 |  |  |  | ВСт3сп5 | ГОСТ 14637-89 | шт | 2 | 6.5 |  | 13 | -
1.21 | Проушина | - | 1-06 | ОСТ 34-10-733-93 |  |  |  | ВСт3сп5 | ГОСТ 14637-89 | шт | 4 | 6.5 |  | 26 | -
1.22 | Тяга | - | 2-153 | ОСТ 34-10-729-93 |  |  |  | 20 | ГОСТ 1050-88 | шт | 8 | 4.79 |  | 38.32 | -
1.23 | Тяга | - | 3-56 | ОСТ 34-10-739-93 |  |  |  | 20 | ГОСТ 1050-88 | шт | 2 | 1.48 |  | 2.96 | -
1.24 | Тяга | - | 2-71 | ОСТ 34-10-729-93 |  |  |  | 20 | ГОСТ 1050-88 | шт | 2 | 5.73 |  | 11.46 | -
1.25 | Тяга | - | 3-64 | ОСТ 34-10-739-93 |  |  |  | 20 | ГОСТ 1050-88 | шт | 2 | 2.13 |  | 4.26 | -
1.26 | Тяга | - | 2-100 | ОСТ 34-10-729-93 |  |  |  | 20 | ГОСТ 1050-88 | шт | 2 | 7.1 |  | 14.2 | -
1.27 | Тяга | - | 3-32 | ОСТ 34-10-739-93 |  |  |  | 20 | ГОСТ 1050-88 | шт | 2 | 1.66 |  | 3.32 | -
1.28 | Тяга | - | 3-71 | ОСТ 34-10-739-93 |  |  |  | 20 | ГОСТ 1050-88 | шт | 2 | 5.86 |  | 11.72 | -
1.29 | Тяга | - | 3-70 | ОСТ 34-10-739-93 |  |  |  | 20 | ГОСТ 1050-88 | шт | 4 | 4.44 |  | 17.76 | -
1.30 | Тяга | - | 2-123 | ОСТ 34-10-729-93 |  |  |  | 20 | ГОСТ 1050-88 | шт | 2 | 3.33 |  | 6.66 | -
1.31 | Тяги резьбовые с муфтой | - | 06 | ОСТ 34-10-739-93 |  |  |  | Сборный |  | комп. | 8 | 11.9 |  | 95.2 | -
1.32 | Тяги резьбовые с муфтой | - | 03 | ОСТ 34-10-739-93 |  |  |  | Сборный |  | комп. | 2 | 3.3 |  | 6.6 | -
1.33 | Тяги резьбовые с муфтой | - | 04 | ОСТ 34-10-739-93 |  |  |  | Сборный |  | комп. | 2 | 5.6 |  | 11.2 | -
1.34 | Тяги резьбовые с муфтой | - | 05 | ОСТ 34-10-739-93 |  |  |  | Сборный |  | комп. | 4 | 10.2 |  | 40.8 | -
1.35 | Ушко | - | 1-06 | ОСТ 34-10-729-93 |  |  |  | 20 | ГОСТ 1050-88 | шт | 32 | 2.8 |  | 89.6 | -
1.36 | Ушко | - | 1-03 | ОСТ 34-10-729-93 |  |  |  | 20 | ГОСТ 1050-88 | шт | 10 | 0.49 |  | 4.9 | -
1.37 | Ушко | - | 1-04 | ОСТ 34-10-729-93 |  |  |  | 20 | ГОСТ 1050-88 | шт | 10 | 0.86 |  | 8.6 | -
1.38 | Ушко | - | 1-05 | ОСТ 34-10-729-93 |  |  |  | 20 | ГОСТ 1050-88 | шт | 22 | 1.68 |  | 36.96 | -
[12 empty] | Итого: |  | 4882.32
2 | Металл для опорных конструкций
2.1 | Круг | - |  | ГОСТ 2590-06 | - |  | В 24 | 20 | ГОСТ 1050-88 | м | 2.5 | 3.6 | 9 | 9 | -
2.2 | Лист | - |  | ГОСТ 19903-74 | - |  | Б-ПН-10 | ВСт3сп5 | ГОСТ 14637-89 | м² | 2.8 | 78.5 | 219.8 | 219.8 | -
2.3 | Лист | - |  | ГОСТ 19903-74 | - |  | Б-ПН-20 | ВСт3сп5 | ГОСТ 14637-89 | м² | 0.1 | 157 | 15.7 | 15.7 | -
2.4 | Гайка | - |  | ГОСТ 5915-70 | - |  | М20.5 | 20 | ГОСТ 1050-88 | шт | 4 | 0.07 | 0.28 | 0.28 | -
2.5 | Гайка | - |  | ГОСТ 5915-70 | - |  | М24.5 | 20 | ГОСТ 1050-88 | шт | 8 | 0.12 | 0.96 | 0.96 | -
2.6 | Гайка | - |  | ГОСТ 5915-70 | - |  | М30.5 | 20 | ГОСТ 1050-88 | шт | 8 | 0.24 | 1.92 | 1.92 | -
2.7 | Швеллер | - |  | ГОСТ 8240-97 | - |  | 16У | ВСт3сп5 | ГОСТ 535-2005 | м | 8 | 14.2 | 113.6 | 113.6 | -
2.8 | Швеллер | - |  | ГОСТ 8240-97 | - |  | 20У | ВСт3сп5 | ГОСТ 535-2005 | м | 15 | 18.4 | 276 | 276 | -
2.9 | Швеллер | - |  | ГОСТ 8240-97 | - |  | 24У | ВСт3сп5 | ГОСТ 535-2005 | м | 7 | 24 | 168 | 168 | -
2.10 | Швеллер | - |  | ГОСТ 8240-97 | - |  | 30У | ВСт3сп5 | ГОСТ 535-2005 | м | 7 | 31.8 | 222.6 | 222.6 | -
2.11 | Уголок | - |  | ГОСТ 8509-93 | - |  | В-50х50х6 | ВСт3сп5 | ГОСТ 535-2005 | м | 9 | 4.47 | 40.23 | 40.23 | -
2.12 | Уголок | - |  | ГОСТ 8509-93 | - |  | В-125х125х10 | ВСт3сп5 | ГОСТ 535-2005 | м | 9 | 19 | 171 | 171 | -
[12 empty] | Итого: |  | 1239.09
|  | ВСЕГО: | [11 empty] | 6121.41