## ЛСР 17 граф
УТВЕРЖДАЮ:
Директор ДКС и РЗС ОАО "ППГХО
_________________ В.В. Смыков
"____" ______________201_ г.
ГМЗ
(наименование стройки)
ЛОКАЛЬНЫЙ СМЕТНЫЙ РАСЧЕТ № 508-13
(локальная смета)
|  | на | ГМЗ. КР. Магистральный пульпопровод правый к хвостохранилищам "Верхнее" и "Среднее" от ПК-40 до ПК52+50
(наименование работ и затрат, наименование объекта)
Основание: Дефектная ведомость
|  |  | Сметная стоимость _______________________________________________________________________________________________ | [5 empty] | ___________________________2739335,78 |  | руб.
|  |  | строительных работ _______________________________________________________________________________________________ | [5 empty] | _______________________________________________________________________________________________59866 |  | руб.
|  |  | монтажных работ _______________________________________________________________________________________________ | [5 empty] | _______________________________________________________________________________________________2261605 |  | руб.
|  |  | Средства на оплату труда _______________________________________________________________________________________________ | [5 empty] | ___________________________959965 |  | руб.
|  |  | Сметная трудоемкость _______________________________________________________________________________________________ | [5 empty] | _______________________________________________________________________________________________4641,62 |  | чел.час
Составлен(а) в текущих (прогнозных) ценах по состоянию на 3 кв-л 2014 г.
№ пп | Обосно- вание | Наименование | Ед. изм. | Кол. | Стоимость единицы, руб. |  |  |  | Общая стоимость, руб. |  |  |  | Т/з осн. раб.на ед. | Т/з осн. раб. Всего | Т/з мех. на ед. | Т/з мех. Всего
[5 empty] | Всего | В том числе |  |  | Всего | В том числе
[6 empty] | Осн.З/п | Эк.Маш | З/пМех |  | Осн.З/п | Эк.Маш | З/пМех
1 | 2 | 3 | 4 | 5 | 6 | 7 | 8 | 9 | 10 | 11 | 12 | 13 | 14 | 15 | 16 | 17
Раздел 1. Новый Раздел
1 | ФЕРм12-02-004-19 | Разборка трубопроводов из стальных труб с фланцами и сварными стыками на условное давление не более 2,5 мпа из труб и готовых деталей на эстакадах, кронштейнах и других специальных конструкциях. Диаметр трубопровода наружный, мм: 630 ИНДЕКС К ПОЗИЦИИ(справочно): 01 Индексы 3 кв.2014 г Забайкальский край ОЗП=19,56; ЭМ=5,11; ЗПМ=19,56; МАТ=5,35 НР (315933 руб.): 68%=80%*0,85 от ФОТ СП 0%=60%*0 * 0.8 * 0 от ФОТ | 100 м трубопроводов | 11.7 | 6382.98 | 1324.67 | 5058.31 | 299.39 | 74681 | 15499 | 59182 | 3503 | 153 | 1790.1 | 26.274 | 307.41
2 | ТЕР09-05-006-01 | Резка трубопровода толщиной 12 мм. ИНДЕКС К ПОЗИЦИИ(справочно): 01 Индексы 3 кв.2014 г Забайкальский край ОЗП=19,56; ЭМ=5,11; ЗПМ=19,56; МАТ=5,35 НР (5859 руб.): 77%=90%*0,85 от ФОТ СП 0%=85%*0 от ФОТ | м | 56.8 | 13.35 | 5.48 | 1.16 |  | 758 | 311 | 66 |  | 0.68 | 38.62
3 | ФЕРм12-02-004-19 | Трубопроводы из стальных труб с фланцами и сварными стыками на условное давление не более 2,5 мпа из труб и готовых деталей на эстакадах, кронштейнах и других специальных конструкциях. Диаметр трубопровода наружный, мм: 630(переворот трубы б/у) ИНДЕКС К ПОЗИЦИИ(справочно): 01 Индексы 3 кв.2014 г Забайкальский край ОЗП=19,56; ЭМ=5,11; ЗПМ=19,56; МАТ=5,35 НР (328530 руб.): 68%=80%*0,85 от ФОТ СП 0%=60%*0 * 0.8 * 0 от ФОТ | 100 м трубопроводов | 7.3 | 12507.59 | 2207.79 | 8430.52 | 498.98 | 91305 | 16117 | 61543 | 3643 | 255 | 1861.5 | 43.79 | 319.67
4 | СЦМ-535-0129 прим. | Узлы трубопроводов с установкой необходимых деталей из электросварных труб Ст3сп-Ст6сп диаметром условного прохода 600 мм, наружным диаметром 630 мм, толщиной стенки 12 мм (отводы) ИНДЕКС К ПОЗИЦИИ(справочно): 01 Индексы 3 кв.2014 г Забайкальский край ОЗП=19,56; ЭМ=5,11; ЗПМ=19,56; МАТ=5,35 | т | 0.326 | 13038.88 |  |  |  | 4251
5 | ТЕР09-03-039-01 прим. | Монтаж опорных конструкций для крепления трубопроводов , массой до 0,1 т ИНДЕКС К ПОЗИЦИИ(справочно): 01 Индексы 3 кв.2014 г Забайкальский край ОЗП=19,56; ЭМ=5,11; ЗПМ=19,56; МАТ=5,35 НР (3554 руб.): 77%=90%*0,85 от ФОТ СП 0%=85%*0 от ФОТ | т | 0.25 | 1161.84 | 654.6 | 328.64 | 1.4 | 290 | 164 | 82 |  | 80.22 | 20.06 | 0.27 | 0.07
6 | СЦМ-201-9024 | Опоры стальные ИНДЕКС К ПОЗИЦИИ(справочно): 01 Индексы 3 кв.2014 г Забайкальский край ОЗП=19,56; ЭМ=5,11; ЗПМ=19,56; МАТ=5,35 | т | 0.25 | 9069.03 |  |  |  | 2267
Итого прямые затраты по смете в ценах 2001г. | [8 empty] | 173552 | 32091 | 120873 | 7146 |  | 3710.28 |  | 627.15
Итого прямые затраты по смете с учетом коэффициентов к итогам | [8 empty] | 211851 | 40145 | 151118 | 8933 |  | 4641.62 |  | 783.96
Итого прямые затраты по смете с учетом индексов, в текущих ценах (Индексы 3 кв.2014 г Забайкальский край ОЗП=19,56; ЭМ=5,11; ЗПМ=19,56; МАТ=5,35) | [8 empty] | 1667595 | 785236 | 772213 | 174729 |  | 4641.62 |  | 783.96
Накладные расходы | [8 empty] | 653876
ВСЕГО по смете | [8 empty] | 2739335.78 |  |  |  |  | 4641.62 |  | 783.96
Итоги по Строительным работам
Строительные металлические конструкции:
Итоги по Поз. 6 НР 90% ФОТ; СП 85% ФОТ
Итого Поз. 6 | [8 empty] | 2267
Всего с учетом "При ремонте и реконструкции зданий и сооружений работы, аналогичные технологическим процессам в новом строительстве ОЗП=1,15; ЭМ=1,25; ЗПМ=1,25; ТЗ=1,15; ТЗМ=1,25" | [8 empty] | 2267
Всего с учетом "4.1 То же, с вредными условиями труда (наличие пара, пыли, вредных газов, дыма и т.п.), где рабочим предприятия установлен сокращенный рабочий день, а рабочие-монтажники имеют рабочий день нормальной продолжительности ОЗП=1,25; ЭМ=1,25; ЗПМ=1,25; ТЗ=1,25; ТЗМ=1,25" | [8 empty] | 2267
Всего с учетом "Индексы 3 кв.2014 г Забайкальский край ОЗП=19,56; ЭМ=5,11; ЗПМ=19,56; МАТ=5,35" | [8 empty] | 12128
Накладные расходы 90% ФОТ (от 0)
Сметная прибыль 85% ФОТ (от 0)
Итого c накладными и см. прибылью | [8 empty] | 12128
Итоги по Поз. 2, 5 НР 90%=77%*0,85 ФОТ; СП 85%=0%*0 ФОТ
Итого Поз. 2 4.1 То же, с вредными условиями труда (наличие пара, пыли, вредных газов, дыма и т.п.), где рабочим предприятия установлен сокращенный рабочий день, а рабочие-монтажники имеют рабочий день нормальной продолжительности ОЗП=1,25; ЭМ=1,25; ЗПМ=1,25; ТЗ=1,25; ТЗМ=1,25 | [8 empty] | 853 | 389 | 83 |  |  | 48.28
Итого Поз. 5 При ремонте и реконструкции зданий и сооружений работы, аналогичные технологическим процессам в новом строительстве ОЗП=1,15; ЭМ=1,25; ЗПМ=1,25; ТЗ=1,15; ТЗМ=1,25; 4.1 То же, с вредными условиями труда (наличие пара, пыли, вредных газов, дыма и т.п.), где рабочим предприятия установлен сокращенный рабочий день, а рабочие-монтажники имеют рабочий день нормальной продолжительности ОЗП=1,25; ЭМ=1,25; ЗПМ=1,25; ТЗ=1,25; ТЗМ=1,25 | [8 empty] | 409 | 236 | 129 |  |  | 28.84 |  | 0.11
Итого | [8 empty] | 1262 | 625 | 212 |  |  | 77.12 |  | 0.11
Всего с учетом "Индексы 3 кв.2014 г Забайкальский край ОЗП=19,56; ЭМ=5,11; ЗПМ=19,56; МАТ=5,35" | [8 empty] | 15582 | 12225 | 1083 |  |  | 77.12 |  | 0.11
Накладные расходы 77% = 90%*0,85 ФОТ (от 12 225) | [8 empty] | 9413
Сметная прибыль 0% = 85%*0 ФОТ (от 12 225)
Итого c накладными и см. прибылью | [8 empty] | 24995 |  |  |  |  | 77.12 |  | 0.11
Итого | [8 empty] | 37123 |  |  |  |  | 77.12 |  | 0.11
Материалы:
Итого Поз. 4 | [8 empty] | 4251
Всего с учетом "При ремонте и реконструкции зданий и сооружений работы, аналогичные технологическим процессам в новом строительстве ОЗП=1,15; ЭМ=1,25; ЗПМ=1,25; ТЗ=1,15; ТЗМ=1,25" | [8 empty] | 4251
Всего с учетом "4.1 То же, с вредными условиями труда (наличие пара, пыли, вредных газов, дыма и т.п.), где рабочим предприятия установлен сокращенный рабочий день, а рабочие-монтажники имеют рабочий день нормальной продолжительности ОЗП=1,25; ЭМ=1,25; ЗПМ=1,25; ТЗ=1,25; ТЗМ=1,25" | [8 empty] | 4251
Всего с учетом "Индексы 3 кв.2014 г Забайкальский край ОЗП=19,56; ЭМ=5,11; ЗПМ=19,56; МАТ=5,35" | [8 empty] | 22743
Итого | [8 empty] | 59866 |  |  |  |  | 77.12 |  | 0.11
Итоги по Монтажным работам
Монтаж оборудования:
Итого Поз. 1, 3 | [8 empty] | 165986 | 31616 | 120725 | 7146 |  | 3651.6 |  | 627.08
Всего с учетом "4.1 То же, с вредными условиями труда (наличие пара, пыли, вредных газов, дыма и т.п.), где рабочим предприятия установлен сокращенный рабочий день, а рабочие-монтажники имеют рабочий день нормальной продолжительности ОЗП=1,25; ЭМ=1,25; ЗПМ=1,25; ТЗ=1,25; ТЗМ=1,25" | [8 empty] | 204071 | 39520 | 150906 | 8933 |  | 4564.5 |  | 783.85
Всего с учетом "Индексы 3 кв.2014 г Забайкальский край ОЗП=19,56; ЭМ=5,11; ЗПМ=19,56; МАТ=5,35" | [8 empty] | 1617142 | 773011 | 771130 | 174729 |  | 4564.5 |  | 783.85
Накладные расходы 68% = 80%*0,85 ФОТ (от 947 740) | [8 empty] | 644463
Сметная прибыль 0% = 60%*0 * 0.8 * 0 ФОТ (от 947 740)
Итого c накладными и см. прибылью | [8 empty] | 2261605 |  |  |  |  | 4564.5 |  | 783.85
Итого | [8 empty] | 2261605 |  |  |  |  | 4564.5 |  | 783.85
Итого | [8 empty] | 2321471 |  |  |  |  | 4641.62 |  | 783.96
В том числе:
Материалы | [8 empty] | 110146
Машины и механизмы | [8 empty] | 772213
ФОТ | [8 empty] | 959965
Накладные расходы | [8 empty] | 653876
НДС 18% | [8 empty] | 417864.78
ВСЕГО по смете | [8 empty] | 2739335.78 |  |  |  |  | 4641.62 |  | 783.96
Составил: Вед. инженер по проектно-сметной работе ДКС и РЗиС _________________________________Баринова О.Б. (за расценки и начисление)
Начальник отдела по КС и РЗиС_________________________________________________Козлов С.П.