## Лист1
Приложение № 1.2 к договору № ____________ от ______________
Спецификация. Поставка арматуры защитной для сооружения энергоблока № 2 Белорусской АЭС
№ п/п | Идентификатор | Маркировка арматуры | Наименование | Тип | Класс и группа безопас-ности изделия по НП-68-05 | Категория ОК | Оборудование/Материалы | DN(арматуры), мм | Pp (арматура АЭС), Pу (общепром. арматура), МПа | Tp(арматуры), °С | Рабочая среда | Kv,м3/ч(для регулиру-ющих клапанов) | Масса,кг | Способ управления | Тип электропривода | Мощность электро-двигателя, кВт | Материал корпуса арматуры | Способ присоединения | ТУ | Смета № | Номер чертежа | Позиция по спецификации чертежа | Номер з/сп | Класс и группа трубопровода | Категория сейсмостойкос-ти трубопровода | Количество, шт | Цена за ед., без НДС, руб. | Сумма без НДС, руб. | Сумма НДС, руб. | Сумма с НДС, руб. | Объект проектирования | Завод-изготовитель | Примечание | Срок поставки | Срок доставки | Разработчик РД | Стоимость изделия в ценах 2000 года, руб.
1 | 2 | 3 | 4 | 5 | 6 | 7 | 8 | 9 | 10 | 11 | 12 | 13 | 14 | 15 | 16 | 17 | 18 | 19 | 20 | 21 | 22 | 23 | 24 | 25 | 26 | 27 | 28 | 29 | 30 | 31 | 32 | 33 | 34 | 35 | 36 | 37 | 38
1 | 2.ИСУП.104236865 | 20LAB16AA601 | Клапан обратный | по типу С43031-025-07 Рр 13,2 МПа, Тр 250оС | 3СIIIа | 3 | оборудование | 25 | 12,9 | 227 | питательная вода |  | 3 | автоматическое | - |  | угл | под приварку | по типуТУ 3742-038-49149890-2008 | Стоимость оборудования в ЛСР в явном виде отсутствует, стоимость принята по договору аналогу №40/32-1/490/1413-11 от 24.06.2011 |  |  | BEL_101123879 | 3Н/C | II | 1 |  | 0 | 0 | 0 | Блок №2. Здание турбины (20UMA) бл.2 |  | UMA; не разборный Параметры: Труба=32х3; Время,с=-; ИТТ:BLR1.B.110.&.&&&&&&.&&&&&.000.MD.0003; Тип атмосферы при хранении:II; Условия хранения:2(С); Тип атмосферы при эксплуатации:I; Климатическое исполнение и категория размещения:УХЛ4 | 2018-04-07 | 2018-04-17 | Атомпроект (ГППС ОИТ) | 11878
2 | 2.ИСУП.104236866 | 20LAB16AA602 | Клапан обратный | по типу С43031-025-07 Рр 13,2 МПа, Тр 250оС | 3СIIIа | 3 | оборудование | 25 | 12,9 | 227 | питательная вода |  | 3 | автоматическое | - |  | угл | под приварку | по типуТУ 3742-038-49149890-2008 | Стоимость оборудования в ЛСР в явном виде отсутствует, стоимость принята по договору аналогу №40/32-1/490/1413-11 от 24.06.2011 |  |  | BEL_101123879 | 3Н/C | II | 1 |  | 0 | 0 | 0 | Блок №2. Здание турбины (20UMA) бл.2 |  | UMA; не разборный Параметры: Труба=32х3; Время,с=-; ИТТ:BLR1.B.110.&.&&&&&&.&&&&&.000.MD.0003; Тип атмосферы при хранении:II; Условия хранения:2(С); Тип атмосферы при эксплуатации:I; Климатическое исполнение и категория размещения:УХЛ4 | 2018-04-07 | 2018-04-17 | Атомпроект (ГППС ОИТ) | 11878
3 | 2.ИСУП.104236867 | 20LAB17AA601 | Клапан обратный | по типу С43031-025-07 Рр 13,2 МПа, Тр 250оС | 3СIIIа | 3 | оборудование | 25 | 12,9 | 227 | питательная вода |  | 3 | автоматическое | - |  | угл | под приварку | по типуТУ 3742-038-49149890-2008 | Стоимость оборудования в ЛСР в явном виде отсутствует, стоимость принята по договору аналогу №40/32-1/490/1413-11 от 24.06.2011 |  |  | BEL_101123879 | 3Н/C | II | 1 |  | 0 | 0 | 0 | Блок №2. Здание турбины (20UMA) бл.2 |  | UMA; не разборный Параметры: Труба=32х3; Время,с=-; ИТТ:BLR1.B.110.&.&&&&&&.&&&&&.000.MD.0003; Тип атмосферы при хранении:II; Условия хранения:2(С); Тип атмосферы при эксплуатации:I; Климатическое исполнение и категория размещения:УХЛ4 | 2018-04-07 | 2018-04-17 | Атомпроект (ГППС ОИТ) | 11878
4 | 2.ИСУП.104236868 | 20LAB17AA602 | Клапан обратный | по типу С43031-025-07 Рр 13,2 МПа, Тр 250оС | 3СIIIа | 3 | оборудование | 25 | 12,9 | 227 | питательная вода |  | 3 | автоматическое | - |  | угл | под приварку | по типуТУ 3742-038-49149890-2008 | Стоимость оборудования в ЛСР в явном виде отсутствует, стоимость принята по договору аналогу №40/32-1/490/1413-11 от 24.06.2011 |  |  | BEL_101123879 | 3Н/C | II | 1 |  | 0 | 0 | 0 | Блок №2. Здание турбины (20UMA) бл.2 |  | UMA; не разборный Параметры: Труба=32х3; Время,с=-; ИТТ:BLR1.B.110.&.&&&&&&.&&&&&.000.MD.0003; Тип атмосферы при хранении:II; Условия хранения:2(С); Тип атмосферы при эксплуатации:I; Климатическое исполнение и категория размещения:УХЛ4 | 2018-04-07 | 2018-04-17 | Атомпроект (ГППС ОИТ) | 11878
5 | 2.ИСУП.104236872 | 20LAB60AA601 | Затвор обратный | по типу КПЛВ.494454.420-03 Рр 13,2 МПа, Тр 250оС | 3СIIIа | 3 | оборудование | 50 | 12,9 | 180 | питательная вода |  | 31 | автоматическое | - |  | угл | под приварку | по типуТУ 3742-011-35740880-2010 | Стоимость оборудования в ЛСР в явном виде отсутствует, стоимость принята по договору аналогу №40/32-1/1617/263-12 от 21.02.2012 |  |  | BEL_101123879 | 3Н/C | II | 1 |  | 0 | 0 | 0 | Блок №2. Здание турбины (20UMA) бл.2 |  | UMA; разборный Параметры: Труба=57x5; Время,с=-; ИТТ:BLR1.B.110.&.&&&&&&.&&&&&.000.MD.0003; Тип атмосферы при хранении:II; Условия хранения:2(С); Тип атмосферы при эксплуатации:I; Климатическое исполнение и категория размещения:УХЛ4 | 2018-03-13 | 2018-03-23 | Атомпроект (ГППС ОИТ) | 28369
6 | 2.ИСУП.104236873 | 20LAH11AA601 | Затвор обратный | по типу по типу КПЛВ.494454.303 Рр 12,0 МПа, Тр 250 оС | 3СIIIа | 3 | оборудование | 100 | 12,9 | 180 | питательная вода |  | 15 | автоматическое |  |  | угл | под приварку | по типуТУ 3742-006-49149890-2008 | Стоимость оборудования в ЛСР в явном виде отсутствует, стоимость принята по договору аналогу №40/32-1/1617/263-12 от 21.02.2012 |  |  | BEL_101123879 | 3Н/C | II | 1 |  | 0 | 0 | 0 | Блок №2. Здание турбины (20UMA) бл.2 |  | UMA; не разборный Параметры: Труба=108х8; ИТТ:BLR1.B.110.&.&&&&&&.&&&&&.000.MD.0003; Тип атмосферы при хранении:II; Условия хранения:2(С); Тип атмосферы при эксплуатации:I; Климатическое исполнение и категория размещения:УХЛ4 | 2018-05-27 | 2018-06-06 | Атомпроект (ГППС ОИТ) | 28369
7 | 2.ИСУП.104236874 | 20LAH21AA601 | Затвор обратный | по типу по типу КПЛВ.494454.303 Рр 12,0 МПа, Тр 250 оС | 3СIIIа | 3 | оборудование | 100 | 12,9 | 180 | питательная вода |  | 15 | автоматическое |  |  | угл | под приварку | по типуТУ 3742-006-49149890-2008 | Стоимость оборудования в ЛСР в явном виде отсутствует, стоимость принята по договору аналогу №40/32-1/1617/263-12 от 21.02.2012 |  |  | BEL_101123879 | 3Н/C | II | 1 |  | 0 | 0 | 0 | Блок №2. Здание турбины (20UMA) бл.2 |  | UMA; не разборный Параметры: Труба=108х8; ИТТ:BLR1.B.110.&.&&&&&&.&&&&&.000.MD.0003; Тип атмосферы при хранении:II; Условия хранения:2(С); Тип атмосферы при эксплуатации:I; Климатическое исполнение и категория размещения:УХЛ4 | 2018-05-27 | 2018-06-06 | Атомпроект (ГППС ОИТ) | 28369
[26 empty] | 7 |  | 0 | 0 | 0
Примечание: 1. Фланцевая и межфланцевая арматура поставляется комплектно с ответными фланцами, крепежом и прокладками 2. По техническим характеристикам трубопроводной арматуры допускается процентное отклонение от требуемого значения массы на ±10% и процентное отклонение от требуемого значения мощности встроенного электропривода арматуры на -10%.
|  |  |  | ОТ ПОКУПАТЕЛЯ | [28 empty] | ОТ ПОСТАВЩИКА
Formulas:
Срок поставки = [Срок доставки]-10