## Детали трубопроводов
Приложение №1 к договору № _____________________________ от _____________________
Спецификация. Поставка деталей трубопроводов для сооружения энергоблока № 4 Ростовской АЭС.
№ п/п | Идентифи-катор | Маркировка системы | Наименование чертежа трубопровода в соответствии с проектом | Рабочее давление, (н/д, в/д) | Наименование изделия | ОСТ, ТУ, Чертеж | Марка стали | кол-во | Ед. измерения | Масса ед. (без учета арматуры), кг | Масса Всего. (без учета арматуры), кг | Группа по ПНАЭГ 7-008-89 | Класс безопасности по НП-001-97 (ПНАЭГ 01-011-97) | Номер чертежа, № Изм. | Номер специикации, № Изм. | Номер сметы, № Изм. | Статья затрат (Оборудование/Материалы) | Объект пускового комплекса | Разработчик РД | Цена за кг., без НДС, руб. | Сумма без НДС, руб. | Сумма с НДС, руб. | Срок поставки (с указанием конкретной даты) | Срок поставки согласованный ОПТиА | Завод-изготовитель | Примечание | Всего Базовая стоимость по смете, в ценах 2000 года, в руб.
1 | 2 | 3 | 4 | 5 | 6 | 7 | 8 | 9 | 10 | 11 | 12 | 13 | 14 | 15 | 16 | 17 | 19 | 20 | 21 | 22 | 23 | 24 | 25 |  | 26 | 27 | 18
1 | 28.СИО.211172635 | UG | Технологические трубопроводы под переходным мостом связи блока 3 и блока 4 | в/д | опора скользящая приварная 57 | 10 ОСТ 108.275.29-80 | сборный | 56 | шт | 1.5 | 84 | - | 4 | R4.00436.1.0.16 изм.1 | R4.00436.2.0.16 изм.1 | R4.00436.3.0.16 изм.1, п.68 | оборудование | Эстакады и каналы технологических трубопроводов | 1/6 |  | 0 | 0 | 2015-04-17 |  |  | Трубопровод азота высокого давления Т50, среда - газ, Рр=5,88МПа, Тр=50°С, Рг=7,71МПа, Тг>=5°С | 2041
2 | 28.СИО.211172636 | UG | Технологические трубопроводы под переходным мостом связи блока 3 и блока 4 | в/д | опора неподвижная приварная 57 | 10 ОСТ 108.275.29-80 | сборный | 2 | шт | 1.5 | 3 | - | 4 | R4.00436.1.0.16 изм.1 | R4.00436.2.0.16 изм.1 | R4.00436.3.0.16 изм.1, п.68 | оборудование | Эстакады и каналы технологических трубопроводов | 1/6 |  | 0 | 0 | 2015-04-17 |  |  | Трубопровод азота высокого давления Т50, среда - газ, Рр=5,88МПа, Тр=50°С, Рг=7,71МПа, Тг>=5°С | 73
3 | 28.СИО.211172653 | RY | Трубопроводы химической промывки парогенераторов | н/д | труба 108х7 L=150 мм dр=97 +023, dр=99 +053 | ОСТ 24.125.01-89 | 08Х18Н10Т ТУ 14-3P-197-2001 | 1 | шт | 2.625 | 2.625 | - | 4 | R4.00601.1.0.11 | - | R4.00601.3.0.16, п.8 | оборудование | Реакторное отделение. Герметичная часть | 1/1 |  | 0 | 0 | 2015-08-15 |  |  | Тр-д II среда - раствор реагентов, Рр=1,67МПа, Тр=90°С, Рг=2,20МПа, Тг>=5°С | 793.62
4 | 28.СИО.211172654 | RY | Трубопроводы химической промывки парогенераторов | н/д | труба 108х7 L=200 мм dр=97 +023 dр=99 +053 | ОСТ 24.125.01-89 | 08Х18Н10Т ТУ 14-3P-197-2001 | 1 | шт | 3.5 | 3.5 | - | 4 | R4.00601.1.0.11 | - | R4.00601.3.0.16, п.8 | оборудование | Реакторное отделение. Герметичная часть | 1/1 |  | 0 | 0 | 2015-06-16 |  |  | Тр-д II среда - раствор реагентов, Рр=1,67МПа, Тр=90°С, Рг=2,20МПа, Тг>=5°С | 1058.16
5 | 28.СИО.211172655 | RY | Трубопроводы химической промывки парогенераторов | н/д | труба 108х7 L=200 мм dр=97 +023 dр=99 +053 | ОСТ 24.125.01-89 | 08Х18Н10Т ТУ 14-3P-197-2001 | 1 | шт | 3.5 | 3.5 | - | 4 | R4.00601.1.0.11 | - | R4.00601.3.0.16, п.8 | оборудование | Реакторное отделение. Герметичная часть | 1/1 |  | 0 | 0 | 2015-06-16 |  |  | Тр-д II среда - раствор реагентов, Рр=1,67МПа, Тр=90°С, Рг=2,20МПа, Тг>=5°С | 1058.16
6 | 28.СИО.211172656 | RY | Трубопроводы химической промывки парогенераторов | н/д | труба 108х7 L=200 мм dр=97 +023 dр=99 +053 | ОСТ 24.125.01-89 | 08Х18Н10Т ТУ 14-3P-197-2001 | 1 | шт | 3.5 | 3.5 | - | 4 | R4.00601.1.0.11 | - | R4.00601.3.0.16, п.8 | оборудование | Реакторное отделение. Герметичная часть | 1/1 |  | 0 | 0 | 2015-06-16 |  |  | Тр-д II среда - раствор реагентов, Рр=1,67МПа, Тр=90°С, Рг=2,20МПа, Тг>=5°С | 1058.16
7 | 28.СИО.211172657 | RY | Трубопроводы химической промывки парогенераторов | н/д | труба 108х7 | ОСТ 24.125.01-89 | 08Х18Н10Т ТУ 14-3P-197-2001 | 0.5 | м | 17.5 | 8.75 | - | 4 | R4.00601.1.0.11 | - | R4.00601.3.0.16, п.8 | оборудование | Реакторное отделение. Герметичная часть | 1/1 |  | 0 | 0 | 2015-06-16 |  |  | монтажные вставки | 2645.39
8 | 28.СИО.211172853 | TP | Трубопроводы сжатого воздуха на пневмоинструмент | н/д | донышко DN15 | 02 ОСТ 24.125.21-89 | 08Х18Н10Т ГОСТ 5949-75** | 1 | шт | 0.04 | 0.04 | C | 2 | R4.00874.1.0.11 | - | R4.00874.3.0.16, п.56 | оборудование | Реакторное отделение. Негерметичная часть | 1/1 |  | 0 | 0 | 2015-08-15 |  |  | Тр-д III среда - сжатый воздух, Рр=0,78МПа, Тр=150°С, Рп=0,94МПа, Тп>=5°С | 58
9 | 28.СИО.211172854 | VF | Трубопроводы технической воды группы "А". Обвязка насосов | н/д | блок с диафрагмой DN50 | 01 ОСТ 24.125.52-89 | сборный | 1 | шт | 4.31 | 4.31 | C | 2 | R4.00614.1.0.11 | - | R4.00614.3.0.16 изм.1 | оборудование | Реакторное отделение. Негерметичная часть | 1/1 |  | 0 | 0 | 2015-08-15 |  |  | Тр-д I, (4VF22F03) среда - техническая вода группы А, Рр=0,58МПа, Тр=33°С, Рг=0,87МПа, Тг>=5°С | 503
10 | 28.СИО.211172855 | VF | Трубопроводы технической воды группы "А". Обвязка насосов | н/д | блок с диафрагмой DN50 | 01 ОСТ 24.125.52-89 | сборный | 1 | шт | 4.31 | 4.31 | C | 2 | R4.00614.1.0.11 | - | R4.00614.3.0.16 изм.1 | оборудование | Реакторное отделение. Негерметичная часть | 1/1 |  | 0 | 0 | 2015-08-15 |  |  | Тр-д I, (4VF11F01) среда - техническая вода группы А, Рр=0,58МПа, Тр=33°С, Рг=0,87МПа, Тг>=5°С | 503
11 | 28.СИО.211172856 | VF | Трубопроводы технической воды группы "А". Обвязка насосов | н/д | блок с диафрагмой DN50 | 01 ОСТ 24.125.52-89 | сборный | 1 | шт | 4.31 | 4.31 | C | 2 | R4.00614.1.0.11 | - | R4.00614.3.0.16 изм.1 | оборудование | Реакторное отделение. Негерметичная часть | 1/1 |  | 0 | 0 | 2015-08-15 |  |  | Тр-д I, (4VF12F02) среда - техническая вода группы А, Рр=0,58МПа, Тр=33°С, Рг=0,87МПа, Тг>=5°С | 503
12 | 28.СИО.211172857 | VF | Трубопроводы технической воды группы "А". Обвязка насосов | н/д | блок с диафрагмой DN50 | 01 ОСТ 24.125.52-89 | сборный | 1 | шт | 4.31 | 4.31 | C | 2 | R4.00614.1.0.11 | - | R4.00614.3.0.16 изм.1 | оборудование | Реакторное отделение. Негерметичная часть | 1/1 |  | 0 | 0 | 2015-08-15 |  |  | Тр-д I, (4VF22F01) среда - техническая вода группы А, Рр=0,58МПа, Тр=33°С, Рг=0,87МПа, Тг>=5°С | 503
13 | 28.СИО.211172858 | VF | Трубопроводы технической воды группы "А". Обвязка насосов | н/д | блок с диафрагмой DN50 | 01 ОСТ 24.125.52-89 | сборный | 1 | шт | 4.31 | 4.31 | C | 2 | R4.00614.1.0.11 | - | R4.00614.3.0.16 изм.1 | оборудование | Реакторное отделение. Негерметичная часть | 1/1 |  | 0 | 0 | 2015-08-15 |  |  | Тр-д I, (4VF22F02) среда - техническая вода группы А, Рр=0,58МПа, Тр=33°С, Рг=0,87МПа, Тг>=5°С | 503
14 | 28.СИО.211172859 | VF | Трубопроводы технической воды группы "А". Обвязка насосов | н/д | блок с диафрагмой DN50 | 01 ОСТ 24.125.52-89 | сборный | 1 | шт | 4.31 | 4.31 | C | 2 | R4.00614.1.0.11 | - | R4.00614.3.0.16 изм.1 | оборудование | Реакторное отделение. Негерметичная часть | 1/1 |  | 0 | 0 | 2015-08-15 |  |  | Тр-д I, (4VF12F01) среда - техническая вода группы А, Рр=0,58МПа, Тр=33°С, Рг=0,87МПа, Тг>=5°С | 503
15 | 28.СИО.211172860 | VF | Трубопроводы технической воды группы "А". Обвязка насосов | н/д | блок с диафрагмой DN50 | 01 ОСТ 24.125.52-89 | сборный | 1 | шт | 4.31 | 4.31 | C | 2 | R4.00614.1.0.11 | - | R4.00614.3.0.16 изм.1 | оборудование | Реакторное отделение. Негерметичная часть | 1/1 |  | 0 | 0 | 2015-08-15 |  |  | Тр-д I, (4VF32F03) среда - техническая вода группы А, Рр=0,58МПа, Тр=33°С, Рг=0,87МПа, Тг>=5°С | 503
16 | 28.СИО.211172861 | VF | Трубопроводы технической воды группы "А". Обвязка насосов | н/д | блок с диафрагмой DN50 | 01 ОСТ 24.125.52-89 | сборный | 1 | шт | 4.31 | 4.31 | C | 2 | R4.00614.1.0.11 | - | R4.00614.3.0.16 изм.1 | оборудование | Реакторное отделение. Негерметичная часть | 1/1 |  | 0 | 0 | 2015-08-15 |  |  | Тр-д I, (4VF32F02) среда - техническая вода группы А, Рр=0,58МПа, Тр=33°С, Рг=0,87МПа, Тг>=5°С | 503
17 | 28.СИО.211172862 | VF | Трубопроводы технической воды группы "А". Обвязка насосов | н/д | блок с диафрагмой DN50 | 01 ОСТ 24.125.52-89 | сборный | 1 | шт | 4.31 | 4.31 | C | 2 | R4.00614.1.0.11 | - | R4.00614.3.0.16 изм.1 | оборудование | Реакторное отделение. Негерметичная часть | 1/1 |  | 0 | 0 | 2015-08-15 |  |  | Тр-д I, (4VF21F01) среда - техническая вода группы А, Рр=0,58МПа, Тр=33°С, Рг=0,87МПа, Тг>=5°С | 503
18 | 28.СИО.211172863 | VF | Трубопроводы технической воды группы "А". Обвязка насосов | н/д | блок с диафрагмой DN50 | 01 ОСТ 24.125.52-89 | сборный | 1 | шт | 4.31 | 4.31 | C | 2 | R4.00614.1.0.11 | - | R4.00614.3.0.16 изм.1 | оборудование | Реакторное отделение. Негерметичная часть | 1/1 |  | 0 | 0 | 2015-08-15 |  |  | Тр-д I, (4VF32F01) среда - техническая вода группы А, Рр=0,58МПа, Тр=33°С, Рг=0,87МПа, Тг>=5°С | 503
19 | 28.СИО.211172864 | VF | Трубопроводы технической воды группы "А". Обвязка насосов | н/д | блок с диафрагмой DN50 | 01 ОСТ 24.125.52-89 | сборный | 1 | шт | 4.31 | 4.31 | C | 2 | R4.00614.1.0.11 | - | R4.00614.3.0.16 изм.1 | оборудование | Реакторное отделение. Негерметичная часть | 1/1 |  | 0 | 0 | 2015-08-15 |  |  | Тр-д I, (4VF12F03) среда - техническая вода группы А, Рр=0,58МПа, Тр=33°С, Рг=0,87МПа, Тг>=5°С | 503
20 | 28.СИО.211172865 | VF | Трубопроводы технической воды группы "А". Обвязка насосов | н/д | блок с диафрагмой DN50 | 01 ОСТ 24.125.52-89 | сборный | 1 | шт | 4.31 | 4.31 | C | 2 | R4.00614.1.0.11 | - | R4.00614.3.0.16 изм.1 | оборудование | Реакторное отделение. Негерметичная часть | 1/1 |  | 0 | 0 | 2015-08-15 |  |  | Тр-д I, (4VF31F01) среда - техническая вода группы А, Рр=0,58МПа, Тр=33°С, Рг=0,87МПа, Тг>=5°С | 503
21 | 28.СИО.211172866 | VF | Трубопроводы технической воды группы "А". Обвязка насосов | н/д | донышко DN10 | 01 ОСТ 24.125.53-89 | 20 ГОСТ 1050-88** | 48 | шт | 0.03 | 1.44 | C | 2 | R4.00614.1.0.11 | - | R4.00614.3.0.16 изм.1 | оборудование | Реакторное отделение. Негерметичная часть | 1/1 |  | 0 | 0 | 2015-08-15 |  |  | Тр-д I (для блоков с диафрагмами) среда - техническая вода группы А, Рр=0,58МПа, Тр=33°С, Рг=0,87МПа, Тг>=5°С | 70
22 | 28.СИО.211172867 | RY | Трубопроводы продувки парогенераторов. Рр<2.2 Мпа | н/д | донышко DN15 | 02 ОСТ 24.125.21-89 | 08Х18Н10Т ГОСТ 5949-75** | 1 | шт | 0.04 | 0.04 | - | 4 | R4.00118.1.0.11 | - | R4.00118.3.0.16 изм.1 | оборудование | Реакторное отделение. Негерметичная часть | 1/1 |  | 0 | 0 | 2015-06-16 |  |  | Тр-д III среда - вода, Рр=0,78МПа, Тр=55°С, Рг=1,02МПа, Тг>=5°С | 1.94
23 | 28.СИО.211172868 | RY | Трубопроводы продувки парогенераторов. Рр<2.2 Мпа | н/д | донышко DN10 | 01 ОСТ 24.125.21-89 | 08Х18Н10Т ГОСТ 5949-75** | 4 | шт | 0.035 | 0.14 | - | 4 | R4.00118.1.0.11 | - | R4.00118.3.0.16 изм.1 | оборудование | Реакторное отделение. Негерметичная часть | 1/1 |  | 0 | 0 | 2015-06-16 |  |  | Тр-д III, для блока с диафрагмой среда - вода, Рр=0,78МПа, Тр=55°С, Рг=1,02МПа, Тг>=5°С | 6.8
24 | 28.СИО.211172869 | RY | Трубопроводы продувки парогенераторов. Рр<2.2 Мпа | н/д | блок с диафрагмой DN 150 | 22 ОСТ 24.125.20-89 | сборный | 1 | шт | 33.6 | 33.6 | - | 4 | R4.00118.1.0.11 | - | R4.00118.3.0.16 изм.1 | оборудование | Реакторное отделение. Негерметичная часть | 1/1 |  | 0 | 0 | 2015-06-16 |  |  | Тр-д III (4RY10F01) среда - вода, Рр=0,78МПа, Тр=55°С, Рг=1,02МПа, Тг>=5°С | 10449
25 | 28.СИО.211172870 | RY | Трубопроводы продувки парогенераторов. Рр<2.2 Мпа | н/д | труба 108х7 L=200 мм Dр 97, Dр 99 | ОСТ 24.125.01-89 | 08Х18Н10Т ТУ 14-3Р-197-2001 | 2 | шт | 3.5 | 7 | - | 4 | R4.00118.1.0.11 | - | R4.00118.3.0.16 изм.1 | оборудование | Реакторное отделение. Негерметичная часть | 1/1 |  | 0 | 0 | 2015-06-16 |  |  | Тр-д VII среда - вода, Рр=0,29МПа, Тр=100°С, Рг=0,38МПа, Тг>=5°С | 2116.3
26 | 28.СИО.211172871 | RY | Трубопроводы продувки парогенераторов. Рр<2.2 Мпа | н/д | труба 108х7 | ОСТ 24.125.01-89 | 08Х18Н10Т ТУ 14-3Р-197-2001 | 0.5 | м | 17.5 | 8.75 | - | 4 | R4.00118.1.0.11 | - | R4.00118.3.0.16 изм.1 | оборудование | Реакторное отделение. Негерметичная часть | 1/1 |  | 0 | 0 | 2015-06-16 |  |  | монтажные вставки | 2645.4
27 | 28.СИО.211172872 | TK | Трубопроводы продувки-подпитки I контура Рр<2,2 Мпа | н/д | переход DN 100х80 | 01 ОСТ 24.125.09-89 | 08Х18Н10Т ТУ 14-3P-197-2001 | 1 | шт | 4.5 | 4.5 | С | 3 | R4.00126.1.0.11 изм.1 | R4.00126.7.1.11 | R4.00126.3.2.16 изм.1 | оборудование | Реакторное отделение. Негерметичная часть | 1/1 |  | 0 | 0 | 2015-08-15 |  |  | Тр-д I среда - раствор борной кислоты 16-20г/дм3, Рр=0,05МПа, Тр=110°С, Рг=0,2МПа, Тг>=5°С | 1279
28 | 28.СИО.211172873 | TK | Трубопроводы продувки-подпитки I контура Рр<2,2 Мпа | н/д | донышко DN15 | 02 ОСТ 24.125.21-89 | 08Х18Н10Т ГОСТ 5949-75** | 2 | шт | 0.04 | 0.08 | С | 3 | R4.00126.1.0.11 изм.1 | - | R4.00126.3.2.16 изм.1 | оборудование | Реакторное отделение. Негерметичная часть | 1/1 |  | 0 | 0 | 2015-08-15 |  |  | Тр-д I среда - раствор борной кислоты 16-20г/дм3, Рр=0,05МПа, Тр=110°С, Рг=0,2МПа, Тг>=5°С | 58
29 | 28.СИО.211172874 | TK | Трубопроводы продувки-подпитки I контура Рр<2,2 Мпа | н/д | труба 108х12 | ОСТ 24.125.01-89 | 08Х18Н10Т ТУ 14-3P-197-2001 | 1 | шт | 3.09 | 3.09 | С | 3 | R4.00126.1.0.11 изм.1 | - | R4.00126.3.2.16 изм.1 | оборудование | Реакторное отделение. Негерметичная часть | 1/1 |  | 0 | 0 | 2015-08-15 |  |  | Тр-д I среда - раствор борной кислоты 16-20г/дм3, Рр=0,05МПа, Тр=110°С, Рг=0,2МПа, Тг>=5°С | 881
30 | 28.СИО.211172875 | TK | Трубопроводы продувки-подпитки I контура Рр<2,2 Мпа | н/д | блок с диафрагмой DN 65 | 13 ОСТ 24.125.20-89 | сборный | 1 | шт | 10.5 | 10.5 | С | 3 | R4.00126.1.0.11 изм.1 | - | R4.00126.3.2.16 изм.1 | оборудование | Реакторное отделение. Негерметичная часть | 1/1 |  | 0 | 0 | 2015-08-15 |  |  | Тр-д III, 4TK13F01 среда - дистиллат, Рр=0,79МПа, Тр=55°С, Рг=1,08МПа, Тг>=5°С | 6360
31 | 28.СИО.211172876 | TK | Трубопроводы продувки-подпитки I контура Рр<2,2 Мпа | н/д | донышко DN10 | 01 ОСТ 24.125.21-89 | 08Х18Н10Т ГОСТ 5949-75** | 4 | шт | 0.035 | 0.14 | С | 3 | R4.00126.1.0.11 изм.1 | - | R4.00126.3.2.16 изм.1 | оборудование | Реакторное отделение. Негерметичная часть | 1/1 |  | 0 | 0 | 2015-08-15 |  |  | Тр-д III, для блока с диафрагмой среда - дистиллат, Рр=0,79МПа, Тр=55°С, Рг=1,08МПа, Тг>=5°С | 81
32 | 28.СИО.211172877 | TK | Трубопроводы продувки-подпитки I контура Рр<2,2 Мпа | н/д | донышко DN15 | 02 ОСТ 24.125.21-89 | 08Х18Н10Т ГОСТ 5949-75** | 1 | шт | 0.04 | 0.04 | С | 3 | R4.00126.1.0.11 изм.1 | - | R4.00126.3.2.16 изм.1 | оборудование | Реакторное отделение. Негерметичная часть | 1/1 |  | 0 | 0 | 2015-08-15 |  |  | Тр-д V среда - раствор борной кислоты 16-20г/дм3, Рр=0,4МПа, Тр=115°С, Рг=0,6МПа, Тг>=5°С | 58
33 | 28.СИО.211172878 | TK | Трубопроводы продувки-подпитки I контура Рр<2,2 Мпа | н/д | блок с диафрагмой DN 65 | 13 ОСТ 24.125.20-89 | сборный | 1 | шт | 10.5 | 10.5 | С | 3 | R4.00126.1.0.11 изм.1 | - | R4.00126.3.2.16 изм.1 | оборудование | Реакторное отделение. Негерметичная часть | 1/1 |  | 0 | 0 | 2015-08-15 |  |  | Тр-д V, 4TK60F01 среда - раствор борной кислоты 16-20г/дм3, Рр=0,4МПа, Тр=115°С, Рг=0,6МПа, Тг>=5°С | 6360
34 | 28.СИО.211172879 | TK | Трубопроводы продувки-подпитки I контура Рр<2,2 Мпа | н/д | донышко DN10 | 01 ОСТ 24.125.21-89 | 08Х18Н10Т ГОСТ 5949-75** | 4 | шт | 0.035 | 0.14 | С | 3 | R4.00126.1.0.11 изм.1 | - | R4.00126.3.2.16 изм.1 | оборудование | Реакторное отделение. Негерметичная часть | 1/1 |  | 0 | 0 | 2015-08-15 |  |  | Тр-д V, для блока с диафрагмой среда - раствор борной кислоты 16-20г/дм3, Рр=0,4МПа, Тр=115°С, Рг=0,6МПа, Тг>=5°С | 81
35 | 28.СИО.211172880 | TK | Трубопроводы продувки-подпитки I контура Рр<2,2 Мпа | н/д | донышко DN15 | 02 ОСТ 24.125.21-89 | 08Х18Н10Т ГОСТ 5949-75** | 1 | шт | 0.04 | 0.04 | С | 2 | R4.00126.1.0.11 изм.1 | - | R4.00126.3.2.16 изм.1 | оборудование | Реакторное отделение. Негерметичная часть | 1/1 |  | 0 | 0 | 2015-08-15 |  |  | Тр-д VI среда - раствор борной кислоты 16-20г/дм3, Рр=0,49МПа, Тр=150°С, Рг=0,78МПа, Тг>=5°С | 58
36 | 28.СИО.211172881 | TP | Трубопроводы газовых сдувок | н/д | донышко DN15 | 02 ОСТ 24.125.21-89 | 08Х18Н10Т ГОСТ 5949-75** | 2 | шт | 0.04 | 0.08 | С | 2 | R4.00577.1.0.11 | - | R4.00577.3.0.16, п.21 | оборудование | Реакторное отделение. Негерметичная часть | 1/1 |  | 0 | 0 | 2015-08-15 |  |  | Тр-д II среда - парогазовая смесь, Рр=0,49МПа, Тр=150°С, Рп=0,62МПа, Тп>=5°С | 58
37 | 28.СИО.211172882 | TF | Трубопроводы промконтура | н/д | донышко DN15 | 02 ОСТ 24.125.21-89 | 08Х18Н10Т ГОСТ 5949-75** | 1 | шт | 0.04 | 0.04 | - | 4 | R4.00609.1.0.11 | - | R4.00609.3.0.16 изм.1 | оборудование | Реакторное отделение. Герметичная часть | 1/1 |  | 0 | 0 | 2015-08-15 |  |  | Тр-д II среда - дистиллят, Рр=0,98МПа, Тр=60°С, Рг=1,28МПа, Тг>=5°С | 23.9
38 | 28.СИО.211172883 | TF | Трубопроводы промконтура | н/д | донышко DN15 | 02 ОСТ 24.125.21-89 | 08Х18Н10Т ГОСТ 5949-75** | 1 | шт | 0.04 | 0.04 | - | 4 | R4.00609.1.0.11 | - | R4.00609.3.0.16 изм.1 | оборудование | Реакторное отделение. Герметичная часть | 1/1 |  | 0 | 0 | 2015-08-15 |  |  | Тр-д III среда - дистиллят, Рр=0,39МПа, Тр=60°С, Рг=0,51МПа, Тг>=5°С | 23.9
39 | 28.СИО.211172885 | TF | Трубопроводы промконтура | н/д | труба 57x4 L=100 Dр 50, Dр 52 | ОСТ 24.125.01-89 | 08Х18Н10Т ТУ 14-3P-197-2001 | 2 | шт | 0.526 | 1.052 | С | 3 | R4.00609.1.0.11 | - | R4.00609.3.0.16 изм.1 | оборудование | Реакторное отделение. Герметичная часть | 1/1 |  | 0 | 0 | 2015-08-15 |  |  | Тр-д IV среда - дистиллят, Рр=0,59МПа, Тр=60°С, Рг=0,88МПа, Тг>=5°С | 186
40 | 28.СИО.211172886 | TF | Трубопроводы промконтура | н/д | донышко DN10 | 01 ОСТ 24.125.21-89 | 08Х18Н10Т ГОСТ 5949-75** | 12 | шт | 0.035 | 0.42 | С | 3 | R4.00609.1.0.11 | - | R4.00609.3.0.16 изм.1 | оборудование | Реакторное отделение. Герметичная часть | 1/1 |  | 0 | 0 | 2015-08-15 |  |  | Тр-д IV, для блоков с диафрагмой среда - дистиллят, Рр=0,59МПа, Тр=60°С, Рг=0,88МПа, Тг>=5°С | 242.85
41 | 28.СИО.211172887 | TF | Трубопроводы промконтура | н/д | блок с диафрагмой DN 65 | 13 ОСТ 24.125.20-89 | сборный | 1 | шт | 10.5 | 10.5 | С | 3 | R4.00609.1.0.11 | - | R4.00609.3.0.16 изм.1 | оборудование | Реакторное отделение. Герметичная часть | 1/1 |  | 0 | 0 | 2015-08-15 |  |  | Тр-д IV, 4TF14F01 среда - дистиллят, Рр=0,59МПа, Тр=60°С, Рг=0,88МПа, Тг>=5°С | 6071
42 | 28.СИО.211172888 | TF | Трубопроводы промконтура | н/д | блок с диафрагмой DN 150 | 22 ОСТ 24.125.20-89 | сборный | 1 | шт | 33.6 | 33.6 | С | 3 | R4.00609.1.0.11 | - | R4.00609.3.0.16 изм.1 | оборудование | Реакторное отделение. Герметичная часть | 1/1 |  | 0 | 0 | 2015-08-15 |  |  | Тр-д IV, 4TF15F01 среда - дистиллят, Рр=0,59МПа, Тр=60°С, Рг=0,88МПа, Тг>=5°С | 10448.5
43 | 28.СИО.211172889 | TF | Трубопроводы промконтура | н/д | блок с диафрагмой DN 150 | 22 ОСТ 24.125.20-89 | сборный | 1 | шт | 33.6 | 33.6 | С | 3 | R4.00609.1.0.11 | - | R4.00609.3.0.16 изм.1 | оборудование | Реакторное отделение. Герметичная часть | 1/1 |  | 0 | 0 | 2015-08-15 |  |  | Тр-д IV, 4TF13F01 среда - дистиллят, Рр=0,59МПа, Тр=60°С, Рг=0,88МПа, Тг>=5°С | 10448.5
44 | 28.СИО.211172890 | TK | Трубопроводы продувки-подпитки I контура (обстройка) | н/д | труба 159x9 L=150 мм Dр 150, Dр 149 | ОСТ 24.125.01-89 | 08Х18Н10Т ТУ 14-3P-197-2001 | 1 | шт | 5.025 | 5.025 | С | 3 | R4.00620.1.0.11 |  | R4.00620.3.0.16, п.12 | оборудование | Реакторное отделение. Обстройка | 1/1 |  | 0 | 0 | 2015-08-15 |  |  | Тр-д I среда - продувочная вода I контура, Рр=0,4МПа, Тр=115°С, Рг=0,6МПа, Тг>=5°С | 1479
45 | 28.СИО.211172891 | TK | Трубопроводы продувки-подпитки I контура (обстройка) | н/д | донышко DN10 | 01 ОСТ 24.125.21-89 | 08Х18Н10Т ГОСТ 5949-75** | 4 | шт | 0.035 | 0.14 | - | 4 | R4.00620.1.0.11 |  | R4.00620.3.0.16, п.22 | оборудование | Реакторное отделение. Обстройка | 1/1 |  | 0 | 0 | 2015-08-15 |  |  | Тр-д III, для блока с диафрагмой среда - дистиллат, Рр=0,79МПа, Тр=55°С, Рг=1,04МПа, Тг>=5°С | 81
46 | 28.СИО.211172892 | TK | Трубопроводы продувки-подпитки I контура (обстройка) | н/д | блок с диафрагмой DN 100 | 20 ОСТ 24.125.20-89 | сборный | 1 | шт | 16.8 | 16.8 | - | 4 | R4.00620.1.0.11 |  | R4.00620.3.0.16, п.41 | оборудование | Реакторное отделение. Обстройка | 1/1 |  | 0 | 0 | 2015-08-15 |  |  | Тр-д III, 4TK70F01 среда - дистиллат, Рр=0,79МПа, Тр=55°С, Рг=1,04МПа, Тг>=5°С | 9714
47 | 28.СИО.211172893 | TK | Трубопроводы продувки-подпитки I контура (обстройка) | н/д | труба 159x9 L=150 мм Dр 150, Dр 149 | ОСТ 24.125.01-89 | 08Х18Н10Т ТУ 14-3P-197-2001 | 1 | шт | 5.025 | 5.025 | - | 4 | R4.00620.1.0.11 |  | R4.00620.3.0.16, п.44 | оборудование | Реакторное отделение. Обстройка | 1/1 |  | 0 | 0 | 2015-08-15 |  |  | Тр-д VI среда - дистиллат, Рр=0,05МПа, Тр=110°С, Рг=0,2МПа, Тг>=5°С | 1479
48 | 28.СИО.211172894 | TZ | Трубопроводы контроля плотности облицовки | н/д | донышко DN25 | 04 ОСТ 24.125.21-89 | 08Х18Н10Т ГОСТ 5949-75** | 1 | шт | 0.13 | 0.13 | - | 4 | R4.00628.1.0.11 | R4.00628.7.0.11 | R4.00628.3.0.16, п.17 | Оборудование | Реакторное отделение. Герметичная часть | 1/1 |  | 0 | 0 | 2015-06-16 |  |  | Тр-д III среда - раствор борной кислоты 16-20г/дм3, Рр=0,02МПа, Тр=90°С | 578
49 | 28.СИО.211172895 | TU | Трубопроводы дезактивации оборудования и помещений | н/д | донышко DN10 | 01 ОСТ 24.125.21-89 | 08Х18Н10Т ГОСТ 5949-75** | 1 | шт | 0.035 | 0.035 | - | 4 | R4.00597.1.0.11 | - | R4.00597.3.0.16, п.2 | оборудование | Реакторное отделение. Герметичная часть | 1/1 |  | 0 | 0 | 2015-06-16 |  |  | Тр-д I среда - дистиллят, Рр=0,88МПа, Тр=90°С, Рг=1,15МПа, Тг>=5°С | 578
50 | 28.СИО.211172896 | VB | Трубопроводы технической воды группы "В". Обвязка вентустановок | н/д | донышко DN15 | по типу 02 ОСТ 24.125.21-89 | 20 ГОСТ 1050-88* | 3 | шт | 0.04 | 0.12 | - | 4 | R4.00124.1.0.11 | - | R4.00124.3.0.16, п.12 | оборудование | Реакторное отделение. Негерметичная часть | 1/1 |  | 0 | 0 | 2015-04-17 |  |  | Тр-д I среда - техническая вода группы В, Рр=0,59МПа, Тр=33°С, Рг=0,77МПа, Тг>=5°С | 10
51 | 28.СИО.211172897 | VB | Трубопроводы технической воды группы "В". Обвязка вентустановок | н/д | донышко DN15 | по типу 02 ОСТ 24.125.21-89 | 20 ГОСТ 1050-88* | 2 | шт | 0.04 | 0.08 | - | 4 | R4.00124.1.0.11 | - | R4.00124.3.0.16, п.33 | оборудование | Реакторное отделение. Негерметичная часть | 1/1 |  | 0 | 0 | 2015-04-17 |  |  | Тр-д II среда - техническая вода группы В, Рр=0,59МПа, Тр=45°С, Рг=0,77МПа, Тг>=5°С | 5
52 | 28.СИО.211172898 | TQ | Трубопроводы аварийного расхолаживания I контура (3 канал) | н/д | труба 159x6,5 l=231 мм Dр 150, Dр 149 | ОСТ 24.125.01-89 | 08Х18Н10Т ТУ 14-3P-197-2001 | 1 | шт | 5.683 | 5.683 | C | 2 | R4.00643.1.0.11 |  | R4.00643.3.0.16 изм.1, п.23 | Оборудование | Реакторное отделение. Негерметичная часть | 1/1 |  | 0 | 0 | 2015-08-15 |  |  | Тр-д II среда - раствор борной кислоты 16-20г/дм3, Рр=2,11МПа, Тр=150°С, Рг=2,9МПа, Тг>=5°С | 1866
53 | 28.СИО.211172899 | TQ | Трубопроводы аварийного расхолаживания I контура (3 канал) | н/д | труба 32x3,5 | ОСТ 24.125.01-89 | 08Х18Н10Т ТУ 14-3P-197-2001 | 0.2 | м | 2.47 | 0.494 | C | 2 | R4.00643.1.0.11 |  | R4.00643.3.0.16 изм.1, п.42 | Оборудование | Реакторное отделение. Негерметичная часть | 1/1 |  | 0 | 0 | 2015-08-15 |  |  | Тр-д IV среда - раствор борной кислоты 39,5-44,5г/дм3, Рр=0,15МПа, Тр=40°С, Рг=0,23МПа, Тг>=5°С | 88
54 | 28.СИО.211172900 | RY | Трубопроводы химической промывки парогенераторов | н/д | донышко DN15 | 02 ОСТ 24.125.21-89 | 08Х18Н10Т ГОСТ 5949-75** | 1 | шт | 0.04 | 0.04 | C | 2 | R4.00600.1.0.11 |  | R4.00600.3.0.16 изм.1 | Оборудование | Реакторное отделение. Негерметичная часть | 1/1 |  | 0 | 0 | 2015-08-15 |  |  | Тр-д I среда - раствор реагентов, Рр=1,67МПа, Тр=150°С, Рг=2,3МПа, Тг>=5°С | 23
55 | 28.СИО.211172901 | RY | Трубопроводы химической промывки парогенераторов | н/д | донышко DN10 | 01 ОСТ 24.125.21-89 | 08Х18Н10Т ГОСТ 5949-75** | 4 | шт | 0.035 | 0.14 | - | 4 | R4.00600.1.0.11 |  | R4.00600.3.0.16 изм.1 | Оборудование | Реакторное отделение. Негерметичная часть | 1/1 |  | 0 | 0 | 2015-08-15 |  |  | Тр-II, для блока с диафрагмой среда - раствор реагентов, Рр=1,67МПа, Тр=90°С, Рг=2,2МПа, Тг>=5°С | 81
56 | 28.СИО.211172902 | RY | Трубопроводы химической промывки парогенераторов | н/д | блок с диафрагмой DN 100 | 20 ОСТ 24.125.20-89 | сборный | 1 | шт | 16.8 | 16.8 | - | 4 | R4.00600.1.0.11 |  | R4.00600.3.0.16 изм.1 | Оборудование | Реакторное отделение. Негерметичная часть | 1/1 |  | 0 | 0 | 2015-08-15 |  |  | Тр-II, 4RY40F01 среда - раствор реагентов, Рр=1,67МПа, Тр=90°С, Рг=2,2МПа, Тг>=5°С | 5079
57 | 28.СИО.211172903 | RY | Трубопроводы химической промывки парогенераторов | н/д | донышко DN10 | 01 ОСТ 24.125.21-89 | 08Х18Н10Т ГОСТ 5949-75** | 1 | шт | 0.035 | 0.035 | - | 4 | R4.00600.1.0.11 |  | R4.00600.3.0.16 изм.1 | Оборудование | Реакторное отделение. Негерметичная часть | 1/1 |  | 0 | 0 | 2015-08-15 |  |  | Тр-д V среда - раствор реагентов, Рр=0,02МПа, Тр=20°С, Рг=0,2МПа, Тг>=5°С | 20
58 | 28.СИО.211172904 | TB | Трубопроводы бакового хозяйства | н/д | донышко DN10 | 01 ОСТ 24.125.21-89 | 08Х18Н10Т ГОСТ 5949-75** | 1 | шт | 0.035 | 0.035 | C | 3 | R4.00133.1.0.11 |  | R4.00133.3.0.16, п.38 | оборудование | Реакторное отделение. Негерметичная часть | 1/1 |  | 0 | 0 | 2015-08-15 |  |  | Тр-д III среда - раствор борной кислоты 16-20г/дм3, Рр=0,75МПа, Тр=55°С, Рг=1,04МПа, Тг>=5°С | 20.23
59 | 28.СИО.211172905 | TB | Трубопроводы бакового хозяйства | н/д | донышко DN15 | 02 ОСТ 24.125.21-89 | 08Х18Н10Т ГОСТ 5949-75** | 1 | шт | 0.04 | 0.04 | C | 3 | R4.00133.1.0.11 |  | R4.00133.3.0.16, п.38 | оборудование | Реакторное отделение. Негерметичная часть | 1/1 |  | 0 | 0 | 2015-08-15 |  |  | Тр-д III среда - раствор борной кислоты 16-20г/дм3, Рр=0,75МПа, Тр=55°С, Рг=1,04МПа, Тг>=5°С | 23.12
60 | 28.СИО.211172906 | TB | Трубопроводы бакового хозяйства | н/д | донышко DN10 | 01 ОСТ 24.125.21-89 | 08Х18Н10Т ГОСТ 5949-75** | 3 | шт | 0.035 | 0.105 | - | 4 | R4.00133.1.0.11 |  | R4.00133.3.0.16, п.100 | оборудование | Реакторное отделение. Негерметичная часть | 1/1 |  | 0 | 0 | 2015-06-16 |  |  | Тр-д X среда - раствор борной кислоты 16-20г/дм3, Рр=0,02МПа, Тр=40°С, Рг=0,2МПа, Тг>=5°С | 116
61 | 28.СИО.211172907 | TB | Трубопроводы бакового хозяйства | н/д | труба 108х7 l=100 | ОСТ 24.125.01-89 | 08Х18Н10Т ГОСТ ТУ 14-3Р-197-2001 | 1 | шт | 1.75 | 1.75 | C | 3 | R4.00133.1.0.11 |  | R4.00133.3.0.16, п.138 | оборудование | Реакторное отделение. Негерметичная часть | 1/1 |  | 0 | 0 | 2015-08-15 |  |  | Тр-д XIV среда - раствор борной кислоты 16-20г/дм3, Рр=0,15МПа, Тр=60°С, Рг=0,23МПа, Тг>=5°С | 529
62 | 28.СИО.211172908 | TB | Трубопроводы бакового хозяйства | н/д | труба 108х7 l=100 | ОСТ 24.125.01-89 | 08Х18Н10Т ГОСТ ТУ 14-3Р-197-2001 | 1 | шт | 1.75 | 1.75 | C | 3 | R4.00133.1.0.11 |  | R4.00133.3.0.16, п.138 | оборудование | Реакторное отделение. Негерметичная часть | 1/1 |  | 0 | 0 | 2015-08-15 |  |  | Тр-д XIV среда - раствор борной кислоты 16-20г/дм3, Рр=0,15МПа, Тр=60°С, Рг=0,23МПа, Тг>=5°С | 529
63 | 28.СИО.211172909 | TN | Трубопроводы дистиллата системы ТN Ду<100 | н/д | донышко DN15 | 02 ОСТ 24.125.21-89 | 08Х18Н10Т ГОСТ 5949-75** | 2 | шт | 0.04 | 0.08 | - | 4 | R4.00652.1.0.11 |  | R4.00652.3.0.16, п.11 | оборудование | Реакторное отделение. Негерметичная часть | 1/1 |  | 0 | 0 | 2015-08-15 |  |  | Тр-д III среда - дистиллат, Рр=0,79МПа, Тр=55°С, Рг=1,04МПа, Тг>=5°С | 58
64 | 28.СИО.211172910 | TN | Трубопроводы дистиллата системы ТN Ду<100 | н/д | донышко DN15 | 02 ОСТ 24.125.21-89 | 08Х18Н10Т ГОСТ 5949-75** | 1 | шт | 0.04 | 0.04 | С | 2 | R4.00652.1.0.11 |  | R4.00652.3.0.16, п.23 | оборудование | Реакторное отделение. Негерметичная часть | 1/1 |  | 0 | 0 | 2015-08-15 |  |  | Тр-д IV среда - дистиллат, Рр=0,79МПа, Тр=150°С, Рг=1,09МПа, Тг>=5°С | 58
65 | 28.СИО.211172911 | VB | Трубопроводы техводы группы "В", Ду>100 | н/д | донышко DN15 | 02 ОСТ 24.125.21-89 | 08Х18Н10Т ГОСТ 5949-75** | 2 | шт | 0.04 | 0.08 | С | 2 | R4.00120.1.0.11 | - | R4.00120.3.0.16, п.65 | оборудование | Реакторное отделение. Негерметичная часть | 1/1 |  | 0 | 0 | 2015-08-15 |  |  | Тр-д III среда - техническая вода группы В, Рр=0,59МПа, Тр=150°С, Рг=0,88МПа, Тг>=5°С | 578
66 | 28.СИО.211172912 | TQ | Трубопроводы аварийного расхолаживания I контура Рр<2.2 Мпа (2 канал) | н/д | труба 159х6,5 L=200мм Dр 149, Dр 150 | ОСТ 24.125.01-89 | 08Х18Н10Т ТУ 14-3P-197-2001 | 1 | шт | 4.92 | 4.92 | С | 2 | R4.00642.1.0.11 | - | R4.00642.3.0.16, п.24 | оборудование | Реакторное отделение. Негерметичная часть | 1/1 |  | 0 | 0 | 2015-08-15 |  |  | Тр-д II среда - раствор борной кислоты 16-20г/дм3, Рр=2,11МПа, Тр=150°С, Рг=2,9МПа, Тг>=5°С | 1555
67 | 28.СИО.211172913 | TQ | Трубопроводы аварийного расхолаживания I контура Рр<2.2 Мпа (2 канал) | н/д | труба 32х3,5 Dр 28, Dр 25 | ОСТ 24.125.01-89 | 08Х18Н10Т ТУ 14-3P-197-2001 | 0.2 | м | 2.47 | 0.494 | С | 2 | R4.00642.1.0.11 | - | R4.00642.3.0.16, п.53 | оборудование | Реакторное отделение. Негерметичная часть | 1/1 |  | 0 | 0 | 2015-08-15 |  |  | Тр-д IV среда - раствор борной кислоты 39,5-44,5г/дм3, Рр=0,15МПа, Тр=40°С, Рг=0,23МПа, Тг>=5°С | 88
68 | 28.СИО.211172914 | TN | Трубопроводы обвязки насосов аварийных систем | н/д | донышко DN20 | 03 ОСТ 24.125.21-89 | 08Х18Н10Т ГОСТ 5949-75** | 9 | шт | 0.1 | 0.9 | - | 4 | R4.00144.1.0.11 | - | R4.00144.3.0.16, п.19 | оборудование | Реакторное отделение. Негерметичная часть | 1/1 |  | 0 | 0 | 2015-08-15 |  |  | Тр-д II среда - раствор борной кислоты 39,5-44,5г/дм3, раствор борной кислоты 16-20г/дм3, Рр=0,02МПа, Тр=60°С, Рг=0,2МПа, Тг>=5°С | 578
69 | 28.СИО.211172915 | TN | Трубопроводы обвязки насосов аварийных систем | в/д | труба 14x2 | ОСТ 24.125.01-89 | 08Х18Н10Т ТУ 14-3P-197-2001 | 1.707 | м | 0.6 | 1.024 | С | 2 | R4.00144.1.0.11 | - | R4.00144.3.0.16, п.33 | оборудование | Реакторное отделение. Негерметичная часть | 1/1 |  | 0 | 0 | 2015-08-15 |  |  | Тр-д IV среда - раствор борной кислоты 39,5-44,5г/дм3, Рр=13,23МПа, Тр=90°С, Рг=17,35МПа, Тг>=5°С | 254.3
70 | 28.СИО.211172916 | TN | Трубопроводы обвязки насосов аварийных систем | в/д | труба 14x2 | ОСТ 24.125.01-89 | 08Х18Н10Т ТУ 14-3P-197-2001 | 0.5 | м | 0.6 | 0.3 | С | 2 | R4.00144.1.0.11 | - | R4.00144.3.0.16, п.33 | оборудование | Реакторное отделение. Негерметичная часть | 1/1 |  | 0 | 0 | 2015-08-15 |  |  | монтажные вставки | 74.5
71 | 28.СИО.211172917 | TN | Трубопроводы обвязки насосов аварийных систем | в/д | труба 18x2,5 | ОСТ 24.125.01-89 | 08Х18Н10Т ТУ 14-3P-197-2001 | 9.753 | м | 0.96 | 9.363 | С | 2 | R4.00144.1.0.11 | - | R4.00144.3.0.16, п.35 | оборудование | Реакторное отделение. Негерметичная часть | 1/1 |  | 0 | 0 | 2015-08-15 |  |  | Тр-д IV среда - раствор борной кислоты 39,5-44,5г/дм3, Рр=13,23МПа, Тр=90°С, Рг=17,35МПа, Тг>=5°С | 2325.23
72 | 28.СИО.211172918 | TN | Трубопроводы обвязки насосов аварийных систем | в/д | труба 18x2,5 | ОСТ 24.125.01-89 | 08Х18Н10Т ТУ 14-3P-197-2001 | 0.5 | м | 0.96 | 0.48 | С | 2 | R4.00144.1.0.11 | - | R4.00144.3.0.16, п.35 | оборудование | Реакторное отделение. Негерметичная часть | 1/1 |  | 0 | 0 | 2015-08-15 |  |  | монтажные вставки | 119.2
73 | 28.СИО.211172919 | TN | Трубопроводы обвязки насосов аварийных систем | в/д | тройник DN 15 | 02 ОСТ 24.125.15-89 | 08Х18Н10Т ГОСТ 5632-72* | 9 | шт | 0.4 | 3.6 | С | 2 | R4.00144.1.0.11 | - | R4.00144.3.0.16, п.36 | оборудование | Реакторное отделение. Негерметичная часть | 1/1 |  | 0 | 0 | 2015-08-15 |  |  | Тр-д IV среда - раствор борной кислоты 39,5-44,5г/дм3, Рр=13,23МПа, Тр=90°С, Рг=17,35МПа, Тг>=5°С | 2081.54
74 | 28.СИО.211172920 | TN | Трубопроводы обвязки насосов аварийных систем | в/д | донышко DN15 | 02 ОСТ 24.125.21-89 | 08Х18Н10Т ГОСТ 5949-75** | 6 | шт | 0.04 | 0.24 | С | 2 | R4.00144.1.0.11 | - | R4.00144.3.0.16, п.36 | оборудование | Реакторное отделение. Негерметичная часть | 1/1 |  | 0 | 0 | 2015-08-15 |  |  | Тр-д IV среда - раствор борной кислоты 39,5-44,5г/дм3, Рр=13,23МПа, Тр=90°С, Рг=17,35МПа, Тг>=5°С | 139
75 | 28.СИО.211172921 | TP | Трубопроводы газовых сдувок Pp<2,2Мпа | н/д | труба 57x5,5 | ОСТ 24.125.01-89 | 08Х18Н10Т ТУ 14-3P-197-2001 | 0.057 | м | 7.02 | 0.4 | С | 3 | R4.00579.1.0.11 | - | R4.00579.3.0.16, п.3 | оборудование | Реакторное отделение. Герметичная часть | 1/1 |  | 0 | 0 | 2015-08-15 |  |  | Тр-д I среда - газовые сдувки, Рр=0,49МПа, Тр=150°С, Рп=0,78МПа, Тп>=5°С | 71.3
76 | 28.СИО.211172922 | TP | Трубопроводы газовых сдувок Pp<2,2Мпа | н/д | труба 57x5,5 | ОСТ 24.125.01-89 | 08Х18Н10Т ТУ 14-3P-197-2001 | 0.5 | м | 7.02 | 3.51 | С | 3 | R4.00579.1.0.11 | - | R4.00579.3.0.16, п.3 | оборудование | Реакторное отделение. Герметичная часть | 1/1 |  | 0 | 0 | 2015-08-15 |  |  | монтажные вставки | 625.4
77 | 28.СИО.211172923 | TP | Трубопроводы газовых сдувок Pp<2,2Мпа | н/д | труба 38x3,5 | ОСТ 24.125.01-89 | 08Х18Н10Т ТУ 14-3P-197-2001 | 0.1 | м | 3 | 0.3 | С | 3 | R4.00579.1.0.11 | - | R4.00579.3.0.16, п.35 | оборудование | Реакторное отделение. Герметичная часть | 1/1 |  | 0 | 0 | 2015-08-15 |  |  | Тр-д III среда - азот, Рр=1,96МПа, Тр=50°С, Рп=2,37МПа, Тп>=5°С | 48.2
78 | 28.СИО.211172924 | TP | Трубопроводы газовых сдувок Pp<2,2Мпа | н/д | труба 38x3,5 | ОСТ 24.125.01-89 | 08Х18Н10Т ТУ 14-3P-197-2001 | 0.5 | м | 3 | 1.5 | С | 3 | R4.00579.1.0.11 | - | R4.00579.3.0.16, п.35 | оборудование | Реакторное отделение. Герметичная часть | 1/1 |  | 0 | 0 | 2015-08-15 |  |  | монтажные вставки | 241
79 | 28.СИО.211172925 | TP | Трубопроводы газовых сдувок Pp<2,2Мпа | н/д | труба 38x3,5 | ОСТ 24.125.01-89 | 08Х18Н10Т ТУ 14-3P-197-2001 | 0.362 | м | 3 | 1.086 | С | 3 | R4.00579.1.0.11 | - | R4.00579.3.0.16, п.83 | оборудование | Реакторное отделение. Герметичная часть | 1/1 |  | 0 | 0 | 2015-08-15 |  |  | Тр-д VII среда - азот, Рр=0,49МПа, Тр=150°С, Рп=1,00МПа, Тп>=5°С | 174.4
80 | 28.СИО.211172926 | TP | Трубопроводы газовых сдувок Pp<2,2Мпа | н/д | блок с диафрагмой DN65 | 13 ОСТ 24.125.20-89 | сборный | 1 | шт | 10.5 | 10.5 | С | 3 | R4.00579.1.0.11 | - | R4.00579.3.0.16, п.91 | оборудование | Реакторное отделение. Герметичная часть | 1/1 |  | 0 | 0 | 2015-08-15 |  |  | Тр-д VII, 4TP12F01 среда - азот, Рр=0,49МПа, Тр=150°С, Рп=1,00МПа, Тп>=5°С | 6360
81 | 28.СИО.211172927 | TP | Трубопроводы газовых сдувок Pp<2,2Мпа | н/д | донышко DN10 | 01 ОСТ 24.125.21-89 | 08Х18Н10Т ГОСТ 5949-75** | 4 | шт | 0.035 | 0.14 | С | 3 | R4.00579.1.0.11 | - | R4.00579.3.0.16, п.93 | оборудование | Реакторное отделение. Герметичная часть | 1/1 |  | 0 | 0 | 2015-08-15 |  |  | Тр-д VII среда - азот, Рр=0,49МПа, Тр=150°С, Рп=1,00МПа, Тп>=5°С | 578
82 | 28.СИО.211172928 | TP | Трубопроводы газовых сдувок Pp<2,2Мпа | н/д | блок с диафрагмой DN65 | 13 ОСТ 24.125.20-89 | сборный | 1 | шт | 10.5 | 10.5 | - | 4 | R4.00579.1.0.11 | - | R4.00579.3.0.16, п.107 | оборудование | Реакторное отделение. Герметичная часть | 1/1 |  | 0 | 0 | 2015-08-15 |  |  | Тр-д VIII, 4TP11F01 среда - азот, Рр=0,49МПа, Тр=150°С, Рп=0,68МПа, Тп>=5°С | 6071
83 | 28.СИО.211172929 | TP | Трубопроводы газовых сдувок Pp<2,2Мпа | н/д | блок с диафрагмой DN65 | 13 ОСТ 24.125.20-89 | сборный | 1 | шт | 10.5 | 10.5 | - | 4 | R4.00579.1.0.11 | - | R4.00579.3.0.16, п.107 | оборудование | Реакторное отделение. Герметичная часть | 1/1 |  | 0 | 0 | 2015-08-15 |  |  | Тр-д VIII, 4TP11F02 среда - азот, Рр=0,49МПа, Тр=150°С, Рп=0,68МПа, Тп>=5°С | 6071
84 | 28.СИО.211172930 | TP | Трубопроводы газовых сдувок Pp<2,2Мпа | н/д | донышко DN10 | 01 ОСТ 24.125.21-89 | 08Х18Н10Т ГОСТ 5949-75** | 4 | шт | 0.035 | 0.14 | - | 4 | R4.00579.1.0.11 | - | R4.00579.3.0.16, п.108 | оборудование | Реакторное отделение. Герметичная часть | 1/1 |  | 0 | 0 | 2015-08-15 |  |  | Тр-д VIII среда - азот, Рр=0,49МПа, Тр=150°С, Рп=0,68МПа, Тп>=5°С | 578
85 | 28.СИО.211172931 | TN | Трубопроводы дистиллата | н/д | труба 57х4 | ОСТ 24.125.01-89 | 08Х18Н10Т ТУ 14-3P-197-2001 | 0.2 | м | 5.26 | 1.052 | С | 3 | R4.00149.1.0.11 | - | R4.00149.3.0.16, п.7 | оборудование | Реакторное отделение. Герметичная часть | 1/1 |  | 0 | 0 | 2015-08-15 |  |  | Тр-д II среда - дистиллят, Рр=0,69МПа, Тр=150°С, Рг=1,0МПа, Тг>=5°С | 194
86 | 28.СИО.211172932 | TF | Трубопроводы возврата протечек с РОП ГЦНА | н/д | донышко DN15 | 02 ОСТ 24.125.21-89 | 08Х18Н10Т ГОСТ 5949-75** | 1 | шт | 0.04 | 0.04 | С | 2 | R4.01231.1.0.11 | R4.01231.7.0.11 | R4.01231.3.0.16, п.32 | оборудование | Реакторное отделение. Негерметичная часть | 1/1 |  | 0 | 0 | 2015-08-15 |  |  | Тр-д III среда - дистиллят, Рр=0,49МПа, Тр=150°С, Рг=0,78МПа, Тг>=5°С | 23
87 | 28.СИО.211172933 | UE | Трубопроводы гидроиспытания I контура и продувки датчиков КИП | н/д | труба 38x3,5 L=100 Dр 33, Dр 31 | ОСТ 24.125.01-89 | 08Х18Н10Т ТУ 14-3Р-197-2001 | 1 | шт | 0.3 | 0.3 | - | 4 | R4.00109.1.0.11 | - | R4.00109.3.0.16, п.4 | оборудование | Реакторное отделение. Негерметичная часть | 1/1 |  | 0 | 0 | 2015-08-15 |  |  | Тр-д I среда - раствор борной кислоты 39,5-44,5г/дм3, Рр=0,15МПа, Тр=40°С, Рг=0,2МПа, Тг>=5°С | 64.2
88 | 28.СИО.211172934 | UE | Трубопроводы гидроиспытания I контура и продувки датчиков КИП | н/д | труба 38x3,5 L=100 Dр 33, Dр 31 | ОСТ 24.125.01-89 | 08Х18Н10Т ТУ 14-3Р-197-2001 | 1 | шт | 0.3 | 0.3 | - | 4 | R4.00109.1.0.11 | - | R4.00109.3.0.16, п.4 | оборудование | Реакторное отделение. Негерметичная часть | 1/1 |  | 0 | 0 | 2015-08-15 |  |  | Тр-д I среда - раствор борной кислоты 39,5-44,5г/дм3, Рр=0,15МПа, Тр=40°С, Рг=0,2МПа, Тг>=5°С | 64.2
89 | 28.СИО.211172935 | UE | Трубопроводы гидроиспытания I контура и продувки датчиков КИП | н/д | труба 38x3,5 L=100 Dр 33, Dр 31 | ОСТ 24.125.01-89 | 08Х18Н10Т ТУ 14-3Р-197-2001 | 1 | шт | 0.3 | 0.3 | - | 4 | R4.00109.1.0.11 | - | R4.00109.3.0.16, п.4 | оборудование | Реакторное отделение. Негерметичная часть | 1/1 |  | 0 | 0 | 2015-08-15 |  |  | Тр-д I среда - раствор борной кислоты 39,5-44,5г/дм3, Рр=0,15МПа, Тр=40°С, Рг=0,2МПа, Тг>=5°С | 64.2
90 | 28.СИО.211172936 | UE | Трубопроводы гидроиспытания I контура и продувки датчиков КИП | н/д | труба 38x3,5 L=100 Dр 33, Dр 31 | ОСТ 24.125.01-89 | 08Х18Н10Т ТУ 14-3Р-197-2001 | 1 | шт | 0.3 | 0.3 | - | 4 | R4.00109.1.0.11 | - | R4.00109.3.0.16, п.4 | оборудование | Реакторное отделение. Негерметичная часть | 1/1 |  | 0 | 0 | 2015-08-15 |  |  | Тр-д I среда - раствор борной кислоты 39,5-44,5г/дм3, Рр=0,15МПа, Тр=40°С, Рг=0,2МПа, Тг>=5°С | 64.2
91 | 28.СИО.211172937 | UE | Трубопроводы гидроиспытания I контура и продувки датчиков КИП | н/д | труба 38x3,5 L=100 Dр 33, Dр 31 | ОСТ 24.125.01-89 | 08Х18Н10Т ТУ 14-3Р-197-2001 | 1 | шт | 0.3 | 0.3 | - | 4 | R4.00109.1.0.11 | - | R4.00109.3.0.16, п.4 | оборудование | Реакторное отделение. Негерметичная часть | 1/1 |  | 0 | 0 | 2015-08-15 |  |  | Тр-д I среда - раствор борной кислоты 39,5-44,5г/дм3, Рр=0,15МПа, Тр=40°С, Рг=0,2МПа, Тг>=5°С | 64.2
92 | 28.СИО.211172938 | UE | Трубопроводы гидроиспытания I контура и продувки датчиков КИП | н/д | труба 38x3,5 L=100 Dр 33, Dр 31 | ОСТ 24.125.01-89 | 08Х18Н10Т ТУ 14-3Р-197-2001 | 1 | шт | 0.3 | 0.3 | - | 4 | R4.00109.1.0.11 | - | R4.00109.3.0.16, п.40 | оборудование | Реакторное отделение. Негерметичная часть | 1/1 |  | 0 | 0 | 2015-08-15 |  |  | Тр-д VII среда - раствор борной кислоты 16-20г/дм3, Рр=0,59МПа, Тр=70°С, Рг=0,78МПа, Тг>=5°С | 161
93 | 28.СИО.211172939 | UE | Трубопроводы гидроиспытания I контура и продувки датчиков КИП | н/д | труба 38x3,5 L=100 Dр 33, Dр 31 | ОСТ 24.125.01-89 | 08Х18Н10Т ТУ 14-3Р-197-2001 | 1 | шт | 0.3 | 0.3 | - | 4 | R4.00109.1.0.11 | - | R4.00109.3.0.16, п.51 | оборудование | Реакторное отделение. Негерметичная часть | 1/1 |  | 0 | 0 | 2015-08-15 |  |  | Тр-д VIII среда - раствор борной кислоты 16-20г/дм3, Рр=0,98МПа, Тр=70°С, Рг=1,28МПа, Тг>=5°С | 161
94 | 28.СИО.211172940 | UE | Трубопроводы гидроиспытания I контура и продувки датчиков КИП | н/д | труба 38x3,5 L=100 Dр 33, Dр 31 | ОСТ 24.125.01-89 | 08Х18Н10Т ТУ 14-3Р-197-2001 | 1 | шт | 0.3 | 0.3 | С | 3 | R4.00109.1.0.11 | - | R4.00109.3.0.16, п.71 | оборудование | Реакторное отделение. Негерметичная часть | 1/1 |  | 0 | 0 | 2015-08-15 |  |  | Тр-д XII среда - раствор борной кислоты 16-20г/дм3, Рр=0,4МПа, Тр=115°С, Рг=0,6МПа, Тг>=5°С | 53.5
95 | 28.СИО.211172941 | UE | Трубопроводы гидроиспытания I контура и продувки датчиков КИП | н/д | труба 38x3,5 L=100 Dр 33, Dр 31 | ОСТ 24.125.01-89 | 08Х18Н10Т ТУ 14-3Р-197-2001 | 1 | шт | 0.3 | 0.3 | С | 3 | R4.00109.1.0.11 | - | R4.00109.3.0.16, п.71 | оборудование | Реакторное отделение. Негерметичная часть | 1/1 |  | 0 | 0 | 2015-08-15 |  |  | Тр-д XII среда - раствор борной кислоты 16-20г/дм3, Рр=0,4МПа, Тр=115°С, Рг=0,6МПа, Тг>=5°С | 53.5
96 | 28.СИО.211172942 | UE | Трубопроводы гидроиспытания I контура и продувки датчиков КИП | н/д | труба 38x3,5 L=100 Dр 33, Dр 31 | ОСТ 24.125.01-89 | 08Х18Н10Т ТУ 14-3Р-197-2001 | 1 | шт | 0.3 | 0.3 | С | 3 | R4.00109.1.0.11 | - | R4.00109.3.0.16, п.71 | оборудование | Реакторное отделение. Негерметичная часть | 1/1 |  | 0 | 0 | 2015-08-15 |  |  | Тр-д XII среда - раствор борной кислоты 16-20г/дм3, Рр=0,4МПа, Тр=115°С, Рг=0,6МПа, Тг>=5°С | 53.5
97 | 28.СИО.211172943 | UE | Трубопроводы гидроиспытания I контура и продувки датчиков КИП | н/д | труба 38x3,5 L=100 Dр 33, Dр 31 | ОСТ 24.125.01-89 | 08Х18Н10Т ТУ 14-3Р-197-2001 | 1 | шт | 0.3 | 0.3 | С | 3 | R4.00109.1.0.11 | - | R4.00109.3.0.16, п.71 | оборудование | Реакторное отделение. Негерметичная часть | 1/1 |  | 0 | 0 | 2015-08-15 |  |  | Тр-д XII среда - раствор борной кислоты 16-20г/дм3, Рр=0,4МПа, Тр=115°С, Рг=0,6МПа, Тг>=5°С | 53.5
98 | 28.СИО.211172944 | UE | Трубопроводы гидроиспытания I контура и продувки датчиков КИП | н/д | труба 38x3,5 L=100 Dр 33, Dр 31 | ОСТ 24.125.01-89 | 08Х18Н10Т ТУ 14-3Р-197-2001 | 1 | шт | 0.3 | 0.3 | С | 3 | R4.00109.1.0.11 | - | R4.00109.3.0.16, п.71 | оборудование | Реакторное отделение. Негерметичная часть | 1/1 |  | 0 | 0 | 2015-08-15 |  |  | Тр-д XII среда - раствор борной кислоты 16-20г/дм3, Рр=0,4МПа, Тр=115°С, Рг=0,6МПа, Тг>=5°С | 53.5
99 | 28.СИО.211172945 | UE | Трубопроводы гидроиспытания I контура и продувки датчиков КИП | н/д | труба 38x3,5 L=100 Dр 33, Dр 31 | ОСТ 24.125.01-89 | 08Х18Н10Т ТУ 14-3Р-197-2001 | 1 | шт | 0.3 | 0.3 | С | 3 | R4.00109.1.0.11 | - | R4.00109.3.0.16, п.71 | оборудование | Реакторное отделение. Негерметичная часть | 1/1 |  | 0 | 0 | 2015-08-15 |  |  | Тр-д XII среда - раствор борной кислоты 16-20г/дм3, Рр=0,4МПа, Тр=115°С, Рг=0,6МПа, Тг>=5°С | 53.5
100 | 28.СИО.211172946 | TY | Трубопроводы организованных протечек Рр<2,2МПа | н/д | труба 57х4 Dр 50, Dр 52 | ОСТ 24.125.01-89 | 08Х18Н10Т ТУ 14-3Р-197-2001 | 0.1 | м | 5.26 | 0.526 | С | 3 | R4.00634.1.0.11 | - | R4.00634.3.0.16, п.17 | оборудование | Реакторное отделение. Герметичная часть | 1/1 |  | 0 | 0 | 2015-08-15 |  |  | Тр-д I среда - раствор борной кислоты 16-20г/дм3, Рр=0,49МПа, Тр=150°С, Рг=0,78МПа, Тг>=5°С | 106
101 | 28.СИО.211172947 | TY | Трубопроводы организованных протечек и слива I контура | н/д | блок с диафрагмой DN100 | 20 ОСТ 24.125.20-89 | сборный | 1 | шт | 16.8 | 16.8 | С | 3 | R4.00128.1.0.11 | - | R4.00128.3.1.16 изм.2 | оборудование | Реакторное отделение. Негерметичная часть | 1/1 |  | 0 | 0 | 2015-08-15 |  |  | Тр-д I, 4TK80F01 среда - раствор борной кислоты 16-20г/дм3, Рр=2,1МПа, Тр=115°С, Рг=2,79МПа, Тг>=5°С | 5140
102 | 28.СИО.211172948 | TY | Трубопроводы организованных протечек и слива I контура | н/д | донышко DN10 | 01 ОСТ 24.125.21-89 | 08Х18Н10Т ГОСТ 5949-75** | 4 | шт | 0.035 | 0.14 | С | 3 | R4.00128.1.0.11 | - | R4.00128.3.1.16 изм.2 | оборудование | Реакторное отделение. Негерметичная часть | 1/1 |  | 0 | 0 | 2015-08-15 |  |  | Тр-д I, для блоков с диафрагмами среда - раствор борной кислоты 16-20г/дм3, Рр=2,1МПа, Тр=115°С, Рг=2,79МПа, Тг>=5°С | 58
103 | 28.СИО.211172949 | TY | Трубопроводы организованных протечек и слива I контура | н/д | донышко DN15 | 02 ОСТ 24.125.21-89 | 08Х18Н10Т ГОСТ 5949-75** | 1 | шт | 0.04 | 0.04 | С | 2 | R4.00128.1.0.11 | - | R4.00128.3.1.16 изм.2 | оборудование | Реакторное отделение. Негерметичная часть | 1/1 |  | 0 | 0 | 2015-08-15 |  |  | Тр-д V среда - раствор борной кислоты 16-20г/дм3, Рр=0,49МПа, Тр=150°С, Рг=0,78МПа, Тг>=5°С | 58
104 | 28.СИО.211172950 | TY | Трубопроводы организованных протечек и слива I контура | н/д | блок с диафрагмой DN65 | 13 ОСТ 24.125.20-89 | сборный | 1 | шт | 10.5 | 10.5 | С | 3 | R4.00128.1.0.11 | - | R4.00128.3.1.16 изм.2 | оборудование | Реакторное отделение. Негерметичная часть | 1/1 |  | 0 | 0 | 2015-08-15 |  |  | Тр-д VII, 4TY23F01 среда - раствор борной кислоты 16-20г/дм3, Рр=0,6МПа, Тр=55°С, Рг=0,89МПа, Тг>=5°С | 1621.24
105 | 28.СИО.211172951 | TY | Трубопроводы организованных протечек и слива I контура | н/д | блок с диафрагмой DN65 | 13 ОСТ 24.125.20-89 | сборный | 1 | шт | 10.5 | 10.5 | С | 3 | R4.00128.1.0.11 | - | R4.00128.3.1.16 изм.2 | оборудование | Реакторное отделение. Негерметичная часть | 1/1 |  | 0 | 0 | 2015-08-15 |  |  | Тр-д VII, 4TY21F01 среда - раствор борной кислоты 16-20г/дм3, Рр=0,6МПа, Тр=55°С, Рг=0,89МПа, Тг>=5°С | 1621.24
106 | 28.СИО.211172952 | TY | Трубопроводы организованных протечек и слива I контура | н/д | блок с диафрагмой DN65 | 13 ОСТ 24.125.20-89 | сборный | 1 | шт | 10.5 | 10.5 | С | 3 | R4.00128.1.0.11 | - | R4.00128.3.1.16 изм.2 | оборудование | Реакторное отделение. Негерметичная часть | 1/1 |  | 0 | 0 | 2015-08-15 |  |  | Тр-д VII, 4VF22F01 среда - раствор борной кислоты 16-20г/дм3, Рр=0,6МПа, Тр=55°С, Рг=0,89МПа, Тг>=5°С | 1621.24
107 | 28.СИО.211172953 | TY | Трубопроводы организованных протечек и слива I контура | н/д | донышко DN10 | 01 ОСТ 24.125.21-89 | 08Х18Н10Т ГОСТ 5949-75** | 12 | шт | 0.035 | 0.42 | С | 3 | R4.00128.1.0.11 | - | R4.00128.3.1.16 изм.2 | оборудование | Реакторное отделение. Негерметичная часть | 1/1 |  | 0 | 0 | 2015-08-15 |  |  | Тр-д VII, для блоков с диафрагмами среда - раствор борной кислоты 16-20г/дм3, Рр=0,6МПа, Тр=55°С, Рг=0,89МПа, Тг>=5°С | 243
108 | 28.СИО.211172954 | UG | Трубопроводы подвода азота к КПП-1 Рр>2,2 Мпа | в/д | труба 16х2 | ОСТ 24.125.30-89 | 20 ТУ 14-3P-55-2001 | 10.483 | м | 0.69 | 7.233 | - | 4 | R4.01230.1.0.11 | - | R4.01230.3.0.16, п.3 | оборудование | Реакторное отделение. Негерметичная часть | 1/1 |  | 0 | 0 | 2015-04-17 |  |  | Тр-д I среда - азот, Рр=2,94МПа, Тр=50°С, Рп=3,85МПа, Тп>=5°С | 257
109 | 28.СИО.211172955 | UG | Трубопроводы подвода азота к КПП-1 Рр>2,2 Мпа | в/д | труба 16х2 | ОСТ 24.125.30-89 | 20 ТУ 14-3P-55-2001 | 0.5 | м | 0.69 | 0.345 | - | 4 | R4.01230.1.0.11 | - | R4.01230.3.0.16, п.3 | оборудование | Реакторное отделение. Негерметичная часть | 1/1 |  | 0 | 0 | 2015-04-17 |  |  | монтажные вставки | 12
110 | 28.СИО.211172956 | TP | Трубопроводы газовых сдувок | н/д | донышко DN15 | 02 ОСТ 24.125.21-89 | 08Х18Н10Т ГОСТ 5949-75** | 1 | шт | 0.04 | 0.04 | C | 2 | R4.00578.1.0.11 | - | R4.00578.3.0.16, п.4 | оборудование | Реакторное отделение. Негерметичная часть | 1/1 |  | 0 | 0 | 2015-08-15 |  |  | Тр-д I среда - азот, Рр=1,96МПа, Тр=150°С, Рп=2,48МПа, Тп>=5°С | 58
111 | 28.СИО.211172957 | TP | Трубопроводы газовых сдувок | н/д | донышко DN15 | 02 ОСТ 24.125.21-89 | 08Х18Н10Т ГОСТ 5949-75** | 2 | шт | 0.04 | 0.08 | C | 2 | R4.00578.1.0.11 | - | R4.00578.3.0.16, п.12 | оборудование | Реакторное отделение. Негерметичная часть | 1/1 |  | 0 | 0 | 2015-08-15 |  |  | Тр-д II среда - азот, Рр=0,49МПа, Тр=150°С, Рп=0,62МПа, Тп>=5°С | 58
112 | 28.СИО.211172958 | VF | Трубопроводы техводы группы "А" на охлаждение т/о дожигания водорода | н/д | переход DN50 | по настоящему чертежу (лист 54) | 20 ТУ 14-3P-55-2001 | 2 | шт | 0.53 | 1.06 | C | 3 | R4.00581.1.0.11 | - | R4.00581.3.0.16, п.40 | оборудование | Реакторное отделение. Негерметичная часть | 1/1 |  | 0 | 0 | 2015-08-15 |  |  | Тр-д III среда - техническая вода группы А, Рр=0,58МПа, Тр=33°С, Рг=0,87МПа, Тг>=5°С | 16.7
113 | 28.СИО.211172959 | VF | Трубопроводы техводы группы "А" на охлаждение т/о дожигания водорода | н/д | блок с диафрагмой DN50 | 01 ОСТ 24.125.52-89 | сборный | 1 | шт | 4.31 | 4.31 | C | 3 | R4.00581.1.0.11 | - | R4.00581.3.0.16, п.46 | оборудование | Реакторное отделение. Негерметичная часть | 1/1 |  | 0 | 0 | 2015-08-15 |  |  | Тр-д III, 4VF39F01 среда - техническая вода группы А, Рр=0,58МПа, Тр=33°С, Рг=0,87МПа, Тг>=5°С | 898
114 | 28.СИО.211172960 | VF | Трубопроводы техводы группы "А" на охлаждение т/о дожигания водорода | н/д | донышко DN10 | 01 ОСТ 24.125.53-89 | 20 ГОСТ 1050-88* | 4 | шт | 0.03 | 0.12 | C | 3 | R4.00581.1.0.11 | - | R4.00581.3.0.16, п.48 | оборудование | Реакторное отделение. Негерметичная часть | 1/1 |  | 0 | 0 | 2015-08-15 |  |  | Тр-д III, для блока с диафрагмой среда - техническая вода группы А, Рр=0,58МПа, Тр=33°С, Рг=0,87МПа, Тг>=5°С | 49
115 | 28.СИО.211172961 | US | Трубопроводы испытания оболочки | н/д | донышко DN15 | 02 ОСТ 24.125.21-89 | 08Х18Н10Т ГОСТ 5949-75** | 1 | шт | 0.04 | 0.04 | С | 2 | R4.00621.1.0.11 |  | R4.00621.3.0.16, п.13 | оборудование | Реакторное отделение. Негерметичная часть | 1/1 |  | 0 | 0 | 2015-08-15 |  |  | Тр-д II среда - воздух, Рр=0,49МПа, Тр=150°С, Рп=0,59МПа, Тп>=5°С | 58
116 | 28.СИО.211172962 | TN | Трубопроводы обвязки насосов гидроиспытаний и продувки датчиков КИП | н/д | донышко DN10 | 01 ОСТ 24.125.21-89 | 08Х18Н10Т ГОСТ 5949-75** | 1 | шт | 0.035 | 0.035 | - | 4 | R4.00122.1.0.11 |  | R4.00122.3.0.16, п.30 | оборудование | Реакторное отделение. Негерметичная часть | 1/1 |  | 0 | 0 | 2015-06-16 |  |  | Тр-д II среда - дистиллят, Рр=0,79МПа, Тр=55°С, Рг=1,04МПа, Тг>=5°С | 20.24
117 | 28.СИО.211172963 | TN | Трубопроводы обвязки насосов гидроиспытаний и продувки датчиков КИП | н/д | донышко DN10 | по типу 01 ОСТ 24.125.53-89 | 20 ГОСТ 1050-88* | 1 | шт | 0.04 | 0.04 | - | 4 | R4.00122.1.0.11 |  | R4.00122.3.0.16, п.37 | оборудование | Реакторное отделение. Негерметичная часть | 1/1 |  | 0 | 0 | 2015-06-16 |  |  | Тр-д II среда - дистиллят, Рр=0,79МПа, Тр=55°С, Рг=1,04МПа, Тг>=5°С | 49
118 | 28.СИО.211172964 | TK | Трубопроводы пара и конденсата | н/д | переходник | R4.TK70.3006.011.01.00.001 | сборный | 2 | шт | 5.25 | 10.5 | - | 4 | R4.00615.1.0.11, лист 86 | - | R4.00615.3.0.16, п.10,12 | оборудование | Реакторное отделение. Негерметичная часть | 1/1 |  | 0 | 0 | 2015-06-16 |  |  | Тр-д I среда - насыщенный пар, Рр=0,31МПа, Тр=150°С, Рг=0,39МПа, Тг>=5°С | 1643.1
119 | 28.СИО.211172965 | TK | Трубопроводы пара и конденсата | н/д | труба 57х5,5 L=100мм Dр 48, Dр 52 | ОСТ 24.125.01-89 | 08Х18Н10Т ТУ 14-3P-197-2001 | 2 | шт | 0.702 | 1.404 | - | 4 | R4.00615.1.0.11 | - | R4.00615.3.0.16, п. 40 | оборудование | Реакторное отделение. Негерметичная часть | 1/1 |  | 0 | 0 | 2015-06-16 |  |  | Тр-д II среда - конденсат, Рр=0,31МПа, Тр=150°С, Рг=0,41МПа, Тг>=5°С | 251
120 | 28.СИО.211172966 | TK | Трубопроводы продувки-подпитки I контура Pp<2,2 МПа в пом. A-119/1-3 | н/д | донышко DN 15 | 02 ОСТ 24.125.21-89 | 08Х18Н10Т ГОСТ 5949-75** | 3 | шт | 0.04 | 0.12 | С | 3 | R4.02531.1.0.11 | R4.02531.7.0.11 | R4.02531.3.0.16, п.18 | оборудование | Реакторное отделение. Негерметичная часть | 1/1 |  | 0 | 0 | 2015-08-15 |  |  | Тр-д II среда - раствор борной кислоты 16-20г/дм3, Рр=0,94МПа, Тр=70°С, Рг=1,23МПа, Тг>=5°С | 69
121 | 28.СИО.211172967 | TK | Трубопроводы продувки-подпитки I контура Pp<2,2 МПа в пом. A-119/1-3 | н/д | труба 108х12 L=108 мм Dр 99, Dр 88 | ОСТ 24.125.01-89 | 08Х18Н10Т ТУ 14-3P-197-2001 | 3 | шт | 3.09 | 9.27 | С | 3 | R4.02531.1.0.11 | R4.02531.7.0.11 | R4.02531.3.0.16, п.22 | оборудование | Реакторное отделение. Негерметичная часть | 1/1 |  | 0 | 0 | 2015-08-15 |  |  | Тр-д II среда - раствор борной кислоты 16-20г/дм3, Рр=0,94МПа, Тр=70°С, Рг=1,23МПа, Тг>=5°С | 2643
122 | 28.СИО.211172968 | TK | Трубопроводы продувки-подпитки I контура Pp<2,2 МПа в пом. A-119/1-3 | н/д | донышко DN 10 | 01 ОСТ 24.125.21-89 | 08Х18Н10Т ГОСТ 5949-75** | 3 | шт | 0.035 | 0.105 | - | 4 | R4.02531.1.0.11 | R4.02531.7.0.11 | R4.02531.3.0.16, п.32 | оборудование | Реакторное отделение. Негерметичная часть | 1/1 |  | 0 | 0 | 2015-08-15 |  |  | Тр-д III среда - раствор борной кислоты 16-20г/дм3, Рр=0,02МПа, Тр=40°С, Рг=0,2МПа, Тг>=5°С | 64
123 | 28.СИО.211172969 | TZ | Трубопроводы спецканализации выше отм. +13,200 | н/д | донышко DN 50 Dр 52 | 09 ОСТ 24.125.21-89 | 08Х18Н10Т ГОСТ 5949-75** | 7 | шт | 0.5 | 3.5 | С | 3 | R4.00575.1.0.11 | R4.00575.7.0.11 | R4.00575.3.0.16, п.10 | оборудование | Реакторное отделение. Негерметичная часть | 1/1 |  | 0 | 0 | 2015-08-15 |  |  | Тр-д I среда - трапные воды, Рр=0,14МПа, Тр=90°С, Рг=0,21МПа, Тг>=5°С | 2024
124 | 28.СИО.211172970 | TZ | Трубопроводы спецканализации выше отм. +13,200 | н/д | донышко DN 50 Dр 52 | 09 ОСТ 24.125.21-89 | 08Х18Н10Т ГОСТ 5949-75** | 18 | шт | 0.5 | 9 | С | 3 | R4.00575.1.0.11 | R4.00575.7.0.11 | R4.00575.3.0.16, п.21 | оборудование | Реакторное отделение. Негерметичная часть | 1/1 |  | 0 | 0 | 2015-08-15 |  |  | Тр-д II среда - трапные воды, Рр=0,1МПа, Тр=90°С, Рг=0,2МПа, Тг>=5°С | 5204
125 | 28.СИО.211172971 | TB | Вспомогательные трубопроводы бакового хозяйства | н/д | донышко DN 50 Dр 52 | 09 ОСТ 24.125.21-89 | 08Х18Н10Т ГОСТ 5949-75** | 2 | шт | 0.5 | 1 | - | 4 | R4.00584.1.0.11 | R4.00584.7.0.11 | R4.00584.3.0.16, п.31 | оборудование | Реакторное отделение. Негерметичная часть | 1/1 |  | 0 | 0 | 2015-06-16 |  |  | Тр-д VI среда - азот, Рр=0,05МПа, Тр=40°С, Рп=0,2МПа, Тп>=5°С | 578
126 | 28.СИО.211172972 | TB | Трубопроводы борного концентрата и свежей борной кислоты Ду>100 | н/д | донышко DN 10 | 01 ОСТ 24.125.21-89 | 08Х18Н10Т ГОСТ 5949-75** | 22 | шт | 0.035 | 0.77 | С | 3 | R4.00595.1.0.11 | - | R4.00595.3.0.16, п.14 | оборудование | Реакторное отделение. Негерметичная часть | 1/1 |  | 0 | 0 | 2015-08-15 |  |  | Тр-д I, 20 шт для блоков с диафрагмой среда - раствор борной кислоты 39,5-44,5г/дм3, Рр=0,72МПа, Тр=40°С, Рг=1,01МПа, Тг>=5°С | 289
127 | 28.СИО.211172973 | TB | Трубопроводы борного концентрата и свежей борной кислоты Ду>100 | н/д | блок с диафрагмой DN65 | 13 ОСТ 24.125.20-89 | сборный | 1 | шт | 10.5 | 10.5 | С | 3 | R4.00595.1.0.11 | - | R4.00595.3.0.16, п.17 | оборудование | Реакторное отделение. Негерметичная часть | 1/1 |  | 0 | 0 | 2015-08-15 |  |  | Тр-д I, 4TB10F05 среда - раствор борной кислоты 39,5-44,5г/дм3, Рр=0,72МПа, Тр=40°С, Рг=1,01МПа, Тг>=5°С | 1621.25
128 | 28.СИО.211172974 | TB | Трубопроводы борного концентрата и свежей борной кислоты Ду>100 | н/д | блок с диафрагмой DN65 | 13 ОСТ 24.125.20-89 | сборный | 1 | шт | 10.5 | 10.5 | С | 3 | R4.00595.1.0.11 | - | R4.00595.3.0.16, п.17 | оборудование | Реакторное отделение. Негерметичная часть | 1/1 |  | 0 | 0 | 2015-08-15 |  |  | Тр-д I, 4TB10F02 среда - раствор борной кислоты 39,5-44,5г/дм3, Рр=0,72МПа, Тр=40°С, Рг=1,01МПа, Тг>=5°С | 1621.25
129 | 28.СИО.211172975 | TB | Трубопроводы борного концентрата и свежей борной кислоты Ду>100 | н/д | блок с диафрагмой DN65 | 13 ОСТ 24.125.20-89 | сборный | 1 | шт | 10.5 | 10.5 | С | 3 | R4.00595.1.0.11 | - | R4.00595.3.0.16, п.17 | оборудование | Реакторное отделение. Негерметичная часть | 1/1 |  | 0 | 0 | 2015-08-15 |  |  | Тр-д I, 4TB10F01 среда - раствор борной кислоты 39,5-44,5г/дм3, Рр=0,72МПа, Тр=40°С, Рг=1,01МПа, Тг>=5°С | 1621.25
130 | 28.СИО.211172976 | TB | Трубопроводы борного концентрата и свежей борной кислоты Ду>100 | н/д | блок с диафрагмой DN65 | 13 ОСТ 24.125.20-89 | сборный | 1 | шт | 10.5 | 10.5 | С | 3 | R4.00595.1.0.11 | - | R4.00595.3.0.16, п.17 | оборудование | Реакторное отделение. Негерметичная часть | 1/1 |  | 0 | 0 | 2015-08-15 |  |  | Тр-д I, 4TB10F03 среда - раствор борной кислоты 39,5-44,5г/дм3, Рр=0,72МПа, Тр=40°С, Рг=1,01МПа, Тг>=5°С | 1621.25
131 | 28.СИО.211172977 | TB | Трубопроводы борного концентрата и свежей борной кислоты Ду>100 | н/д | блок с диафрагмой DN100 | 20 ОСТ 24.125.20-89 | сборный | 1 | шт | 16.8 | 16.8 | С | 3 | R4.00595.1.0.11 | - | R4.00595.3.0.16, п.19 | оборудование | Реакторное отделение. Негерметичная часть | 1/1 |  | 0 | 0 | 2015-08-15 |  |  | Тр-д I, 4TB10F04 среда - раствор борной кислоты 39,5-44,5г/дм3, Рр=0,72МПа, Тр=40°С, Рг=1,01МПа, Тг>=5°С | 5140
132 | 28.СИО.211172978 | TS | Трубопроводы сжигания водорода | н/д | донышко DN 10 | 01 ОСТ 24.125.21-89 | 08Х18Н10Т ГОСТ 5949-75** | 4 | шт | 0.035 | 0.14 | С | 3 | R4.00627.1.0.11 | - | R4.00627.3.0.16, п.11 | оборудование | Реакторное отделение. Негерметичная часть | 1/1 |  | 0 | 0 | 2015-08-15 |  |  | Тр-д I, для блоков с диафрагмой среда - парогазовая смесь, Рр=0,4МПа, Тр=110°С, Рг=0,49МПа, Тг>=5°С | 58
133 | 28.СИО.211172979 | TS | Трубопроводы сжигания водорода | н/д | блок с диафрагмой DN80 | 14 ОСТ 24.125.20-89 | сборный | 1 | шт | 13.5 | 13.5 | С | 3 | R4.00627.1.0.11 | - | R4.00627.3.0.16, п.28 | оборудование | Реакторное отделение. Негерметичная часть | 1/1 |  | 0 | 0 | 2015-08-15 |  |  | Тр-д I, 4TS10F01 среда - парогазовая смесь, Рр=0,4МПа, Тр=110°С, Рг=0,49МПа, Тг>=5°С | 2524
134 | 28.СИО.211172980 | TS | Трубопроводы сжигания водорода | н/д | блок с диафрагмой DN80 | 14 ОСТ 24.125.20-89 | сборный | 1 | шт | 13.5 | 13.5 | С | 3 | R4.00627.1.0.11 | - | R4.00627.3.0.16, п.52 | оборудование | Реакторное отделение. Негерметичная часть | 1/1 |  | 0 | 0 | 2015-08-15 |  |  | Тр-д III, 4TS10F03 среда - парогазовая смесь, Рр=0,4МПа, Тр=350°С, Рг=0,56МПа, Тг>=5°С | 2524
135 | 28.СИО.211172981 | TS | Трубопроводы сжигания водорода | н/д | донышко DN 10 | 01 ОСТ 24.125.21-89 | 08Х18Н10Т ГОСТ 5949-75** | 4 | шт | 0.035 | 0.14 | С | 3 | R4.00627.1.0.11 | - | R4.00627.3.0.16, п.54 | оборудование | Реакторное отделение. Негерметичная часть | 1/1 |  | 0 | 0 | 2015-08-15 |  |  | Тр-д III, для блоков с диафрагмой среда - парогазовая смесь, Рр=0,4МПа, Тр=350°С, Рг=0,56МПа, Тг>=5°С | 58
136 | 28.СИО.211172982 | TS | Трубопроводы сжигания водорода | н/д | блок с диафрагмой DN65 | 13 ОСТ 24.125.20-89 | сборный | 1 | шт | 10.5 | 10.5 | С | 3 | R4.00627.1.0.11 | - | R4.00627.3.0.16, п.65 | оборудование | Реакторное отделение. Негерметичная часть | 1/1 |  | 0 | 0 | 2015-08-15 |  |  | Тр-д IV, 4TP15F01 среда - газ, Рр=0,05МПа, Тр=70°С, Рг=0,06МПа, Тг>=5°С | 1698
137 | 28.СИО.211172983 | TS | Трубопроводы сжигания водорода | н/д | донышко DN 10 | 01 ОСТ 24.125.21-89 | 08Х18Н10Т ГОСТ 5949-75** | 4 | шт | 0.035 | 0.14 | С | 3 | R4.00627.1.0.11 | - | R4.00627.3.0.16, п.67 | оборудование | Реакторное отделение. Негерметичная часть | 1/1 |  | 0 | 0 | 2015-08-15 |  |  | Тр-д IV, для блоков с диафрагмой среда - газ, Рр=0,05МПа, Тр=70°С, Рг=0,06МПа, Тг>=5°С | 58
138 | 28.СИО.211172984 | VB | Трубопроводы технической воды группы "В" (обвязка ГЦН) | н/д | донышко DN 15 | по типу 02 ОСТ 24.125.21-89 | 20 ГОСТ 1050-88* | 1 | шт | 0.04 | 0.04 | - | 4 | R4.00877.1.0.11 | - | R4.00877.3.0.16, п.20 | оборудование | Реакторное отделение. Герметичная часть | 1/1 |  | 0 | 0 | 2015-04-17 |  |  | Тр-д II среда - техническая вода группы В, Рр=0,59МПа, Тр=45°С, Рг=0,77МПа, Тг>=5°С | 4
139 | 28.СИО.211172985 | VF | Трубопроводы техводы группы "А" на обвязку оборудования подпиточных насосов | н/д | переход DN50 | по настоящему чертежу лист 141 | 20 ТУ 14-3P-55-2001 | 6 | шт | 0.53 | 3.18 | С | 2 | R4.02514.1.0.11 | R4.02514.7.0.11 | R4.02514.3.0.16 изм.1 | оборудование | Реакторное отделение. Негерметичная часть | 1/1 |  | 0 | 0 | 2015-08-15 |  |  | Тр-д I среда - техническая вода группы А, Рр=0,58МПа, Тр=33°С, Рг=0,87МПа, Тг>=5°С | 50
140 | 28.СИО.211172986 | VF | Трубопроводы техводы группы "А" на обвязку оборудования подпиточных насосов | н/д | блок с диафрагмой DN50 | 01 ОСТ 24.125.52-89 | сборный | 1 | шт | 4.31 | 4.31 | С | 2 | R4.02514.1.0.11 | R4.02514.7.0.11 | R4.02514.3.0.16 изм.1 | оборудование | Реакторное отделение. Негерметичная часть | 1/1 |  | 0 | 0 | 2015-08-15 |  |  | Тр-д I, 4VF13F02 среда - техническая вода группы А, Рр=0,58МПа, Тр=33°С, Рг=0,87МПа, Тг>=5°С | 503
141 | 28.СИО.211172987 | VF | Трубопроводы техводы группы "А" на обвязку оборудования подпиточных насосов | н/д | блок с диафрагмой DN50 | 01 ОСТ 24.125.52-89 | сборный | 1 | шт | 4.31 | 4.31 | С | 2 | R4.02514.1.0.11 | R4.02514.7.0.11 | R4.02514.3.0.16 изм.1 | оборудование | Реакторное отделение. Негерметичная часть | 1/1 |  | 0 | 0 | 2015-08-15 |  |  | Тр-д I, 4VF23F02 среда - техническая вода группы А, Рр=0,58МПа, Тр=33°С, Рг=0,87МПа, Тг>=5°С | 503
142 | 28.СИО.211172988 | VF | Трубопроводы техводы группы "А" на обвязку оборудования подпиточных насосов | н/д | блок с диафрагмой DN50 | 01 ОСТ 24.125.52-89 | сборный | 1 | шт | 4.31 | 4.31 | С | 2 | R4.02514.1.0.11 | R4.02514.7.0.11 | R4.02514.3.0.16 изм.1 | оборудование | Реакторное отделение. Негерметичная часть | 1/1 |  | 0 | 0 | 2015-08-15 |  |  | Тр-д I, 4VF33F02 среда - техническая вода группы А, Рр=0,58МПа, Тр=33°С, Рг=0,87МПа, Тг>=5°С | 503
143 | 28.СИО.211172989 | VF | Трубопроводы техводы группы "А" на обвязку оборудования подпиточных насосов | н/д | донышко DN 10 | 01 ОСТ 24.125.53-89 | 20 ГОСТ 1050-88* | 12 | шт | 0.03 | 0.36 | С | 2 | R4.02514.1.0.11 | R4.02514.7.0.11 | R4.02514.3.0.16 изм.1 | оборудование | Реакторное отделение. Негерметичная часть | 1/1 |  | 0 | 0 | 2015-08-15 |  |  | Тр-д I, для блоков с диафрагмой среда - техническая вода группы А, Рр=0,58МПа, Тр=33°С, Рг=0,87МПа, Тг>=5°С | 19.4
144 | 28.СИО.211172990 | TZ | Трубопроводы контроля плотности облицовки помещения ГА-201 | н/д | донышко DN 25 | 04 ОСТ 24.125.21-89 | 08Х18Н10Т ГОСТ 5949-75** | 16 | шт | 0.13 | 2.08 | С | 3 | R4.00562.1.0.11 | R4.00562.7.0.11 | R4.00562.3.2.16 изм.1 | оборудование | Реакторное отделение. Негерметичная часть | 1/1 |  | 0 | 0 | 2015-08-15 |  |  | Тр-д I среда - раствор борной кислоты 16-20г/дм3, Рр=0,1МПа, Тр=60°С, Рг=0,2МПа, Тг>=5°С | 1202.7
145 | 28.СИО.211172991 | TZ | Трубопроводы контроля плотности облицовки помещения ГА-201 | н/д | переход DN 25х15 | 05 ОСТ 24.125.08-89 | 08Х18Н10Т ГОСТ 5949-75** | 21 | шт | 0.45 | 9.45 | С | 3 | R4.00562.1.0.11 | R4.00562.7.0.11 | R4.00562.3.2.16 изм.1 | оборудование | Реакторное отделение. Негерметичная часть | 1/1 |  | 0 | 0 | 2015-08-15 |  |  | Тр-д I среда - раствор борной кислоты 16-20г/дм3, Рр=0,1МПа, Тр=60°С, Рг=0,2МПа, Тг>=5°С | 1660
146 | 28.СИО.211172992 | TZ | Трубопроводы контроля плотности облицовки помещения ГА-201 | н/д | тройник DN 25 | 04 ОСТ 24.125.15-89 | 08Х18Н10Т ГОСТ 5632-72* | 16 | шт | 1.2 | 19.2 | С | 3 | R4.00562.1.0.11 | R4.00562.7.0.11 | R4.00562.3.2.16 изм.1 | оборудование | Реакторное отделение. Негерметичная часть | 1/1 |  | 0 | 0 | 2015-08-15 |  |  | Тр-д I среда - раствор борной кислоты 16-20г/дм3, Рр=0,1МПа, Тр=60°С, Рг=0,2МПа, Тг>=5°С | 11101.6
147 | 28.СИО.211172993 | TZ | Трубопроводы контроля плотности облицовки помещения ГА-201 | н/д | труба 32х3,5 | ОСТ 24.125.01-89 | 08Х18Н10Т ТУ 14-3P-197-2001 | 0.405 | м | 2.47 | 1 | С | 3 | R4.00562.1.0.11 | R4.00562.7.0.11 | R4.00562.3.2.16 изм.1 | оборудование | Реакторное отделение. Негерметичная часть | 1/1 |  | 0 | 0 | 2015-08-15 |  |  | Тр-д I среда - раствор борной кислоты 16-20г/дм3, Рр=0,1МПа, Тр=60°С, Рг=0,2МПа, Тг>=5°С | 176
148 | 28.СИО.211172994 | TZ | Трубопроводы контроля плотности облицовки помещения ГА-201 | н/д | труба 32х3,5 | ОСТ 24.125.01-89 | 08Х18Н10Т ТУ 14-3P-197-2001 | 0.5 | м | 2.47 | 1.235 | С | 3 | R4.00562.1.0.11 | R4.00562.7.0.11 | R4.00562.3.2.16 изм.1 | оборудование | Реакторное отделение. Негерметичная часть | 1/1 |  | 0 | 0 | 2015-08-15 |  |  | Монтажные вставки | 217
149 | 28.СИО.211172995 | TP | Трубопроводы сжатого воздуха на технологический нужды | н/д | донышко DN 20 | 03 ОСТ 24.125.21-89 | 08Х18Н10Т ГОСТ 5949-75** | 2 | шт | 0.1 | 0.2 | - | 4 | R4.00569.1.0.11 | - | R4.00569.3.0.16, п.2 | оборудование | Реакторное отделение. Герметичная часть | 1/1 |  | 0 | 0 | 2015-06-16 |  |  | Тр-д I среда - сжатый воздух, Рр=0,78МПа, Тр=30°С, Рп=0,99МПа, Тп>=5°С | 116
150 | 28.СИО.211172996 | UX | Трубопроводы холодильных машин | н/д | донышко DN15 | 02 ОСТ 24.125.21-89 | 08Х18Н10Т ГОСТ 5949-75** | 1 | шт | 0.04 | 0.04 | C | 2 | R4.00616.1.0.11 | - | R4.00616.3.0.16, п.4 | оборудование | Реакторное отделение. Негерметичная часть | 1/1 |  | 0 | 0 | 2015-08-15 |  |  | Тр-д I среда - техническая вода, Рр=0,73МПа, Тр=150°С, Рг=1,02МПа, Тг>=5°С | 6.4
151 | 28.СИО.211172997 | UX | Трубопроводы холодильных машин | н/д | донышко DN15 | 02 ОСТ 24.125.21-89 | 08Х18Н10Т ГОСТ 5949-75** | 1 | шт | 0.04 | 0.04 | C | 2 | R4.00616.1.0.11 | - | R4.00616.3.0.16, п.17 | оборудование | Реакторное отделение. Негерметичная часть | 1/1 |  | 0 | 0 | 2015-08-15 |  |  | Тр-д II среда - техническая вода, Рр=0,49МПа, Тр=150°С, Рг=0,78МПа, Тг>=5°С | 6.4
152 | 28.СИО.211172998 | TZ | Безнапорные трубопроводы спецканализации на отм.0,000 и отм.-4,200. | н/д | донышко DN 50 Dр 52 | 09 ОСТ 24.125.21-89 | 08Х18Н10Т ГОСТ 9941-81 | 12 | шт | 0.5 | 6 | С | 3 | R4.00574.1.0.11 | - | R4.00574.3.0.16, п.2 | оборудование | Реакторное отделение. Негерметичная часть | 1/1 |  | 0 | 0 | 2015-08-15 |  |  | Тр-д I среда - трапные воды, Рр=0,22МПа, Тр=90°С, Рг=0,33МПа, Тг>=5°С | 3469
153 | 28.СИО.211173004 | VB | Трубопроводы охлаждающей воды холодильных машин | н/д | донышко DN20 | 02 ОСТ 24.125.53-89 | 20 Гр.IIА 02ОСТ 108.030.124 | 4 | шт | 0.04 | 0.16 | - | 4 | R4.00377.1.0.12 | R4.00377.7.0.12 | R4.00377.3.0.16, п.28 | оборудование | Машзал | 1/2 |  | 0 | 0 | 2015-04-17 |  |  | Тр-д I, среда - вода, Рр=0,59МПа, Тр=33°С, поз.7 | 7.77
154 | 28.СИО.211173005 | SD | Трубопроводы отсоса паровоздушной смеси из уплотнений ТПН | н/д | донышко DN20 | 02 ОСТ 24.125.53-89 | 20 ТУ 14-3-190-2004 | 2 | шт | 0.04 | 0.08 | - | 4 | R4.00353.1.0.12 | R4.00353.7.0.12 | R4.00353.3.0.16, п.8 | оборудование | Машзал | 1/2 |  | 0 | 0 | 2015-04-17 |  |  | Тр-д II, среда - паровоздушная смесь, Рр=0,095 МПа, Тр=150°С, поз.23 | 5
155 | 28.СИО.211173006 | RL | Трубопроводы опорожнения деаэраторов и питательной воды на КОСы | н/д | труба 89х8 | ОСТ 24.125.01-89 | 08Х18Н10Т ТУ 14-3P-197-2001 | 0.2 | м | 16.07 | 3.214 | С | 3 | R4.00213.1.0.12 | R4.00213.7.0.12 | R4.00213.3.0.16 изм1 | оборудование | Машзал | 1/2 |  | 0 | 0 | 2015-08-15 |  |  | Тр-д I, среда - питательная вода, Рр=0,98 МПа, Тр=164°С | 596.89
156 | 28.СИО.211173007 | RL | Трубопроводы опорожнения деаэраторов и питательной воды на КОСы | н/д | труба 89х8 | ОСТ 24.125.01-89 | 08Х18Н10Т ТУ 14-3P-197-2001 | 0.5 | м | 16.07 | 8.035 | С | 3 | R4.00213.1.0.12 | R4.00213.7.0.12 | R4.00213.3.0.16 изм1 | оборудование | Машзал | 1/2 |  | 0 | 0 | 2015-08-15 |  |  | монтажные вставки | 1492.24
157 | 28.СИО.211173008 | RL | Трубопроводы опорожнения деаэраторов и питательной воды на КОСы | н/д | переходник 89х8-89х6-08Х18Н10Т-20-IIIc-200 | по настоящему чертежу | сборный | 1 | шт | 2.92 | 2.92 | С | 3 | R4.00213.1.0.12, лист 65 | R4.00213.7.0.12 | R4.00213.3.0.16 изм1 | оборудование | Машзал | 1/2 |  | 0 | 0 | 2015-08-15 |  |  | Тр-д I, среда - питательная вода, Рр=0,98 МПа, Тр=164°С | 1688.36
158 | 28.СИО.211173009 | RL | Трубопроводы опорожнения деаэраторов и питательной воды на КОСы | н/д | переход DN 80х65 | 05 ОСТ 24.125.09-89 | 08Х18Н10Т ТУ 14-3P-197-2001 | 1 | шт | 1.6 | 1.6 | С | 3 | R4.00213.1.0.12 | R4.00213.7.0.12 | R4.00213.3.0.16 изм1 | оборудование | Машзал | 1/2 |  | 0 | 0 | 2015-08-15 |  |  | Тр-д I, среда - питательная вода, Рр=0,98 МПа, Тр=164°С | 925.13
159 | 28.СИО.211173010 | RL | Трубопроводы опорожнения деаэраторов и питательной воды на КОСы | н/д | тройник DN 80х65 | 20 ОСТ 24.125.16-89 | 08Х18Н10Т ГОСТ 5632-72* | 1 | шт | 10.4 | 10.4 | С | 3 | R4.00213.1.0.12 | R4.00213.7.0.12 | R4.00213.3.0.16 изм1 | оборудование | Машзал | 1/2 |  | 0 | 0 | 2015-08-15 |  |  | Тр-д I, среда - питательная вода, Рр=0,98 МПа, Тр=164°С | 6013.34
160 | 28.СИО.211173011 | RT | Трубопроводы опорожнения оборудования и трубопроводов турбоустановки | н/д | труба 89х4 | ОСТ 24.125.30-89 | 20 ТУ 14-3Р-55-2001 | 0.6 | м | 8.58 | 5.148 | - | 4 | R4.00240.1.0.12 | R4.00240.7.0.12 | R4.00240.3.0.16, п.22 | оборудование | Машзал | 1/2 |  | 0 | 0 | 2015-04-17 |  |  | Тр-д IV, среда - конденсат, Рр=0,098МПа, Тр=40°С, поз. 31 | 73
161 | 28.СИО.211173012 | RT | Трубопроводы опорожнения оборудования и трубопроводов турбоустановки | н/д | труба 16х2 | ОСТ 24.125.30-89 | 20 ТУ 14-3Р-55-2001 | 12 | м | 0.69 | 8.28 | - | 4 | R4.00240.1.0.12 | R4.00240.7.0.12 | R4.00240.3.0.16, п.17 | оборудование | Машзал | 1/2 |  | 0 | 0 | 2015-04-17 |  |  | Тр-д V, среда - конденсат, Рр=0,098МПа, Тр=40°С, поз. 78 | 293
162 | 28.СИО.211173013 | RT | Трубопроводы опорожнения оборудования и трубопроводов турбоустановки | н/д | труба 16х2 | ОСТ 24.125.30-89 | 20 ТУ 14-3Р-55-2001 | 8 | м | 0.69 | 5.52 | - | 4 | R4.00240.1.0.12 | R4.00240.7.0.12 | R4.00240.3.0.16, п.17 | оборудование | Машзал | 1/2 |  | 0 | 0 | 2015-04-17 |  |  | Тр-д VI, среда - конденсат, Рр=0,098МПа, Тр=40°С, поз. 90 | 195.33
163 | 28.СИО.211173014 | RT | Трубопроводы опорожнения оборудования и трубопроводов турбоустановки | н/д | труба 28х3 | ОСТ 24.125.30-89 | 20 ТУ 14-3Р-55-2001 | 5 | м | 1.85 | 9.25 | - | 4 | R4.00240.1.0.12 | R4.00240.7.0.12 | R4.00240.3.0.16, п.19 | оборудование | Машзал | 1/2 |  | 0 | 0 | 2015-04-17 |  |  | Тр-д V, среда - конденсат, Рр=0,098МПа, Тр=40°С, поз. 79 | 202.25
164 | 28.СИО.211173015 | RT | Трубопроводы опорожнения оборудования и трубопроводов турбоустановки | н/д | труба 28х3 | ОСТ 24.125.30-89 | 20 ТУ 14-3Р-55-2001 | 6 | м | 1.85 | 11.1 | - | 4 | R4.00240.1.0.12 | R4.00240.7.0.12 | R4.00240.3.0.16, п.19 | оборудование | Машзал | 1/2 |  | 0 | 0 | 2015-04-17 |  |  | Тр-д VI, среда - конденсат, Рр=0,098МПа, Тр=40°С, поз. 91 | 242.7
165 | 28.СИО.211173016 | RT | Трубопроводы опорожнения оборудования и трубопроводов турбоустановки | н/д | отвод 90* 28х3-100х100х357-R100 | 10 ОСТ 24.125.32-89 | 20 ТУ 14-3Р-55-2001 | 2 | шт | 0.66 | 1.32 | - | 4 | R4.00240.1.0.12 | R4.00240.7.0.12 | R4.00240.3.0.16, п.20 | оборудование | Машзал | 1/2 |  | 0 | 0 | 2015-04-17 |  |  | Тр-д V, среда - конденсат, Рр=0,098МПа, Тр=40°С, поз. 82 | 32.1
166 | 28.СИО.211173017 | RT | Трубопроводы опорожнения оборудования и трубопроводов турбоустановки | н/д | отвод 90* 28х3-100х100х357-R100 | 10 ОСТ 24.125.32-89 | 20 ТУ 14-3Р-55-2001 | 2 | шт | 0.66 | 1.32 | - | 4 | R4.00240.1.0.12 | R4.00240.7.0.12 | R4.00240.3.0.16, п.20 | оборудование | Машзал | 1/2 |  | 0 | 0 | 2015-04-17 |  |  | Тр-д VI, среда - конденсат, Рр=0,098МПа, Тр=40°С, поз. 95 | 32.1
167 | 28.СИО.211173018 | VB | Трубопроводы промывки обратным ходом конденсаторов холодильных машин | н/д | донышко DN20 | 02 ОСТ 24.125.53-89 | 20 Гр.IIА 02ОСТ 108.030.124 | 2 | шт | 0.04 | 0.08 | - | 4 | R4.00860.1.0.12 | R4.00860.7.0.12 | R4.00860.3.0.16, п.16 | оборудование | Машзал | 1/2 |  | 0 | 0 | 2015-04-17 |  |  | Тр-д I, среда - вода, Рр=0,59МПа, Тр=33°С, поз.7 | 5
168 | 28.СИО.211173019 | UE | Трубопроводы подачи азота в главный маслобак турбины и демпферные баки системы уплотнения вала генератора | н/д | труба 28х3 | ОСТ 24.125.30-89 | Сталь 20 ТУ 14-3Р-55-2001 | 0.5 | м | 1.85 | 0.925 | - | 4 | R4.00259.1.0.12 | R4.00259.7.0.12 | R4.00259.3.0.16, п.69 | оборудование | Машзал | 1/2 |  | 0 | 0 | 2015-04-17 |  |  | Тр-д III среда - водород, азот, Рр=0,78МПа, Тр=30°С, поз.53 | 20.23
169 | 28.СИО.211173020 | UE | Трубопроводы подачи азота в главный маслобак турбины и демпферные баки системы уплотнения вала генератора | н/д | штуцер Ду20 | 02 ОСТ 24.125.41-89 | Сталь 20 ГОСТ 1050-88 | 1 | шт | 0.32 | 0.32 | - | 4 | R4.00259.1.0.12 | R4.00259.7.0.12 | R4.00259.3.0.16, п.71 | оборудование | Машзал | 1/2 |  | 0 | 0 | 2015-04-17 |  |  | Тр-д III среда - водород, азот, Рр=0,78МПа, Тр=30°С, поз.54 | 16
170 | 28.СИО.211173021 | RA | Установка демпфирующих устройств на байпасах ГПЗ главных паропроводов | - | Опора 108 | 13 ОСТ 108.275.29-80 | сборный | 2 | шт | 2.6 | 5.2 | - | 4 | R4.00230.1.0.12 | R4.00230.2.0.12 | R4.00230.3.1.16, п.1 | оборудование | Машзал | 1/2 |  | 0 | 0 | 2015-04-17 |  |  |  | 126
171 | 28.СИО.211173022 | UA | Трубопроводы обессоленной воды на ТПН | н/д | труба 38х3 | ОСТ 24.125.30-89 | 20 ТУ 14-3Р-55-2001 | 0.204 | м | 2.59 | 0.528 | - | 3 | R4.00284.1.0.12 | R4.00284.7.0.12 | R4.00284.3.0.16, п.21 | оборудование | Машзал | 1/2 |  | 0 | 0 | 2015-06-16 |  |  | Тр-д III, среда - обессоленная вода, Рр=0,005МПа, Тр=45°С, поз.2 | 10.25
172 | 28.СИО.211173023 | UA | Трубопроводы обессоленной воды на ТПН | н/д | труба 38х3 | ОСТ 24.125.30-89 | 20 ТУ 14-3Р-55-2001 | 0.5 | м | 2.59 | 1.295 | - | 3 | R4.00284.1.0.12 | R4.00284.7.0.12 | R4.00284.3.0.16, п.21 | оборудование | Машзал | 1/2 |  | 0 | 0 | 2015-06-16 |  |  | монтажные вставки | 25.14
173 | 28.СИО.211173024 | UM | Трубопровод подключения спутников | н/д | труба 32х3 | ОСТ 24.125.30-89 | 20 ТУ 14-3Р-55-2001 | 1.4 | м | 2.15 | 3.01 | - | 4 | R4.00333.1.0.12 | R4.00333.7.0.12 | R4.00333.3.0.16, п.35 | оборудование | Машзал | 1/2 |  | 0 | 0 | 2015-04-17 |  |  | Тр-д III, среда - сетевая вода, Рр=0,78МПа, Тр=150°С, поз.6 | 62
174 | 28.СИО.211173025 | UA | Трубопроводы обессоленной воды на РДЭС | н/д | донышко DN 32 | 05 ОСТ 24.125.21-89 | 08Х18Н10Т ГОСТ 5949-75 | 1 | шт | 0.3 | 0.3 | - | 4 | R4.00356.1.0.12 | R4.00356.7.0.12 | R4.00356.3.0.16, п.2 | оборудование | Машзал | 1/2 |  | 0 | 0 | 2015-06-16 |  |  | Тр-д I, среда - обессоленная вода, Рр=0,49МПа, Тр=35°С, поз.8 | 173
175 | 28.СИО.211173026 | RE | Трубопроводы основного конденсата в пределах фильтров БОУ | н/д | блок с диафрагмой DN400 | 20 ОСТ 24.125.52-89 | сборный | 1 | шт | 283 | 283 | С | 3 | R4.00403.1.0.13 изм.2 | R4.00403.7.0.13 изм.2 | R4.00403.3.0.16 изм.2, п.33 | оборудование | Главный корпус. Машинное отделение. ВПУ | 1/3 |  | 0 | 0 | 2015-08-15 |  |  | Тр-д I, 4RE10F02 (Pp=1,32 МПа, Тр=45°С, среда-конденсат) | 32848.7
176 | 28.СИО.211173027 | RE | Трубопроводы основного конденсата в пределах фильтров БОУ | н/д | блок с диафрагмой DN400 | 20 ОСТ 24.125.52-89 | сборный | 1 | шт | 283 | 283 | С | 3 | R4.00403.1.0.13 изм.2 | R4.00403.7.0.13 изм.2 | R4.00403.3.0.16 изм.2, п.33 | оборудование | Главный корпус. Машинное отделение. ВПУ | 1/3 |  | 0 | 0 | 2015-08-15 |  |  | Тр-д I, 4RE10F03 (Pp=1,32 МПа, Тр=45°С, среда-конденсат) | 32848.7
177 | 28.СИО.211173028 | RE | Трубопроводы основного конденсата в пределах фильтров БОУ | н/д | блок с диафрагмой DN400 | 20 ОСТ 24.125.52-89 | сборный | 1 | шт | 283 | 283 | С | 3 | R4.00403.1.0.13 изм.2 | R4.00403.7.0.13 изм.2 | R4.00403.3.0.16 изм.2, п.33 | оборудование | Главный корпус. Машинное отделение. ВПУ | 1/3 |  | 0 | 0 | 2015-08-15 |  |  | Тр-д I, 4RE30F01 (Pp=1,32 МПа, Тр=45°С, среда-конденсат) | 32848.7
178 | 28.СИО.211173029 | RE | Трубопроводы основного конденсата в пределах фильтров БОУ | н/д | блок с диафрагмой DN400 | 20 ОСТ 24.125.52-89 | сборный | 1 | шт | 283 | 283 | С | 3 | R4.00403.1.0.13 изм.2 | R4.00403.7.0.13 изм.2 | R4.00403.3.0.16 изм.2, п.33 | оборудование | Главный корпус. Машинное отделение. ВПУ | 1/3 |  | 0 | 0 | 2015-08-15 |  |  | Тр-д I, 4RE30F02 (Pp=1,32 МПа, Тр=45°С, среда-конденсат) | 32848.7
179 | 28.СИО.211173030 | RE | Трубопроводы основного конденсата в пределах фильтров БОУ | н/д | блок с диафрагмой DN400 | 20 ОСТ 24.125.52-89 | сборный | 1 | шт | 283 | 283 | С | 3 | R4.00403.1.0.13 изм.2 | R4.00403.7.0.13 изм.2 | R4.00403.3.0.16 изм.2, п.33 | оборудование | Главный корпус. Машинное отделение. ВПУ | 1/3 |  | 0 | 0 | 2015-08-15 |  |  | Тр-д I, 4RE10F01 (Pp=1,32 МПа, Тр=45°С, среда-конденсат) | 32848.7
180 | 28.СИО.211173031 | RE | Трубопроводы основного конденсата в пределах фильтров БОУ | н/д | труба 426х14 L=200 | ОСТ 24.125.30-89 | 20 ТУ 14-3Р-55-2001 | 10 | шт | 30.84 | 308.4 | С | 3 | R4.00403.1.0.13 изм.2 | R4.00403.7.0.13 изм.2 | R4.00403.3.0.16 изм.2, п.31 | оборудование | Главный корпус. Машинное отделение. ВПУ | 1/3 |  | 0 | 0 | 2015-06-16 |  |  | Тр-д I (Pp=1,32 МПа, Тр=45°С, среда-конденсат) | 12071.1
181 | 28.СИО.211173032 | TV | Трубопроводы отбора проб низкого давления | н/д | донышко DN10 | 01 ОСТ 24.125.21-89 | 08Х18Н10Т ГОСТ 5949-75** | 3 | шт | 0.035 | 0.105 | С | 2 | R4.00515.1.0.13 | R4.00515.7.0.13 | R4.00515.3.0.16, п.18 | оборудование | Реакторное отделение. Негерметичная часть | 1/3 |  | 0 | 0 | 2015-08-15 |  |  | Тр-д IV (Pp=0,49 Мпа, Tp=150°С, среда-раствор борной кислоты 16-20 г/дм3) | 116
182 | 28.СИО.211173033 | TV | Трубопроводы отбора проб низкого давления | н/д | донышко DN32 | 05 ОСТ 24.125.21-89 | 08Х18Н10Т ГОСТ 5949-75** | 6 | шт | 0.3 | 1.8 | С | 3 | R4.00515.1.0.13 | R4.00515.7.0.13 | R4.00515.3.0.16, п.48 | оборудование | Реакторное отделение. Негерметичная часть | 1/3 |  | 0 | 0 | 2015-08-15 |  |  | Тр-д XI (Pp=0,15 Мпа, Tp=55°С, среда-раствор борной кислоты 16-20 г/дм3) | 1156
183 | 28.СИО.211173034 | TV | Трубопроводы отбора проб низкого давления | н/д | донышко DN32 | 05 ОСТ 24.125.21-89 | 08Х18Н10Т ГОСТ 5949-75** | 4 | шт | 0.3 | 1.2 | С | 3 | R4.00515.1.0.13 | R4.00515.7.0.13 | R4.00515.3.0.16, п.53 | оборудование | Реакторное отделение. Негерметичная часть | 1/3 |  | 0 | 0 | 2015-08-15 |  |  | Тр-д XII (Pp=0,02 Мпа, Tp=55°С, среда-раствор борной кислоты 16-20 г/дм3) | 578
184 | 28.СИО.211173035 | TV | Трубопроводы отбора проб низкого давления | н/д | донышко DN15 | 02 ОСТ 24.125.21-89 | 08Х18Н10Т ГОСТ 5949-75** | 4 | шт | 0.04 | 0.16 | - | 4 | R4.00515.1.0.13 | R4.00515.7.0.13 | R4.00515.3.0.16, п.58 | оборудование | Реакторное отделение. Негерметичная часть | 1/3 |  | 0 | 0 | 2015-06-16 |  |  | Тр-д XIII (Pp=0,01 Мпа, Tp=90°С, среда-раствор борной кислоты 35-44,5 г/дм3) | 116
185 | 28.СИО.211173036 | TV | Трубопроводы отбора проб низкого давления | н/д | донышко DN10 | 01 ОСТ 24.125.21-89 | 08Х18Н10Т ГОСТ 5949-75** | 1 | шт | 0.035 | 0.035 | С | 2 | R4.00515.1.0.13 | R4.00515.7.0.13 | R4.00515.3.0.16, п.63 | оборудование | Реакторное отделение. Негерметичная часть | 1/3 |  | 0 | 0 | 2015-08-15 |  |  | Тр-д XIV (Pp=0,49 Мпа, Tp=150°С, среда-раствор борной кислоты 16-20 г/дм3) | 58
186 | 28.СИО.211173037 | TV | Трубопроводы отбора проб низкого давления | н/д | донышко DN10 | 01 ОСТ 24.125.21-89 | 08Х18Н10Т ГОСТ 5949-75** | 3 | шт | 0.035 | 0.105 | С | 2 | R4.00515.1.0.13 | R4.00515.7.0.13 | R4.00515.3.0.16, п.76 | оборудование | Реакторное отделение. Негерметичная часть | 1/3 |  | 0 | 0 | 2015-08-15 |  |  | Тр-д XVIII (Pp=0,64 Мпа, Tp=150°Ссреда-раствор борной кислоты 35-44,5 г/дм3) | 116
187 | 28.СИО.211173038 | TE | Вспомогательные трубопроводы системы СВО-2 | н/д | донышко DN50 | 06 ОСТ 24.125.21-89 | 08Х18Н10Т ГОСТ 5949-75** | 1 | шт | 0.5 | 0.5 | С | 3 | R4.00517.1.0.13 | R4.00517.7.0.13 | R4.00517.3.0.16, п.10 | оборудование | Реакторное отделение. Негерметичная часть | 1/3 |  | 0 | 0 | 2015-08-15 |  |  | Тр-д I (Pp=0,88 Мпа, Tp=50°С, среда-радиоактивная пульпа) | 294.36
188 | 28.СИО.211173039 | TE | Вспомогательные трубопроводы системы СВО-2 | н/д | тройник DN50 | 06 ОСТ 24.125.15-89 | 08Х18Н10Т ГОСТ 5632-72* | 10 | шт | 2.7 | 27 | С | 3 | R4.00517.1.0.13 | R4.00517.7.0.13 | R4.00517.3.0.16, п.10 | оборудование | Реакторное отделение. Негерметичная часть | 1/3 |  | 0 | 0 | 2015-08-15 |  |  | Тр-д I (Pp=0,88 Мпа, Tp=50°С, среда-радиоактивная пульпа). Разделку кромок тройников в количестве 4 шт. выполнить по СТО 79814898 110-2009 Dk = 52 мм; Разделку кромок штуцера и корпуса (с одной стороны) тройников в количестве 5 шт. выполнить по СТО 79814898 110-2009 Dk = 52 мм; Разделку кромок штуцера тройника в количестве 1 шт. выполнить по СТО 79814898 110-2009 Dk = 52 мм | 15895.64
189 | 28.СИО.211173040 | TE | Вспомогательные трубопроводы системы СВО-2 | н/д | тройник DN50 | 06 ОСТ 24.125.15-89 | 08Х18Н10Т ГОСТ 5632-72* | 2 | шт | 2.7 | 5.4 | С | 3 | R4.00517.1.0.13 | R4.00517.7.0.13 | R4.00517.3.0.16, п.17 | оборудование | Реакторное отделение. Негерметичная часть | 1/3 |  | 0 | 0 | 2015-08-15 |  |  | Тр-д II (Pp=0,88 Мпа, Tp=40°С, среда-дренажи). Разделку кромок выполнить по СТО 79814898 110-2009 Dk = 52 мм | 3180
190 | 28.СИО.211173041 | TE | Вспомогательные трубопроводы системы СВО-2 | н/д | тройник DN50 | 06 ОСТ 24.125.15-89 | 08Х18Н10Т ГОСТ 5632-72* | 1 | шт | 2.7 | 2.7 | С | 3 | R4.00517.1.0.13 | R4.00517.7.0.13 | R4.00517.3.0.16, п.29 | оборудование | Реакторное отделение. Негерметичная часть | 1/3 |  | 0 | 0 | 2015-08-15 |  |  | Тр-д IV(Pp=2,00 Мпа, Tp=55°С, среда-радиоактивная пульпа). Разделку кромок выполнить по СТО 79814898 110-2009 Dk = 52 мм | 1735
191 | 28.СИО.211173042 | TE | Вспомогательные трубопроводы системы СВО-2 | н/д | донышко DN25 | 04 ОСТ 24.125.21-89 | 08Х18Н10Т ГОСТ 5949-75** | 2 | шт | 0.13 | 0.26 | С | 3 | R4.00517.1.0.13 | R4.00517.7.0.13 | R4.00517.3.0.16, п.44 | оборудование | Реакторное отделение. Негерметичная часть | 1/3 |  | 0 | 0 | 2015-08-15 |  |  | Тр-д V (Pp=2,00 Мпа, Tp=55°С, среда-дренажи) | 152.17
192 | 28.СИО.211173043 | TE | Вспомогательные трубопроводы системы СВО-2 | н/д | донышко DN50 | 06 ОСТ 24.125.21-89 | 08Х18Н10Т ГОСТ 5949-75** | 6 | шт | 0.5 | 3 | С | 3 | R4.00517.1.0.13 | R4.00517.7.0.13 | R4.00517.3.0.16, п.44 | оборудование | Реакторное отделение. Негерметичная часть | 1/3 |  | 0 | 0 | 2015-08-15 |  |  | Тр-д V (Pp=2,00 Мпа, Tp=55°С, среда-дренажи) | 1755.83
193 | 28.СИО.211173044 | TE | Вспомогательные трубопроводы системы СВО-2 | н/д | донышко DN15 | 02 ОСТ 24.125.21-89 | 08Х18Н10Т ГОСТ 5949-75** | 1 | шт | 0.04 | 0.04 | С | 2 | R4.00517.1.0.13 | R4.00517.7.0.13 | R4.00517.3.0.16, п.56 | оборудование | Реакторное отделение. Негерметичная часть | 1/3 |  | 0 | 0 | 2015-08-15 |  |  | Тр-д VII (Pp=0,88 Мпа, Tp=150°С, среда-дезактивирующий раствор) | 58
194 | 28.СИО.211173045 | RE | Кислотоупорные трубопроводы из нержавеющей стали | н/д | блок с диафрагмой DN100 | 20 ОСТ 24.125.20-89 | сборный | 1 | шт | 16.8 | 16.8 | - | 4 | R4.00504.1.0.13 | R4.00504.7.0.13 | R4.00504.3.0.16, п.17 | оборудование | Главный корпус. Машинное отделение. ВПУ | 1/3 |  | 0 | 0 | 2015-06-16 |  |  | Тр-д I, 4RE11F04, Pp=0,5 Мпа, Tp=25°С, среда- растворы кислоты, щелочи, вода | 5079
195 | 28.СИО.211173046 | RE | Кислотоупорные трубопроводы из нержавеющей стали | н/д | блок с диафрагмой DN100 | 20 ОСТ 24.125.20-89 | сборный | 1 | шт | 16.8 | 16.8 | - | 4 | R4.00504.1.0.13 | R4.00504.7.0.13 | R4.00504.3.0.16, п.17 | оборудование | Главный корпус. Машинное отделение. ВПУ | 1/3 |  | 0 | 0 | 2015-06-16 |  |  | Тр-д I, 4RE11F05, Pp=0,5 Мпа, Tp=25°С, среда- растворы кислоты, щелочи, вода | 5079
196 | 28.СИО.211173047 | RE | Кислотоупорные трубопроводы из нержавеющей стали | н/д | донышко DN15 | 02 ОСТ 24.125.21-89 | 08Х18Н10Т ГОСТ 5949-75** | 3 | шт | 0.04 | 0.12 | - | 4 | R4.00504.1.0.13 | R4.00504.7.0.13 | R4.00504.3.0.16, п.31 | оборудование | Главный корпус. Машинное отделение. ВПУ | 1/3 |  | 0 | 0 | 2015-06-16 |  |  | Тр-д I, Pp=0,5 Мпа, Tp=25°С, среда- растворы кислоты, щелочи, вода | 69
197 | 28.СИО.211173048 | VR | Трубопроводы обвязки станции охлаждения жидкости (СОЖ) АХК первого контура | н/д | донышко DN15 | 02 ОСТ 24.125.21-89 | 08Х18Н10Т ГОСТ 5949-75** | 1 | шт | 0.04 | 0.04 | - | 4 | R4.00518.1.0.13 | R4.00518.7.0.13 | R4.00518.3.0.16, п.43 | оборудование | Реакторное отделение. Негерметичная часть | 1/3 |  | 0 | 0 | 2015-06-16 |  |  | Тр-д II, Pp=0,1 Мпа, Tp=40°С, среда- дистиллят | 23
[6 empty] | Итого: |  |  |  |  | 2569.63 | [10 empty] | 0 |  |  |  |  | 411840.69
[5 empty] | ОТ ПОКУПАТЕЛЯ | [12 empty] | ОТ ПОСТАВЩИКА