## Локальная смета
УТВЕРЖДАЮ:
И.о.директора ДАПФ
_________________С.А. Иванов
"____" ______________2011 г.
УМТСиК.
(наименование стройки)
ЛОКАЛЬНЫЙ СМЕТНЫЙ РАСЧЕТ № 197-11.
(локальная смета)
|  | на | КР. ЦБ-3. АЗС Тулукуй. Окончание обустройства промплощадки. Водоотводной лоток.
(наименование работ и затрат, наименование объекта)
Основание: Проект ПКО №5125
|  |  | Сметная стоимость строительных работ _______________________________________________________________________________________________ | [5 empty] | ___________________________237,874 |  | тыс. руб.
|  |  | Средства на оплату труда _______________________________________________________________________________________________ | [5 empty] | ___________________________37,019 |  | тыс. руб.
|  |  | Сметная трудоемкость _______________________________________________________________________________________________ | [5 empty] | _______________________________________________________________________________________________244,87 |  | чел.час
Составлен(а) в текущих (прогнозных) ценах по состоянию на 2кв 2011 г.
№ пп | Обоснование | Наименование | Ед. изм. | Кол. | Стоимость единицы, руб. |  |  |  | Общая стоимость, руб. |  |  |  | Т/з осн. раб.на ед. | Т/з осн. раб. Всего | Т/з мех. на ед. | Т/з мех. Всего
[5 empty] | Всего | В том числе |  |  | Всего | В том числе
[6 empty] | Осн.З/п | Эк.Маш | З/пМех |  | Осн.З/п | Эк.Маш | З/пМех
1 | 2 | 3 | 4 | 5 | 6 | 7 | 8 | 9 | 10 | 11 | 12 | 13 | 14 | 15 | 16 | 17
1 | ТЕР27-03-008-04 прим. | Разборка существующего бетонного покрытия под лоток на участке 2-3-4 ИНДЕКС К ПОЗИЦИИ(справочно): 1 ТЕР2 кв-л 2012 г. II зона по Забайкальскому краю ОЗП=15,97; ЭМ=4,08; ЗПМ=15,97; МАТ=5,17 | 100м3 | 0.13 | 8651.33 | 1343.11 | 7308.22 | 436.67 | 1125 | 175 | 950 | 57 | 179.8 | 23.37 | 45.63 | 5.93
2 | ТЕР01-02-057-02 | Разработка грунта вручную под водоотводной лоток, группа грунтов 2 ИНДЕКС К ПОЗИЦИИ(справочно): 1 ТЕР2 кв-л 2012 г. II зона по Забайкальскому краю ОЗП=15,97; ЭМ=4,08; ЗПМ=15,97; МАТ=5,17 | 100м3 | 0.56 | 1078 | 1078 |  |  | 604 | 604 |  |  | 154 | 86.24
3 | ТЕР01-02-061-02 | Засыпка вручную траншей, пазух котлованов и ям, группа грунтов 2 после устройства лотков ИНДЕКС К ПОЗИЦИИ(справочно): 1 ТЕР2 кв-л 2012 г. II зона по Забайкальскому краю ОЗП=15,97; ЭМ=4,08; ЗПМ=15,97; МАТ=5,17 | 100м3 | 0.23 | 653.18 | 653.18 |  |  | 150 | 150 |  |  | 97.2 | 22.36
4 | ТЕР08-01-002-02 | Устройство основания под лоток из ПГС толщ. 100 мм ИНДЕКС К ПОЗИЦИИ(справочно): 1 ТЕР2 кв-л 2012 г. II зона по Забайкальскому краю ОЗП=15,97; ЭМ=4,08; ЗПМ=15,97; МАТ=5,17 | м3 | 5.98 | 267.55 | 17.62 | 74.95 | 5.22 | 1600 | 105 | 448 | 31 | 2.4 | 14.35 | 0.54 | 3.23
5 | ТЕР06-01-001-22 | Устройство ж/б водопроводного лотка из бетона М250 104 270,86 = 101 855,16 + 101,5 x (509,22 - 485,42) ИНДЕКС К ПОЗИЦИИ(справочно): 1 ТЕР2 кв-л 2012 г. II зона по Забайкальскому краю ОЗП=15,97; ЭМ=4,08; ЗПМ=15,97; МАТ=5,17 | 100м3 | 0.156 | 104270.86 | 3554.94 | 4010.71 | 364.22 | 16266 | 555 | 626 | 57 | 446.04 | 69.58 | 30.64 | 4.78
З | 1. СЦМ-401-0027 | Бетон тяжелый, крупность заполнителя более 40 мм, класс В 20 (М250) | м3 | 101,5 15,83 | 509.22 |  |  |  | 8060.95
Уд | 2. 401-0026 | Бетон тяжелый, крупность заполнителя более 40мм, класс В 15 (М200) | м3 | 101,5 15,83 | 485.42 |  |  |  | 7684.2
6 | ТЕР06-01-015-09 | Установка закладных деталей весом более 20 кг ИНДЕКС К ПОЗИЦИИ(справочно): 1 ТЕР2 кв-л 2012 г. II зона по Забайкальскому краю ОЗП=15,97; ЭМ=4,08; ЗПМ=15,97; МАТ=5,17 | т | 0.24 | 10124.4 | 177.89 | 34.77 | 1.9 | 2430 | 43 | 8 |  | 21.8 | 5.23 | 0.36 | 0.09
7 | ТЕР08-01-003-07 | Гидроизоляция боковая обмазочная битумная в 2 слоя по выровненной поверхности бутовой кладки, кирпичу, бетону ИНДЕКС К ПОЗИЦИИ(справочно): 1 ТЕР2 кв-л 2012 г. II зона по Забайкальскому краю ОЗП=15,97; ЭМ=4,08; ЗПМ=15,97; МАТ=5,17 | 100м2 | 0.72 | 1309.12 | 181.05 | 73.89 |  | 943 | 130 | 53 |  | 21.2 | 15.26 | 0.2 | 0.14
8 | ТЕР27-06-013-03 | Заделка бетоном М250 части разобранного существующего бетонного покрытия на толщ. 250 мм после устройства лотка на участке 4-5 15 689,70 = 17 345,50 + 24,3 x (526,90 - 595,04) ИНДЕКС К ПОЗИЦИИ(справочно): 1 ТЕР2 кв-л 2012 г. II зона по Забайкальскому краю ОЗП=15,97; ЭМ=4,08; ЗПМ=15,97; МАТ=5,17 | 100м2 | 0.1 | 15689.7 | 634.42 | 572.02 | 182.91 | 1569 | 63 | 57 | 18 | 81.65 | 8.17 | 17.72 | 1.77
З | 1. СЦМ-401-0127 | Бетон дорожный, крупность заполнителя более 40 мм, класс В 20 (М250) | м3 | 24,3 2,43 | 526.9 |  |  |  | 1280.37
Уд | 2. 401-0129 | Бетон дорожный, крупность заполнителя более 40 мм, класс В25 (М300) | м3 | 24,3 2,43 | 595.04 |  |  |  | 1445.95
9 | ТЕР01-01-014-05 | Погрузка лишнего грунта на автомобили-самосвалы экскаваторами с ковшом вместимостью 0,25 м3, группа грунтов 2 ИНДЕКС К ПОЗИЦИИ(справочно): 1 ТЕР2 кв-л 2012 г. II зона по Забайкальскому краю ОЗП=15,97; ЭМ=4,08; ЗПМ=15,97; МАТ=5,17 | 1000м3 | 0.01 | 7205.3 | 219.24 | 6980.06 | 1012.5 | 72 | 2 | 70 | 10 | 31.32 | 0.31 | 90.09 | 0.9
10 | 310-1001-1 | Перевозка грунта бортовым автомобилем грузоподъемностью 15 т: расстояние перевозки 1 км; нормативное время пробега 1,486 час; класс груза 1 ИНДЕКС К ПОЗИЦИИ(справочно): 1 ТЕР2 кв-л 2012 г. II зона по Забайкальскому краю ОЗП=15,97; ЭМ=4,08; ЗПМ=15,97; МАТ=5,17 | 1 т | 61.25 | 3.19 |  | 3.19 |  | 195 |  | 195
Итого прямые затраты по смете в ценах 2001г. | [8 empty] | 24954 | 1827 | 2407 | 173 |  | 244.87 |  | 16.84
Итого прямые затраты по смете с учетом коэффициентов к итогам | [8 empty] | 25782 | 2101 | 2961 | 217 |  | 244.87 |  | 21.06
Итого прямые затраты по смете с учетом индексов, в текущих ценах | [8 empty] | 152756 | 33553 | 12081 | 3466 |  | 244.87 |  | 21.06
Накладные расходы | [8 empty] | 32640
Сметная прибыль | [8 empty] | 16192
Итоги по смете:
Автомобильные дороги | [8 empty] | 27935 |  |  |  |  | 31.54 |  | 9.63
Земляные работы, выполняемые ручным способом | [8 empty] | 27553 |  |  |  |  | 108.6
Конструкции из кирпича и блоков | [8 empty] | 24005 |  |  |  |  | 29.61 |  | 4.21
Бетонные и железобетонные монолитные конструкции в промышленном строительстве | [8 empty] | 120632 |  |  |  |  | 74.81 |  | 6.09
Земляные работы, выполняемые механизированным способом | [8 empty] | 667 |  |  |  |  | 0.31 |  | 1.13
Перевозка автотранспортом | [8 empty] | 796
Итого | [8 empty] | 201588 |  |  |  |  | 244.87 |  | 21.06
В том числе:
Материалы | [8 empty] | 107122
Машины и механизмы | [8 empty] | 12081
ФОТ | [8 empty] | 37019
Накладные расходы | [8 empty] | 32640
Сметная прибыль | [8 empty] | 16192
НДС 18% | [8 empty] | 36285.84
ВСЕГО по смете | [8 empty] | 237873.84 |  |  |  |  | 244.87 |  | 21.06
Составил: Гл. специалист отдела ЗиС ДАПФ _________________ Соловьева Л.С.
Ведущий инженер сметного отдела ДАПФ ______________ Голик Ф.А.