## Локальная смета
УТВЕРЖДАЮ:
Генеральный директор ЗАО "Далур" А.А.Дементьев
______________
"___" ___________ 2012 г.
Хохловское месторождение ЗАО"Далур"
(наименование стройки)
ЛОКАЛЬНЫЙ СМЕТНЫЙ РАСЧЕТ № С-2
(локальная смета)
| на | Отопление и вентиляция,Кернохранилище на 2700 ящиков
Основание: 110-2238-992724-ОВ.С л.1
|  | Сметная стоимость строительных работ _______________________________________________________________________________________________ |  |  | ___________________________129845 |  | руб.
|  | Средства на оплату труда _______________________________________________________________________________________________ |  |  | ___________________________1616 |  | руб.
|  | Сметная трудоемкость _______________________________________________________________________________________________ |  |  | _______________________________________________________________________________________________180,61 |  | чел.час
Составлен(а) в текущих (прогнозных) ценах по состоянию на ___3кв____2012_ г.
№ пп | Обоснование | Наименование работ и затрат | Ед. изм. | Кол. | Стоимость единицы в базисных ценах, руб. |  |  | Общая стоимость в базисных ценах, руб. |  |  |  | Затр.тр.раб-х не занятых обслуж.машин |  | Обоснова-ние, индекс | Всего в текущих ценах, руб.
[5 empty] | Всего | Экспл. маш. | Мат-ы | Всего | в т.ч. оплата труда | Экспл. маш. | Мат-ы | Обслуж-х машины
[5 empty] | оплата труда | в т.ч. оплата труда |  |  |  | в т.ч. оплата труда |  | на ед-цу | всего
1 | 2 | 3 | 4 | 5 | 6 | 7 | 8 | 9 | 10 | 11 | 12 | 13 | 14 | 15 | 16
Раздел 1. Вентиляция.
К=5,49-индекс изменения стоимости СМР на II кв. 2012 г. к ценам на 01.01.2000 г. Курганской обл. (Прил.1 к письму Минрегиона России от 04.05.12.г. № 10837-ИП/08).
К=6,66-индекс изменения стоимости СМР на II кв. 2012 г. к ценам на 01.01.2000 г. Московской обл. (Прил.1 к письму Минрегиона России от 04.05.12.г. № 10837-ИП/08).
К=1,02- заготовительно-складские расходы на материалы.
К=1,03- транспортные расходы на материалы.
1 | ФЕР20-03-002-02 В ред. пр. № 253 Минрегиона РФ | Установка вентиляторов осевых массой: до 0,05 т | 1 вентилятор | 2 | 71.39 | 14.4 | 2.35 | 143 | 109 | 29 | 5 | 5.68 | 11.36 | 1 Итого в текущих ценах СМР3 кв. 2012г. к уровню цен Курганской обл. СМР=5,68 | 2119
[5 empty] | 54.64 | 0.15 | [5 empty] | 0.01 | 0.02
2 | ООО "Веза", к/п №39/1232 СТ от 20.06.2012 | Вентилятор ОСА-510-4-46-А-Н-У2-0,37х1320-380-02 с электродвигателем АИР63В4 L=2830 м3/час Цена: 15762,0:1,18х1,03х1,02:6,66 | шт | 2 | 2107.14 |  | 2107.14 | 4214 |  |  | 4214 |  |  | 1 Итого в текущих ценах СМР3 кв. 2012г. к уровню цен Курганской обл. СМР=5,68 | 23936
3 | ФЕР20-03-001-01 В ред. пр. № 253 Минрегиона РФ | Установка вентиляторов радиальных массой: до 0,05 т | 1 вентилятор | 1 | 79.68 | 7 | 14.1 | 80 | 59 | 7 | 14 | 6.87 | 6.87 | 1 Итого в текущих ценах СМР3 кв. 2012г. к уровню цен Курганской обл. СМР=5,68 | 1164
[5 empty] | 58.58 | 0.15 | [5 empty] | 0.01 | 0.01
4 | ООО "Ветерра", к/п №556 от 20.06.2012 | Вентилятор АХС200А с электродвигателем Цена: 4473,73х1,03х1,02:6,66 | шт | 1 | 705.72 |  | 705.72 | 706 |  |  | 706 |  |  | 1 Итого в текущих ценах СМР3 кв. 2012г. к уровню цен Курганской обл. СМР=5,68 | 4010
5 | ФЕР20-02-009-04 В ред. пр. № 253 Минрегиона РФ | Установка зонтов над шахтами из листовой стали круглого сечения диаметром: 400 мм | 1 зонт | 2 | 12.16 | 1.97 | 3.06 | 24 | 14 | 4 | 6 | 0.78 | 1.56 | 1 Итого в текущих ценах СМР3 кв. 2012г. к уровню цен Курганской обл. СМР=5,68 | 307
7.13
6 | ФССЦ-301-0280 Пр. Минрегиона №308 от 28.07.09 | Зонты вентиляционных систем из листовой оцинкованной стали, круглые, диаметром шахты 400 мм | шт. | 2 | 169.7 |  | 169.7 | 339 |  |  | 339 |  |  | 1 Итого в текущих ценах СМР3 кв. 2012г. к уровню цен Курганской обл. СМР=5,68 | 1926
7 | ФЕР20-02-009-01 В ред. пр. № 253 Минрегиона РФ | Установка зонтов над шахтами из листовой стали круглого сечения диаметром: 200 мм | 1 зонт | 1 | 8.2 | 1.64 | 2.03 | 8 | 5 | 2 | 1 | 0.49 | 0.49 | 1 Итого в текущих ценах СМР3 кв. 2012г. к уровню цен Курганской обл. СМР=5,68 | 102
4.53
8 | ФССЦ-301-0277 Пр. Минрегиона №308 от 28.07.09 | Зонты вентиляционных систем из листовой оцинкованной стали, круглые, диаметром шахты 200 мм | шт. | 1 | 45.4 |  | 45.4 | 45 |  |  | 45 |  |  | 1 Итого в текущих ценах СМР3 кв. 2012г. к уровню цен Курганской обл. СМР=5,68 | 256
9 | ФЕР20-02-013-03 В ред. пр. № 253 Минрегиона РФ | Установка узлов прохода вытяжных вентиляционных шахт диаметром патрубка: до 560 мм | 10 узлов | 0,2 2*0,1 | 437.73 | 11.84 | 99.78 | 88 | 65 | 2 | 21 | 38.23 | 7.65 | 1 Итого в текущих ценах СМР3 кв. 2012г. к уровню цен Курганской обл. СМР=5,68 | 1278
326.11
10 | ФССЦ-301-2301 ИЗМ. Пр.Минрегиона от 15.12.10 №656 | Узлы прохода вытяжных вентиляционных шахт без клапана УП1-04, диаметром патрубка 450 мм | шт. | 2 | 974.4 |  | 974.4 | 1949 |  |  | 1949 |  |  | 1 Итого в текущих ценах СМР3 кв. 2012г. к уровню цен Курганской обл. СМР=5,68 | 11070
11 | ФЕР20-02-013-01 В ред. пр. № 253 Минрегиона РФ | Установка узлов прохода вытяжных вентиляционных шахт диаметром патрубка: до 250 мм | 10 узлов | 0,1 1*0,1 | 316.75 | 4.27 | 60.63 | 32 | 25 |  | 7 | 29.53 | 2.95 | 1 Итого в текущих ценах СМР3 кв. 2012г. к уровню цен Курганской обл. СМР=5,68 | 483
251.85
12 | ФССЦ-301-2297 Пр. Минрегиона от 04.03.10 №94 | Узлы прохода вытяжных вентиляционных шахт без клапана УП1, диаметром патрубка 200 мм | шт. | 1 | 656.89 |  | 656.89 | 657 |  |  | 657 |  |  | 1 Итого в текущих ценах СМР3 кв. 2012г. к уровню цен Курганской обл. СМР=5,68 | 3732
13 | ФЕР20-02-004-01 В ред. пр. № 253 Минрегиона РФ | Установка клапанов обратных: диаметром до 355 мм | 1 клапан | 1 | 18.84 | 1.76 | 7.49 | 19 | 10 | 2 | 7 | 1.08 | 1.08 | 1 Итого в текущих ценах СМР3 кв. 2012г. к уровню цен Курганской обл. СМР=5,68 | 227
9.59
14 | ООО "Ветерра", к/п №556 от 20.06.2012 | Клапан обратный РК-200.000-03 Ду-200 мм Цена: 652,54х1,03х1,02:6,66 | шт | 1 | 102.94 |  | 102.94 | 103 |  |  | 103 |  |  | 1 Итого в текущих ценах СМР3 кв. 2012г. к уровню цен Курганской обл. СМР=5,68 | 585
15 | ФЕР20-01-001-04 В ред. пр. № 253 Минрегиона РФ | Прокладка воздуховодов из листовой, оцинкованной стали и алюминия класса Н (нормальные) толщиной: 0,6 мм, диаметром до 250 мм | 100 м2 поверхности воздуховодов | 0,52 (42+10)*0,01 | 2127.43 | 152.32 | 434.65 | 1106 | 801 | 79 | 226 | 176.25 | 91.65 | 1 Итого в текущих ценах СМР3 кв. 2012г. к уровню цен Курганской обл. СМР=5,68 | 15927
[5 empty] | 1540.46 | 7.37 |  |  |  | 4 |  | 0.55 | 0.29
16 | ФССЦ-301-1789 Пр. Минрегиона №308 от 28.07.09 | Воздуховоды из оцинкованной стали толщиной 0,6 мм, диаметром до 250 мм | м2 | 52 42+10 | 93.52 |  | 93.52 | 4863 |  |  | 4863 |  |  | 1 Итого в текущих ценах СМР3 кв. 2012г. к уровню цен Курганской обл. СМР=5,68 | 27622
17 | ФССЦ-301-1901 Пр. Минрегиона №308 от 28.07.09 | Дроссель-клапаны в обечайке с сектором управления из тонколистовой оцинкованной и сортовой стали круглые диаметром до 280 мм | шт. | 5 округл(9*52/100;0) | 50.7 |  | 50.7 | 254 |  |  | 254 |  |  | 1 Итого в текущих ценах СМР3 кв. 2012г. к уровню цен Курганской обл. СМР=5,68 | 1443
18 | ФССЦ-301-1746 Пр. Минрегиона №308 от 28.07.09 | Заглушки питометражных лючков СТД-8281 в сборе с ниппелем | шт. | 3 округл(5*52/100;0) | 2.79 |  | 2.79 | 8 |  |  | 8 |  |  | 1 Итого в текущих ценах СМР3 кв. 2012г. к уровню цен Курганской обл. СМР=5,68 | 45
19 | ФССЦ-301-3090 Пр. Минрегиона №308 от 28.07.09 | Шиберы в обечайке из тонколистовой оцинкованной и сортовой стали круглые диаметром до 315 мм | шт. | 3 округл(5*52/100;0) | 84.26 |  | 84.26 | 253 |  |  | 253 |  |  | 1 Итого в текущих ценах СМР3 кв. 2012г. к уровню цен Курганской обл. СМР=5,68 | 1437
20 | ФССЦ-301-0475 Пр. Минрегиона №308 от 28.07.09 | Крепления для воздуховодов: подвески | т | 0,0494 0,095*52/100 | 8136 |  | 8136 | 402 |  |  | 402 |  |  | 1 Итого в текущих ценах СМР3 кв. 2012г. к уровню цен Курганской обл. СМР=5,68 | 2283
21 | ФЕР20-01-001-06 В ред. пр. № 253 Минрегиона РФ | Прокладка воздуховодов из листовой, оцинкованной стали и алюминия класса Н (нормальные) толщиной: 0,6 мм, диаметром до 450 мм | 100 м2 поверхности воздуховодов | 0,26 26*0,01 | 1721.95 | 112.68 | 388.91 | 448 | 317 | 29 | 102 | 139.63 | 36.3 | 1 Итого в текущих ценах СМР3 кв. 2012г. к уровню цен Курганской обл. СМР=5,68 | 6356
[5 empty] | 1220.36 | 5.39 |  |  |  | 1 |  | 0.4 | 0.1
22 | ФССЦ-301-1790 Пр. Минрегиона №308 от 28.07.09 | Воздуховоды из оцинкованной стали толщиной 0,6 мм, диаметром до 450 мм | м2 | 26 | 84.05 |  | 84.05 | 2185 |  |  | 2185 |  |  | 1 Итого в текущих ценах СМР3 кв. 2012г. к уровню цен Курганской обл. СМР=5,68 | 12411
23 | ФССЦ-301-1902 Пр. Минрегиона №308 от 28.07.09 | Дроссель-клапаны в обечайке с сектором управления из тонколистовой оцинкованной и сортовой стали круглые диаметром до 450 мм | шт. | 1 округл(4*26/100;0) | 81.51 |  | 81.51 | 82 |  |  | 82 |  |  | 1 Итого в текущих ценах СМР3 кв. 2012г. к уровню цен Курганской обл. СМР=5,68 | 466
24 | ФССЦ-301-1746 Пр. Минрегиона №308 от 28.07.09 | Заглушки питометражных лючков СТД-8281 в сборе с ниппелем | шт. | 1 округл(2*26/100;0) | 2.79 |  | 2.79 | 3 |  |  | 3 |  |  | 1 Итого в текущих ценах СМР3 кв. 2012г. к уровню цен Курганской обл. СМР=5,68 | 17
25 | ФССЦ-301-3091 Пр. Минрегиона №308 от 28.07.09 | Шиберы в обечайке из тонколистовой оцинкованной и сортовой стали круглые диаметром до 500 мм | шт. | 1 округл(2*26/100;0) | 112.55 |  | 112.55 | 113 |  |  | 113 |  |  | 1 Итого в текущих ценах СМР3 кв. 2012г. к уровню цен Курганской обл. СМР=5,68 | 642
26 | ФССЦ-301-0475 Пр. Минрегиона №308 от 28.07.09 | Крепления для воздуховодов: подвески | т | 0,01248 0,048*26/100 | 8136 |  | 8136 | 102 |  |  | 102 |  |  | 1 Итого в текущих ценах СМР3 кв. 2012г. к уровню цен Курганской обл. СМР=5,68 | 579
27 | ФССЦ-301-3067 Пр. Минрегиона №308 от 28.07.09 | Сетки металлические в рамках площадью в свету до 0,2 м2 | м2 | 1 | 75 |  | 75 | 75 |  |  | 75 |  |  | 1 Итого в текущих ценах СМР3 кв. 2012г. к уровню цен Курганской обл. СМР=5,68 | 426
Итого прямые затраты по разделу в ценах 2001г. | [7 empty] | 18301 | 1405 | 154 | 16742 |  | 159.91
[10 empty] | 5 |  |  | 0.42
Накладные расходы | [7 empty] | 1805
Сметная прибыль | [7 empty] | 1170
Итого по разделу 1 Вентиляция. | [7 empty] | 120848 |  |  |  |  | 159.91
0.42
Раздел 2. Отопление.
28 | ФЕРм08-03-602-02 В ред. пр. № 321 Минрегиона РФ | Монтаж | 1 шт. | 8 | 27.11 | 2.93 | 0.47 | 217 | 190 | 23 | 4 | 2.39 | 19.12 | 1 Итого в текущих ценах СМР3 кв. 2012г. к уровню цен Курганской обл. СМР=5,68 | 3522
[5 empty] | 23.71 | 0.14 |  |  |  | 1 |  | 0.01 | 0.08
29 | ООО "Фирма М и М" II кв. 2012 г. | Электрические печи ПЭТ-4 мощн.2 кВт Цена: 552,0х1,02х1,03:6,66 | шт | 8 | 87.08 |  | 87.08 | 697 |  |  | 697 |  |  | 1 Итого в текущих ценах СМР3 кв. 2012г. к уровню цен Курганской обл. СМР=5,68 | 3959
30 | ФЕР20-02-019-01 В ред. пр. № 253 Минрегиона РФ | Установка уголков для крепления ПЭТ | 100 кг изделия | 0,25 25*0,01 | 942.51 | 12.66 | 871.83 | 236 | 15 | 3 | 218 | 6.32 | 1.58 | 1 Итого в текущих ценах СМР3 кв. 2012г. к уровню цен Курганской обл. СМР=5,68 | 1517
58.02
Итого прямые затраты по разделу в ценах 2001г. | [7 empty] | 1150 | 205 | 26 | 919 |  | 20.7
[10 empty] | 1 |  |  | 0.08
Накладные расходы | [7 empty] | 264
Сметная прибыль | [7 empty] | 171
Итого по разделу 2 Отопление. | [7 empty] | 9003 |  |  |  |  | 20.7
0.08
ИТОГИ ПО СМЕТЕ:
Итого прямые затраты по смете в ценах 2001г. | [7 empty] | 19451 | 1610 | 180 | 17661 |  | 180.61
[10 empty] | 6 |  |  | 0.5
Накладные расходы | [7 empty] | 2068
В том числе, справочно:
128% ФОТ (от 1616) (Поз. 1-30) | [7 empty] | 2068
Сметная прибыль | [7 empty] | 1341
В том числе, справочно:
83% ФОТ (от 1616) (Поз. 1-30) | [7 empty] | 1341
Итоги по смете:
Сантехнические работы - внутренние (трубопроводы, водопровод, канализация, отопление, газоснабжение, вентиляция и кондиционирование воздуха) | [7 empty] | 22860 |  |  |  |  | 180.61
0.5
Итого | [7 empty] | 22860 |  |  |  |  | 180.61
0.5
Всего с учетом "Итого в текущих ценах СМР3 кв. 2012г. к уровню цен Курганской обл. СМР=5,68" | [7 empty] | 129845 |  |  |  |  | 180.61
0.5
Справочно, в ценах 2001г.:
Материалы | [7 empty] | 17661
Машины и механизмы | [7 empty] | 180
ФОТ | [7 empty] | 1616
Накладные расходы | [7 empty] | 2068
Сметная прибыль | [7 empty] | 1341
ВСЕГО по смете | [7 empty] | 129845 |  |  |  |  | 180.61
0.5
Составила: ___________________________Хабичева Г.С.